## 0
Temperature (C) | Pressure (bar) | Density (mol/l) | Volume (l/mol) | Internal Energy (kJ/mol) | Enthalpy (kJ/mol) | Entropy (J/mol*K) | Cv (J/mol*K) | Cp (J/mol*K) | Sound Spd. (m/s) | Joule-Thomson (K/bar) | Viscosity (uPa*s) | Therm. Cond. (W/m*K) | Phase
0 | 0 | 0 | 无穷 | 9.3999 | 11.671 | 466.54 | 20.808 | 29.122 | 336.87 | 未定义 | 16.478 | 0.024721 | 汽
0 | 0.02 | 0.00088064 | 1135.5 | 9.3997 | 11.671 | 142.13 | 20.808 | 29.123 | 336.87 | 0.30471 | 16.482 | 0.024721 | 汽
0 | 0.04 | 0.0017613 | 567.76 | 9.3996 | 11.671 | 136.37 | 20.808 | 29.125 | 336.87 | 0.30469 | 16.483 | 0.024722 | 汽
0 | 0.06 | 0.002642 | 378.5 | 9.3994 | 11.67 | 133 | 20.808 | 29.126 | 336.87 | 0.30466 | 16.484 | 0.024722 | 汽
0 | 0.08 | 0.0035227 | 283.87 | 9.3993 | 11.67 | 130.6 | 20.808 | 29.127 | 336.87 | 0.30464 | 16.485 | 0.024722 | 汽
0 | 0.1 | 0.0044034 | 227.09 | 9.3991 | 11.67 | 128.75 | 20.809 | 29.128 | 336.88 | 0.30462 | 16.486 | 0.024723 | 汽
0 | 0.12 | 0.0052842 | 189.24 | 9.399 | 11.67 | 127.23 | 20.809 | 29.13 | 336.88 | 0.30459 | 16.487 | 0.024723 | 汽
0 | 0.14 | 0.006165 | 162.21 | 9.3988 | 11.67 | 125.95 | 20.809 | 29.131 | 336.88 | 0.30457 | 16.488 | 0.024724 | 汽
0 | 0.16 | 0.0070458 | 141.93 | 9.3987 | 11.67 | 124.84 | 20.809 | 29.132 | 336.88 | 0.30455 | 16.489 | 0.024724 | 汽
0 | 0.18 | 0.0079266 | 126.16 | 9.3985 | 11.669 | 123.86 | 20.809 | 29.133 | 336.88 | 0.30452 | 16.49 | 0.024724 | 汽
0 | 0.2 | 0.0088075 | 113.54 | 9.3984 | 11.669 | 122.98 | 20.809 | 29.135 | 336.88 | 0.3045 | 16.49 | 0.024725 | 汽
0 | 0.22 | 0.0096883 | 103.22 | 9.3982 | 11.669 | 122.19 | 20.81 | 29.136 | 336.88 | 0.30448 | 16.491 | 0.024725 | 汽
0 | 0.24 | 0.010569 | 94.614 | 9.3981 | 11.669 | 121.46 | 20.81 | 29.137 | 336.89 | 0.30445 | 16.492 | 0.024725 | 汽
0 | 0.26 | 0.01145 | 87.335 | 9.3979 | 11.669 | 120.8 | 20.81 | 29.138 | 336.89 | 0.30443 | 16.493 | 0.024726 | 汽
0 | 0.28 | 0.012331 | 81.096 | 9.3978 | 11.668 | 120.18 | 20.81 | 29.14 | 336.89 | 0.30441 | 16.493 | 0.024726 | 汽
0 | 0.3 | 0.013212 | 75.688 | 9.3976 | 11.668 | 119.61 | 20.81 | 29.141 | 336.89 | 0.30438 | 16.494 | 0.024727 | 汽
0 | 0.32 | 0.014093 | 70.957 | 9.3975 | 11.668 | 119.07 | 20.81 | 29.142 | 336.89 | 0.30436 | 16.495 | 0.024727 | 汽
0 | 0.34 | 0.014974 | 66.782 | 9.3974 | 11.668 | 118.57 | 20.811 | 29.143 | 336.89 | 0.30434 | 16.495 | 0.024727 | 汽
0 | 0.36 | 0.015855 | 63.071 | 9.3972 | 11.668 | 118.09 | 20.811 | 29.145 | 336.89 | 0.30431 | 16.496 | 0.024728 | 汽
0 | 0.38 | 0.016736 | 59.751 | 9.3971 | 11.668 | 117.64 | 20.811 | 29.146 | 336.9 | 0.30429 | 16.497 | 0.024728 | 汽
0 | 0.4 | 0.017617 | 56.763 | 9.3969 | 11.667 | 117.21 | 20.811 | 29.147 | 336.9 | 0.30427 | 16.497 | 0.024728 | 汽
0 | 0.42 | 0.018498 | 54.059 | 9.3968 | 11.667 | 116.81 | 20.811 | 29.148 | 336.9 | 0.30424 | 16.498 | 0.024729 | 汽
0 | 0.44 | 0.019379 | 51.601 | 9.3966 | 11.667 | 116.42 | 20.811 | 29.15 | 336.9 | 0.30422 | 16.499 | 0.024729 | 汽
0 | 0.46 | 0.020261 | 49.357 | 9.3965 | 11.667 | 116.05 | 20.812 | 29.151 | 336.9 | 0.3042 | 16.499 | 0.024729 | 汽
0 | 0.48 | 0.021142 | 47.3 | 9.3963 | 11.667 | 115.69 | 20.812 | 29.152 | 336.9 | 0.30417 | 16.5 | 0.02473 | 汽
0 | 0.5 | 0.022023 | 45.407 | 9.3962 | 11.667 | 115.36 | 20.812 | 29.153 | 336.9 | 0.30415 | 16.501 | 0.02473 | 汽
0 | 0.52 | 0.022904 | 43.66 | 9.396 | 11.666 | 115.03 | 20.812 | 29.155 | 336.91 | 0.30413 | 16.501 | 0.024731 | 汽
0 | 0.54 | 0.023785 | 42.042 | 9.3959 | 11.666 | 114.71 | 20.812 | 29.156 | 336.91 | 0.3041 | 16.502 | 0.024731 | 汽
0 | 0.56 | 0.024667 | 40.54 | 9.3957 | 11.666 | 114.41 | 20.812 | 29.157 | 336.91 | 0.30408 | 16.502 | 0.024731 | 汽
0 | 0.58 | 0.025548 | 39.142 | 9.3956 | 11.666 | 114.12 | 20.813 | 29.158 | 336.91 | 0.30406 | 16.503 | 0.024732 | 汽
0 | 0.6 | 0.026429 | 37.837 | 9.3954 | 11.666 | 113.84 | 20.813 | 29.16 | 336.91 | 0.30404 | 16.504 | 0.024732 | 汽
0 | 0.62 | 0.027311 | 36.616 | 9.3953 | 11.665 | 113.56 | 20.813 | 29.161 | 336.91 | 0.30401 | 16.504 | 0.024732 | 汽
0 | 0.64 | 0.028192 | 35.471 | 9.3951 | 11.665 | 113.3 | 20.813 | 29.162 | 336.91 | 0.30399 | 16.505 | 0.024733 | 汽
0 | 0.66 | 0.029073 | 34.396 | 9.395 | 11.665 | 113.04 | 20.813 | 29.163 | 336.92 | 0.30397 | 16.505 | 0.024733 | 汽
0 | 0.68 | 0.029955 | 33.384 | 9.3948 | 11.665 | 112.79 | 20.813 | 29.165 | 336.92 | 0.30394 | 16.506 | 0.024734 | 汽
0 | 0.7 | 0.030836 | 32.429 | 9.3947 | 11.665 | 112.55 | 20.814 | 29.166 | 336.92 | 0.30392 | 16.507 | 0.024734 | 汽
0 | 0.72 | 0.031718 | 31.528 | 9.3945 | 11.665 | 112.32 | 20.814 | 29.167 | 336.92 | 0.3039 | 16.507 | 0.024734 | 汽
0 | 0.74 | 0.032599 | 30.676 | 9.3944 | 11.664 | 112.09 | 20.814 | 29.168 | 336.92 | 0.30387 | 16.508 | 0.024735 | 汽
0 | 0.76 | 0.033481 | 29.868 | 9.3943 | 11.664 | 111.87 | 20.814 | 29.17 | 336.92 | 0.30385 | 16.508 | 0.024735 | 汽
0 | 0.78 | 0.034362 | 29.102 | 9.3941 | 11.664 | 111.65 | 20.814 | 29.171 | 336.92 | 0.30383 | 16.509 | 0.024735 | 汽
0 | 0.8 | 0.035244 | 28.374 | 9.394 | 11.664 | 111.44 | 20.814 | 29.172 | 336.93 | 0.3038 | 16.509 | 0.024736 | 汽
0 | 0.82 | 0.036125 | 27.681 | 9.3938 | 11.664 | 111.23 | 20.815 | 29.173 | 336.93 | 0.30378 | 16.51 | 0.024736 | 汽
0 | 0.84 | 0.037007 | 27.022 | 9.3937 | 11.664 | 111.03 | 20.815 | 29.175 | 336.93 | 0.30376 | 16.51 | 0.024737 | 汽
0 | 0.86 | 0.037889 | 26.393 | 9.3935 | 116.63 | 110.84 | 20.815 | 29.176 | 336.93 | 0.30373 | 16.511 | 0.024737 | 汽
0 | 0.88 | 0.03877 | 25.793 | 9.3934 | 116.63 | 110.64 | 20.815 | 29.177 | 336.93 | 0.30371 | 16.512 | 0.024737 | 汽
0 | 0.9 | 0.039652 | 25.22 | 9.3932 | 116.63 | 110.46 | 20.815 | 29.178 | 336.93 | 0.30369 | 16.512 | 0.024738 | 汽
0 | 0.92 | 0.040533 | 24.671 | 9.3931 | 116.63 | 110.27 | 20.815 | 29.18 | 336.94 | 0.30366 | 16.513 | 0.024738 | 汽
0 | 0.94 | 0.041415 | 24.146 | 9.3929 | 116.63 | 110.09 | 20.816 | 29.181 | 336.94 | 0.30364 | 16.513 | 0.024738 | 汽
0 | 0.96 | 0.042297 | 23.642 | 9.3928 | 11.662 | 109.92 | 20.816 | 29.182 | 336.94 | 0.30362 | 16.514 | 0.024739 | 汽
0 | 0.98 | 0.043179 | 23.16 | 9.3926 | 11.662 | 109.75 | 20.816 | 29.183 | 336.94 | 0.30359 | 16.514 | 0.024739 | 汽
0 | 1 | 0.04406 | 22.696 | 9.3925 | 11.662 | 109.58 | 20.816 | 29.185 | 336.94 | 0.30357 | 16.515 | 0.02474 | 汽
0 | 1.02 | 0.044942 | 22.251 | 9.3923 | 11.662 | 109.41 | 20.816 | 29.186 | 336.94 | 0.30355 | 16.515 | 0.02474 | 汽
0 | 1.04 | 0.045824 | 21.823 | 9.3922 | 11.662 | 109.25 | 20.817 | 29.187 | 336.94 | 0.30352 | 16.516 | 0.02474 | 汽
0 | 1.06 | 0.046706 | 21.411 | 9.392 | 11.662 | 109.09 | 20.817 | 29.188 | 336.95 | 0.3035 | 16.516 | 0.024741 | 汽
0 | 1.08 | 0.047588 | 21.014 | 9.3919 | 11.661 | 108.94 | 20.817 | 29.19 | 336.95 | 0.30348 | 16.517 | 0.024741 | 汽
0 | 1.1 | 0.04847 | 20.631 | 9.3917 | 11.661 | 108.78 | 20.817 | 29.191 | 336.95 | 0.30345 | 16.517 | 0.024741 | 汽
0 | 1.12 | 0.049352 | 20.263 | 9.3916 | 11.661 | 108.63 | 20.817 | 29.192 | 336.95 | 0.30343 | 16.518 | 0.024742 | 汽
0 | 1.14 | 0.050233 | 19.907 | 9.3914 | 11.661 | 108.49 | 20.817 | 29.193 | 336.95 | 0.30341 | 16.518 | 0.024742 | 汽
0 | 1.16 | 0.051115 | 19.564 | 9.3913 | 11.661 | 108.34 | 20.818 | 29.195 | 336.95 | 0.30338 | 16.519 | 0.024743 | 汽
0 | 1.18 | 0.051997 | 19.232 | 9.3912 | 11.66 | 108.2 | 20.818 | 29.196 | 336.95 | 0.30336 | 16.52 | 0.024743 | 汽
0 | 1.2 | 0.052879 | 18.911 | 9.391 | 11.66 | 108.06 | 20.818 | 29.197 | 336.96 | 0.30334 | 16.52 | 0.024743 | 汽
0 | 1.22 | 0.053761 | 18.601 | 9.3909 | 11.66 | 107.92 | 20.818 | 29.199 | 336.96 | 0.30331 | 16.521 | 0.024744 | 汽
0 | 1.24 | 0.054644 | 18.3 | 9.3907 | 11.66 | 107.78 | 20.818 | 29.2 | 336.96 | 0.30329 | 16.521 | 0.024744 | 汽
0 | 1.26 | 0.055526 | 18.01 | 9.3906 | 11.66 | 107.65 | 20.818 | 29.201 | 336.96 | 0.30327 | 16.522 | 0.024744 | 汽
0 | 1.28 | 0.056408 | 17.728 | 9.3904 | 11.66 | 107.52 | 20.819 | 29.202 | 336.96 | 0.30324 | 16.522 | 0.024745 | 汽
0 | 1.3 | 0.05729 | 17.455 | 9.3903 | 11.659 | 107.39 | 20.819 | 29.204 | 336.96 | 0.30322 | 16.523 | 0.024745 | 汽
0 | 1.32 | 0.058172 | 17.19 | 9.3901 | 11.659 | 107.26 | 20.819 | 29.205 | 336.97 | 0.3032 | 16.523 | 0.024746 | 汽
0 | 1.34 | 0.059054 | 16.934 | 9.39 | 11.659 | 107.14 | 20.819 | 29.206 | 336.97 | 0.30317 | 16.524 | 0.024746 | 汽
0 | 1.36 | 0.059936 | 16.684 | 9.3898 | 11.659 | 107.01 | 20.819 | 29.207 | 336.97 | 0.30315 | 16.524 | 0.024746 | 汽
0 | 1.38 | 0.060818 | 16.442 | 9.3897 | 11.659 | 106.89 | 20.819 | 29.209 | 336.97 | 0.30313 | 165.25 | 0.024747 | 汽
0 | 1.4 | 0.061701 | 16.207 | 9.3895 | 11.659 | 106.77 | 20.82 | 29.21 | 336.97 | 0.3031 | 165.25 | 0.024747 | 汽
0 | 1.42 | 0.062583 | 15.979 | 9.3894 | 11.658 | 106.65 | 20.82 | 29.211 | 336.97 | 0.30308 | 16.526 | 0.024747 | 汽
0 | 1.44 | 0.063465 | 15.757 | 9.3892 | 11.658 | 106.53 | 20.82 | 29.212 | 336.97 | 0.30306 | 16.526 | 0.024748 | 汽
0 | 1.46 | 0.064348 | 15.541 | 9.3891 | 11.658 | 106.42 | 20.82 | 29.214 | 336.98 | 0.30303 | 16.527 | 0.024748 | 汽
0 | 1.48 | 0.06523 | 15.33 | 9.3889 | 11.658 | 106.31 | 20.82 | 29.215 | 336.98 | 0.30301 | 16.527 | 0.024748 | 汽
0 | 1.5 | 0.066112 | 15.126 | 9.3888 | 11.658 | 106.19 | 20.82 | 29.216 | 336.98 | 0.30299 | 16.528 | 0.024749 | 汽
0 | 1.52 | 0.066995 | 14.927 | 9.3886 | 11.657 | 106.08 | 20.821 | 29.217 | 336.98 | 0.30296 | 16.528 | 0.024749 | 汽
0 | 1.54 | 0.067877 | 14.733 | 9.3885 | 11.657 | 105.97 | 20.821 | 29.219 | 336.98 | 0.30294 | 16.529 | 0.02475 | 汽
0 | 1.56 | 0.068759 | 14.543 | 9.3883 | 11.657 | 105.87 | 20.821 | 29.22 | 336.98 | 0.30292 | 16.529 | 0.02475 | 汽
0 | 1.58 | 0.069642 | 14.359 | 9.3882 | 11.657 | 105.76 | 20.821 | 29.221 | 336.99 | 0.30289 | 16.53 | 0.02475 | 汽
0 | 1.6 | 0.070524 | 14.18 | 9.3881 | 11.657 | 105.65 | 20.821 | 29.222 | 336.99 | 0.30287 | 16.53 | 0.024751 | 汽
0 | 1.62 | 0.071407 | 14.004 | 9.3879 | 11.657 | 105.55 | 20.821 | 29.224 | 336.99 | 0.30285 | 16.531 | 0.024751 | 汽
0 | 1.64 | 0.072289 | 13.833 | 9.3878 | 116.56 | 105.45 | 20.822 | 29.225 | 336.99 | 0.30282 | 16.531 | 0.024751 | 汽
0 | 1.66 | 0.073172 | 13.666 | 9.3876 | 116.56 | 105.35 | 20.822 | 29.226 | 336.99 | 0.3028 | 16.532 | 0.024752 | 汽
0 | 1.68 | 0.074054 | 13.504 | 9.3875 | 116.56 | 105.25 | 20.822 | 29.227 | 336.99 | 0.30278 | 16.532 | 0.024752 | 汽
0 | 1.7 | 0.074937 | 13.345 | 9.3873 | 116.56 | 105.15 | 20.822 | 29.229 | 336.99 | 0.30275 | 16.533 | 0.024753 | 汽
0 | 1.72 | 0.075819 | 13.189 | 9.3872 | 116.56 | 105.05 | 20.822 | 29.23 | 337 | 0.30273 | 16.533 | 0.024753 | 汽
0 | 1.74 | 0.076702 | 13.037 | 9.387 | 116.56 | 104.95 | 20.822 | 29.231 | 337 | 0.30271 | 16.534 | 0.024753 | 汽
0 | 1.76 | 0.077585 | 12.889 | 9.3869 | 11.655 | 104.86 | 20.823 | 29.232 | 337 | 0.30269 | 16.534 | 0.024754 | 汽
0 | 1.78 | 0.078467 | 12.744 | 9.3867 | 11.655 | 104.76 | 20.823 | 29.234 | 337 | 0.30266 | 16.535 | 0.024754 | 汽
0 | 1.8 | 0.07935 | 12.602 | 9.3866 | 11.655 | 104.67 | 20.823 | 29.235 | 337 | 0.30264 | 16.535 | 0.024754 | 汽
0 | 1.82 | 0.080233 | 12.464 | 9.3864 | 11.655 | 104.58 | 20.823 | 29.236 | 337 | 0.30262 | 16.536 | 0.024755 | 汽
0 | 1.84 | 0.081115 | 12.328 | 9.3863 | 11.655 | 104.49 | 20.823 | 29.237 | 337.01 | 0.30259 | 16.536 | 0.024755 | 汽
0 | 1.86 | 0.081998 | 12.195 | 9.3861 | 11.654 | 104.4 | 20.823 | 29.239 | 337.01 | 0.30257 | 16.537 | 0.024756 | 汽
0 | 1.88 | 0.082881 | 12.065 | 9.386 | 11.654 | 104.31 | 20.824 | 29.24 | 337.01 | 0.30255 | 16.537 | 0.024756 | 汽
0 | 1.9 | 0.083764 | 11.938 | 9.3858 | 11.654 | 104.22 | 20.824 | 29.241 | 337.01 | 0.30252 | 16.538 | 0.024756 | 汽
0 | 1.92 | 0.084647 | 11.814 | 9.3857 | 11.654 | 104.13 | 20.824 | 29.242 | 337.01 | 0.3025 | 16.538 | 0.024757 | 汽
0 | 1.94 | 0.085529 | 11.692 | 9.3855 | 11.654 | 104.04 | 20.824 | 29.244 | 337.01 | 0.30248 | 16.539 | 0.024757 | 汽
0 | 1.96 | 0.086412 | 115.72 | 9.3854 | 11.654 | 103.96 | 20.824 | 29.245 | 337.01 | 0.30245 | 16.539 | 0.024757 | 汽
0 | 1.98 | 0.087295 | 11.455 | 9.3852 | 11.653 | 103.87 | 20.824 | 29.246 | 337.02 | 0.30243 | 16.539 | 0.024758 | 汽
0 | 2 | 0.088178 | 11.341 | 9.3851 | 11.653 | 103.79 | 20.825 | 29.247 | 337.02 | 0.30241 | 16.54 | 0.024758 | 汽
0 | 2.02 | 0.089061 | 11.228 | 9.385 | 11.653 | 103.7 | 20.825 | 29.249 | 337.02 | 0.30238 | 16.54 | 0.024759 | 汽
0 | 2.04 | 0.089944 | 11.118 | 9.3848 | 11.653 | 103.62 | 20.825 | 29.25 | 337.02 | 0.30236 | 16.541 | 0.024759 | 汽
0 | 2.06 | 0.090827 | 11.01 | 9.3847 | 11.653 | 103.54 | 20.825 | 29.251 | 337.02 | 0.30234 | 16.541 | 0.024759 | 汽
0 | 2.08 | 0.09171 | 10.904 | 9.3845 | 11.653 | 103.46 | 20.825 | 29.252 | 337.02 | 0.30231 | 16.542 | 0.02476 | 汽
0 | 2.1 | 0.092593 | 10.8 | 9.3844 | 11.652 | 103.38 | 20.825 | 29.254 | 337.03 | 0.30229 | 16.542 | 0.02476 | 汽
0 | 2.12 | 0.093476 | 10.698 | 9.3842 | 11.652 | 103.3 | 20.826 | 29.255 | 337.03 | 0.30227 | 16.543 | 0.02476 | 汽
0 | 2.14 | 0.094359 | 10.598 | 9.3841 | 11.652 | 103.22 | 20.826 | 29.256 | 337.03 | 0.30224 | 16.543 | 0.024761 | 汽
0 | 2.16 | 0.095242 | 10.5 | 9.3839 | 11.652 | 103.14 | 20.826 | 29.257 | 337.03 | 0.30222 | 16.544 | 0.024761 | 汽
0 | 2.18 | 0.096125 | 10.403 | 9.3838 | 11.652 | 103.07 | 20.826 | 29.259 | 337.03 | 0.3022 | 16.544 | 0.024762 | 汽
0 | 2.2 | 0.097008 | 10.308 | 9.3836 | 11.651 | 102.99 | 20.826 | 29.26 | 337.03 | 0.30217 | 16.545 | 0.024762 | 汽
0 | 2.22 | 0.097892 | 10.215 | 9.3835 | 11.651 | 102.91 | 20.826 | 29.261 | 337.04 | 0.30215 | 16.545 | 0.024762 | 汽
0 | 2.24 | 0.098775 | 10.124 | 9.3833 | 11.651 | 102.84 | 20.827 | 29.262 | 337.04 | 0.30213 | 16.546 | 0.024763 | 汽
0 | 2.26 | 0.099658 | 10.034 | 9.3832 | 11.651 | 102.77 | 20.827 | 29.264 | 337.04 | 0.3021 | 16.546 | 0.024763 | 汽
0 | 2.28 | 0.10054 | 9.9462 | 9.383 | 11.651 | 102.69 | 20.827 | 29.265 | 337.04 | 0.30208 | 16.547 | 0.024763 | 汽
0 | 2.3 | 0.10142 | 9.8596 | 9.3829 | 11.651 | 102.62 | 20.827 | 29.266 | 337.04 | 0.30206 | 16.547 | 0.024764 | 汽
0 | 2.32 | 0.10231 | 9.7744 | 9.3827 | 11.65 | 102.55 | 20.827 | 29.267 | 337.04 | 0.30203 | 16.548 | 0.024764 | 汽
0 | 2.34 | 0.10319 | 9.6908 | 9.3826 | 11.65 | 102.47 | 20.827 | 29.269 | 337.04 | 0.30201 | 16.548 | 0.024765 | 汽
0 | 2.36 | 0.10407 | 9.6085 | 9.3824 | 11.65 | 102.4 | 20.828 | 29.27 | 337.05 | 0.30199 | 16.549 | 0.024765 | 汽
0 | 2.38 | 0.10496 | 9.5277 | 9.3823 | 11.65 | 102.33 | 20.828 | 29.271 | 337.05 | 0.30196 | 16.549 | 0.024765 | 汽
0 | 2.4 | 0.10584 | 9.4481 | 9.3821 | 11.65 | 102.26 | 20.828 | 29.273 | 337.05 | 0.30194 | 16.55 | 0.024766 | 汽
0 | 2.42 | 0.10672 | 9.3699 | 9.382 | 11.65 | 102.19 | 20.828 | 29.274 | 337.05 | 0.30192 | 16.55 | 0.024766 | 汽
0 | 2.44 | 0.10761 | 9.293 | 9.3819 | 11.649 | 102.12 | 20.828 | 29.275 | 337.05 | 0.30189 | 16.55 | 0.024766 | 汽
0 | 2.46 | 0.10849 | 9.2173 | 9.3817 | 11.649 | 102.05 | 20.828 | 29.276 | 337.05 | 0.30187 | 16.551 | 0.024767 | 汽
0 | 2.48 | 0.10937 | 9.1429 | 9.3816 | 11.649 | 101.99 | 20.829 | 29.278 | 337.06 | 0.30185 | 16.551 | 0.024767 | 汽
0 | 2.5 | 0.11026 | 9.0696 | 9.3814 | 11.649 | 101.92 | 20.829 | 29.279 | 337.06 | 0.30182 | 16.552 | 0.024768 | 汽
0 | 2.52 | 0.11114 | 8.9975 | 9.3813 | 11.649 | 101.85 | 20.829 | 29.28 | 337.06 | 0.3018 | 16.552 | 0.024768 | 汽
0 | 2.54 | 0.11203 | 8.9266 | 9.3811 | 116.48 | 101.79 | 20.829 | 29.281 | 337.06 | 0.30178 | 16.553 | 0.024768 | 汽
0 | 2.56 | 0.11291 | 8.8567 | 9.381 | 116.48 | 101.72 | 20.829 | 29.283 | 337.06 | 0.30175 | 16.553 | 0.024769 | 汽
0 | 2.58 | 0.11379 | 8.788 | 9.3808 | 116.48 | 101.66 | 20.829 | 29.284 | 337.06 | 0.30173 | 16.554 | 0.024769 | 汽
0 | 2.6 | 0.11468 | 8.7202 | 9.3807 | 116.48 | 101.59 | 20.83 | 29.285 | 337.07 | 0.30171 | 16.554 | 0.024769 | 汽
0 | 2.62 | 0.11556 | 8.6536 | 9.3805 | 116.48 | 101.53 | 20.83 | 29.286 | 337.07 | 0.30168 | 16.555 | 0.02477 | 汽
0 | 2.64 | 0.11644 | 8.5879 | 9.3804 | 116.48 | 101.46 | 20.83 | 29.288 | 337.07 | 0.30166 | 16.555 | 0.02477 | 汽
0 | 2.66 | 0.11733 | 8.5232 | 9.3802 | 11.647 | 101.4 | 20.83 | 29.289 | 337.07 | 0.30164 | 16.556 | 0.024771 | 汽
0 | 2.68 | 0.11821 | 8.4595 | 9.3801 | 11.647 | 101.34 | 20.83 | 29.29 | 337.07 | 0.30161 | 16.556 | 0.024771 | 汽
0 | 2.7 | 0.11909 | 8.3967 | 9.3799 | 11.647 | 101.27 | 20.831 | 29.291 | 337.07 | 0.30159 | 16.557 | 0.024771 | 汽
0 | 2.72 | 0.11998 | 8.3349 | 9.3798 | 11.647 | 101.21 | 20.831 | 29.293 | 337.08 | 0.30157 | 16.557 | 0.024772 | 汽
0 | 2.74 | 0.12086 | 8.2739 | 9.3796 | 11.647 | 101.15 | 20.831 | 29.294 | 337.08 | 0.30154 | 16.557 | 0.024772 | 汽
0 | 2.76 | 0.12175 | 8.2139 | 9.3795 | 11.647 | 101.09 | 20.831 | 29.295 | 337.08 | 0.30152 | 16.558 | 0.024772 | 汽
0 | 2.78 | 0.12263 | 8.1547 | 9.3793 | 11.646 | 101.03 | 20.831 | 29.296 | 337.08 | 0.3015 | 16.558 | 0.024773 | 汽
0 | 2.8 | 0.12351 | 8.0963 | 9.3792 | 11.646 | 100.97 | 20.831 | 29.298 | 337.08 | 0.30147 | 16.559 | 0.024773 | 汽
0 | 2.82 | 0.1244 | 8.0388 | 9.379 | 11.646 | 100.91 | 20.832 | 29.299 | 337.08 | 0.30145 | 16.559 | 0.024774 | 汽
0 | 2.84 | 0.12528 | 7.9821 | 9.3789 | 11.646 | 100.85 | 20.832 | 29.3 | 337.09 | 0.30143 | 16.56 | 0.024774 | 汽
0 | 2.86 | 0.12616 | 7.9262 | 9.3787 | 11.646 | 100.79 | 20.832 | 29.301 | 337.09 | 0.3014 | 16.56 | 0.024774 | 汽
0 | 2.88 | 0.12705 | 7.871 | 9.3786 | 11.645 | 100.73 | 20.832 | 29.303 | 337.09 | 0.30138 | 16.561 | 0.024775 | 汽
0 | 2.9 | 0.12793 | 7.8167 | 9.3785 | 11.645 | 100.67 | 20.832 | 29.304 | 337.09 | 0.30136 | 16.561 | 0.024775 | 汽
0 | 2.92 | 0.12882 | 7.763 | 9.3783 | 11.645 | 100.62 | 20.832 | 29.305 | 337.09 | 0.30133 | 16.562 | 0.024775 | 汽
0 | 2.94 | 0.1297 | 7.7101 | 9.3782 | 11.645 | 100.56 | 20.833 | 29.306 | 337.09 | 0.30131 | 16.562 | 0.024776 | 汽
0 | 2.96 | 0.13058 | 7.6579 | 9.378 | 11.645 | 100.5 | 20.833 | 29.308 | 337.1 | 0.30129 | 16.563 | 0.024776 | 汽
0 | 2.98 | 0.13147 | 7.6064 | 9.3779 | 11.645 | 100.45 | 20.833 | 29.309 | 337.1 | 0.30126 | 16.563 | 0.024777 | 汽
0 | 3 | 0.13235 | 7.5556 | 9.3777 | 11.644 | 100.39 | 20.833 | 29.31 | 337.1 | 0.30124 | 16.563 | 0.024777 | 汽
0 | 3.02 | 0.13324 | 7.5055 | 9.3776 | 11.644 | 100.33 | 20.833 | 29.311 | 337.1 | 0.30122 | 16.564 | 0.024777 | 汽
0 | 3.04 | 0.13412 | 7.456 | 9.3774 | 11.644 | 100.28 | 20.833 | 29.313 | 337.1 | 0.30119 | 16.564 | 0.024778 | 汽
0 | 3.06 | 0.135 | 7.4072 | 9.3773 | 11.644 | 100.22 | 20.834 | 29.314 | 337.1 | 0.30117 | 16.565 | 0.024778 | 汽
0 | 3.08 | 0.13589 | 7.359 | 9.3771 | 11.644 | 100.17 | 20.834 | 29.315 | 337.11 | 0.30115 | 16.565 | 0.024778 | 汽
0 | 3.1 | 0.13677 | 7.3114 | 9.377 | 11.644 | 100.11 | 20.834 | 29.317 | 337.11 | 0.30112 | 16.566 | 0.024779 | 汽
0 | 3.12 | 0.13766 | 7.2645 | 9.3768 | 11.643 | 100.06 | 20.834 | 29.318 | 337.11 | 0.3011 | 16.566 | 0.024779 | 汽
0 | 3.14 | 0.13854 | 7.2181 | 9.3767 | 11.643 | 100.01 | 20.834 | 29.319 | 337.11 | 0.30108 | 16.567 | 0.02478 | 汽
0 | 3.16 | 0.13942 | 7.1723 | 9.3765 | 11.643 | 99.954 | 20.834 | 29.32 | 337.11 | 0.30105 | 16.567 | 0.02478 | 汽
0 | 3.18 | 0.14031 | 7.1271 | 9.3764 | 11.643 | 99.901 | 20.835 | 29.322 | 337.11 | 0.30103 | 16.568 | 0.02478 | 汽
0 | 3.2 | 0.14119 | 7.0825 | 9.3762 | 11.643 | 99.848 | 20.835 | 29.323 | 337.12 | 0.30101 | 16.568 | 0.024781 | 汽
0 | 3.22 | 0.14208 | 7.0384 | 9.3761 | 11.642 | 99.796 | 20.835 | 29.324 | 337.12 | 0.30098 | 16.569 | 0.024781 | 汽
0 | 3.24 | 0.14296 | 6.9949 | 9.3759 | 11.642 | 99.744 | 20.835 | 29.325 | 337.12 | 0.30096 | 16.569 | 0.024781 | 汽
0 | 3.26 | 0.14385 | 6.9519 | 9.3758 | 11.642 | 99.692 | 20.835 | 29.327 | 337.12 | 0.30094 | 16.569 | 0.024782 | 汽
0 | 3.28 | 0.14473 | 6.9094 | 9.3756 | 11.642 | 99.641 | 20.835 | 29.328 | 337.12 | 0.30091 | 16.57 | 0.024782 | 汽
0 | 3.3 | 0.14561 | 6.8674 | 9.3755 | 11.642 | 99.59 | 20.836 | 29.329 | 337.12 | 0.30089 | 16.57 | 0.024783 | 汽
0 | 3.32 | 0.1465 | 6.826 | 9.3754 | 11.642 | 99.539 | 20.836 | 29.33 | 337.13 | 0.30087 | 16.571 | 0.024783 | 汽
0 | 3.34 | 0.14738 | 6.785 | 9.3752 | 11.641 | 99.488 | 20.836 | 29.332 | 337.13 | 0.30084 | 16.571 | 0.024783 | 汽
0 | 3.36 | 0.14827 | 6.7445 | 9.3751 | 11.641 | 99.438 | 20.836 | 29.333 | 337.13 | 0.30082 | 16.572 | 0.024784 | 汽
0 | 3.38 | 0.14915 | 6.7045 | 9.3749 | 11.641 | 99.388 | 20.836 | 29.334 | 337.13 | 0.3008 | 16.572 | 0.024784 | 汽
0 | 3.4 | 0.15004 | 6.665 | 9.3748 | 11.641 | 99.339 | 20.836 | 29.335 | 337.13 | 0.30077 | 16.573 | 0.024784 | 汽
0 | 3.42 | 0.15092 | 6.626 | 9.3746 | 11.641 | 99.289 | 20.837 | 29.337 | 337.13 | 0.30075 | 16.573 | 0.024785 | 汽
0 | 3.44 | 0.15181 | 6.5874 | 9.3745 | 11.641 | 99.24 | 20.837 | 29.338 | 337.14 | 0.30073 | 16.574 | 0.024785 | 汽
0 | 3.46 | 0.15269 | 6.5492 | 9.3743 | 11.64 | 99.192 | 20.837 | 29.339 | 337.14 | 0.3007 | 16.574 | 0.024786 | 汽
0 | 3.48 | 0.15358 | 6.5115 | 9.3742 | 11.64 | 99.143 | 20.837 | 29.34 | 337.14 | 0.30068 | 16.574 | 0.024786 | 汽
0 | 3.5 | 0.15446 | 6.4742 | 9.374 | 11.64 | 99.095 | 20.837 | 29.342 | 337.14 | 0.30066 | 16.575 | 0.024786 | 汽
0 | 3.52 | 0.15534 | 6.4373 | 9.3739 | 11.64 | 99.047 | 20.837 | 29.343 | 337.14 | 0.30063 | 16.575 | 0.024787 | 汽
0 | 3.54 | 0.15623 | 6.4009 | 9.3737 | 11.64 | 98.999 | 20.838 | 29.344 | 337.14 | 0.30061 | 16.576 | 0.024787 | 汽
0 | 3.56 | 0.15711 | 6.3648 | 9.3736 | 11.639 | 98.952 | 20.838 | 29.345 | 337.15 | 0.30059 | 16.576 | 0.024787 | 汽
0 | 3.58 | 0.158 | 6.3292 | 9.3734 | 11.639 | 98.905 | 20.838 | 29.347 | 337.15 | 0.30056 | 16.577 | 0.024788 | 汽
0 | 3.6 | 0.15888 | 6.2939 | 9.3733 | 11.639 | 98.858 | 20.838 | 29.348 | 337.15 | 0.30054 | 16.577 | 0.024788 | 汽
0 | 3.62 | 0.15977 | 6.2591 | 9.3731 | 11.639 | 98.811 | 20.838 | 29.349 | 337.15 | 0.30052 | 16.578 | 0.024789 | 汽
0 | 3.64 | 0.16065 | 6.2246 | 9.373 | 11.639 | 98.765 | 20.838 | 29.351 | 337.15 | 0.30049 | 16.578 | 0.024789 | 汽
0 | 3.66 | 0.16154 | 6.1905 | 9.3728 | 11.639 | 98.719 | 20.839 | 29.352 | 337.15 | 0.30047 | 16.579 | 0.024789 | 汽
0 | 3.68 | 0.16242 | 6.1568 | 9.3727 | 11.638 | 98.673 | 20.839 | 29.353 | 337.16 | 0.30045 | 16.579 | 0.02479 | 汽
0 | 3.7 | 0.16331 | 6.1235 | 9.3725 | 11.638 | 98.628 | 20.839 | 29.354 | 337.16 | 0.30042 | 16.579 | 0.02479 | 汽
0 | 3.72 | 0.16419 | 6.0905 | 9.3724 | 11.638 | 98.582 | 20.839 | 29.356 | 337.16 | 0.3004 | 16.58 | 0.02479 | 汽
0 | 3.74 | 0.16508 | 6.0578 | 9.3723 | 11.638 | 98.537 | 20.839 | 29.357 | 337.16 | 0.30038 | 16.58 | 0.024791 | 汽
0 | 3.76 | 0.16596 | 6.0255 | 9.3721 | 11.638 | 98.492 | 20.839 | 29.358 | 337.16 | 0.30035 | 16.581 | 0.024791 | 汽
0 | 3.78 | 0.16685 | 5.9936 | 9.372 | 11.638 | 98.448 | 20.84 | 29.359 | 337.16 | 0.30033 | 16.581 | 0.024792 | 汽
0 | 3.8 | 0.16773 | 5.9619 | 9.3718 | 11.637 | 98.403 | 20.84 | 29.361 | 337.17 | 0.30031 | 16.582 | 0.024792 | 汽
0 | 3.82 | 0.16862 | 5.9306 | 9.3717 | 11.637 | 98.359 | 20.84 | 29.362 | 337.17 | 0.30028 | 16.582 | 0.024792 | 汽
0 | 3.84 | 0.1695 | 5.8997 | 9.3715 | 11.637 | 98.315 | 20.84 | 29.363 | 337.17 | 0.30026 | 16.583 | 0.024793 | 汽
0 | 3.86 | 0.17039 | 5.869 | 9.3714 | 11.637 | 98.271 | 20.84 | 29.364 | 337.17 | 0.30024 | 16.583 | 0.024793 | 汽
0 | 3.88 | 0.17127 | 5.8387 | 9.3712 | 11.637 | 98.228 | 20.84 | 29.366 | 337.17 | 0.30021 | 16.583 | 0.024793 | 汽
0 | 3.9 | 0.17216 | 5.8087 | 9.3711 | 11.636 | 98.184 | 20.841 | 29.367 | 337.17 | 0.30019 | 16.584 | 0.024794 | 汽
0 | 3.92 | 0.17304 | 5.779 | 9.3709 | 11.636 | 98.141 | 20.841 | 29.368 | 337.18 | 0.30017 | 16.584 | 0.024794 | 汽
0 | 3.94 | 0.17393 | 5.7496 | 9.3708 | 11.636 | 98.099 | 20.841 | 29.369 | 337.18 | 0.30014 | 16.585 | 0.024795 | 汽
0 | 3.96 | 0.17481 | 5.7205 | 9.3706 | 11.636 | 98.056 | 20.841 | 29.371 | 337.18 | 0.30012 | 16.585 | 0.024795 | 汽
0 | 3.98 | 0.1757 | 5.6917 | 9.3705 | 11.636 | 98.013 | 20.841 | 29.372 | 337.18 | 0.3001 | 16.586 | 0.024795 | 汽
0 | 4 | 0.17658 | 5.6631 | 9.3703 | 11.636 | 97.971 | 20.842 | 29.373 | 337.18 | 0.30007 | 16.586 | 0.024796 | 汽
0 | 4.02 | 0.17747 | 5.6349 | 9.3702 | 11.635 | 97.929 | 20.842 | 29.374 | 337.18 | 0.30005 | 16.587 | 0.024796 | 汽
0 | 4.04 | 0.17835 | 5.6069 | 9.37 | 11.635 | 97.887 | 20.842 | 29.376 | 337.19 | 0.30003 | 16.587 | 0.024796 | 汽
0 | 4.06 | 0.17924 | 5.5792 | 9.3699 | 11.635 | 97.846 | 20.842 | 29.377 | 337.19 | 0.30001 | 16.588 | 0.024797 | 汽
0 | 4.08 | 0.18012 | 5.5518 | 9.3697 | 11.635 | 97.804 | 20.842 | 29.378 | 337.19 | 0.29998 | 16.588 | 0.024797 | 汽
0 | 4.1 | 0.18101 | 5.5246 | 9.3696 | 11.635 | 97.763 | 20.842 | 29.38 | 337.19 | 0.29996 | 16.588 | 0.024798 | 汽
0 | 4.12 | 0.18189 | 5.4978 | 9.3694 | 11.635 | 97.722 | 20.843 | 29.381 | 337.19 | 0.29994 | 16.589 | 0.024798 | 汽
0 | 4.14 | 0.18278 | 5.4711 | 9.3693 | 11.634 | 97.681 | 20.843 | 29.382 | 337.2 | 0.29991 | 16.589 | 0.024798 | 汽
0 | 4.16 | 0.18366 | 5.4448 | 9.3691 | 11.634 | 97.641 | 20.843 | 29.383 | 337.2 | 0.29989 | 16.59 | 0.024799 | 汽
0 | 4.18 | 0.18455 | 5.4186 | 9.369 | 11.634 | 97.6 | 20.843 | 29.385 | 337.2 | 0.29987 | 16.59 | 0.024799 | 汽
0 | 4.2 | 0.18543 | 5.3928 | 9.3689 | 11.634 | 97.56 | 20.843 | 29.386 | 337.2 | 0.29984 | 16.591 | 0.0248 | 汽
0 | 4.22 | 0.18632 | 5.3671 | 9.3687 | 11.634 | 97.52 | 20.843 | 29.387 | 337.2 | 0.29982 | 16.591 | 0.0248 | 汽
0 | 4.24 | 0.1872 | 5.3418 | 9.3686 | 11.633 | 97.48 | 20.844 | 29.388 | 337.2 | 0.2998 | 16.592 | 0.0248 | 汽
0 | 4.26 | 0.18809 | 5.3166 | 9.3684 | 11.633 | 97.441 | 20.844 | 29.39 | 337.21 | 0.29977 | 16.592 | 0.024801 | 汽
0 | 4.28 | 0.18897 | 5.2917 | 9.3683 | 11.633 | 97.401 | 20.844 | 29.391 | 337.21 | 0.29975 | 16.592 | 0.024801 | 汽
0 | 4.3 | 0.18986 | 5.267 | 9.3681 | 11.633 | 97.362 | 20.844 | 29.392 | 337.21 | 0.29973 | 16.593 | 0.024801 | 汽
0 | 4.32 | 0.19075 | 5.2426 | 9.368 | 11.633 | 97.323 | 20.844 | 29.393 | 337.21 | 0.2997 | 16.593 | 0.024802 | 汽
0 | 4.34 | 0.19163 | 5.2184 | 9.3678 | 11.633 | 97.284 | 20.844 | 29.395 | 337.21 | 0.29968 | 16.594 | 0.024802 | 汽
0 | 4.36 | 0.19252 | 5.1943 | 9.3677 | 11.632 | 97.245 | 20.845 | 29.396 | 337.21 | 0.29966 | 16.594 | 0.024803 | 汽
0 | 4.38 | 0.1934 | 5.1706 | 9.3675 | 11.632 | 97.206 | 20.845 | 29.397 | 337.22 | 0.29963 | 16.595 | 0.024803 | 汽
0 | 4.4 | 0.19429 | 5.147 | 9.3674 | 11.632 | 97.168 | 20.845 | 29.398 | 337.22 | 0.29961 | 16.595 | 0.024803 | 汽
0 | 4.42 | 0.19517 | 5.1236 | 9.3672 | 11.632 | 97.13 | 20.845 | 29.4 | 337.22 | 0.29959 | 16.596 | 0.024804 | 汽
0 | 4.44 | 0.19606 | 5.1005 | 9.3671 | 11.632 | 97.092 | 20.845 | 29.401 | 337.22 | 0.29956 | 16.596 | 0.024804 | 汽
0 | 4.46 | 0.19694 | 5.0776 | 9.3669 | 11.632 | 97.054 | 20.845 | 29.402 | 337.22 | 0.29954 | 16.596 | 0.024804 | 汽
0 | 4.48 | 0.19783 | 5.0548 | 9.3668 | 11.631 | 97.016 | 20.846 | 29.404 | 337.22 | 0.29952 | 16.597 | 0.024805 | 汽
0 | 4.5 | 0.19872 | 5.0323 | 9.3666 | 11.631 | 96.978 | 20.846 | 29.405 | 337.23 | 0.29949 | 16.597 | 0.024805 | 汽
0 | 4.52 | 0.1996 | 5.01 | 9.3665 | 11.631 | 96.941 | 20.846 | 29.406 | 337.23 | 0.29947 | 16.598 | 0.024806 | 汽
0 | 4.54 | 0.20049 | 4.9878 | 9.3663 | 11.631 | 96.904 | 20.846 | 29.407 | 337.23 | 0.29945 | 16.598 | 0.024806 | 汽
0 | 4.56 | 0.20137 | 4.9659 | 9.3662 | 11.631 | 96.867 | 20.846 | 29.409 | 337.23 | 0.29942 | 16.599 | 0.024806 | 汽
0 | 4.58 | 0.20226 | 4.9442 | 9.366 | 11.63 | 96.83 | 20.846 | 29.41 | 337.23 | 0.2994 | 16.599 | 0.024807 | 汽
0 | 4.6 | 0.20314 | 4.9226 | 9.3659 | 11.63 | 96.793 | 20.847 | 29.411 | 337.24 | 0.29938 | 16.6 | 0.024807 | 汽
0 | 4.62 | 0.20403 | 4.9012 | 9.3657 | 11.63 | 96.756 | 20.847 | 29.412 | 337.24 | 0.29935 | 16.6 | 0.024807 | 汽
0 | 4.64 | 0.20492 | 4.88 | 9.3656 | 11.63 | 96.72 | 20.847 | 29.414 | 337.24 | 0.29933 | 16.6 | 0.024808 | 汽
0 | 4.66 | 0.2058 | 4.859 | 9.3655 | 11.63 | 96.684 | 20.847 | 29.415 | 337.24 | 0.29931 | 16.601 | 0.024808 | 汽
0 | 4.68 | 0.20669 | 4.8382 | 9.3653 | 11.63 | 96.648 | 20.847 | 29.416 | 337.24 | 0.29928 | 16.601 | 0.024809 | 汽
0 | 4.7 | 0.20757 | 4.8176 | 9.3652 | 11.629 | 96.612 | 20.847 | 29.417 | 337.24 | 0.29926 | 16.602 | 0.024809 | 汽
0 | 4.72 | 0.20846 | 4.7971 | 9.365 | 11.629 | 96.576 | 20.848 | 29.419 | 337.25 | 0.29924 | 16.602 | 0.024809 | 汽
0 | 4.74 | 0.20935 | 4.7768 | 9.3649 | 11.629 | 96.54 | 20.848 | 29.42 | 337.25 | 0.29921 | 16.603 | 0.02481 | 汽
0 | 4.76 | 0.21023 | 4.7567 | 9.3647 | 11.629 | 96.504 | 20.848 | 29.421 | 337.25 | 0.29919 | 16.603 | 0.02481 | 汽
0 | 4.78 | 0.21112 | 4.7367 | 9.3646 | 11.629 | 96.469 | 20.848 | 29.422 | 337.25 | 0.29917 | 16.604 | 0.02481 | 汽
0 | 4.8 | 0.212 | 4.7169 | 9.3644 | 11.629 | 96.434 | 20.848 | 29.424 | 337.25 | 0.29914 | 16.604 | 0.024811 | 汽
0 | 4.82 | 0.21289 | 4.6973 | 9.3643 | 11.628 | 96.399 | 20.848 | 29.425 | 337.26 | 0.29912 | 16.604 | 0.024811 | 汽
0 | 4.84 | 0.21378 | 4.6778 | 9.3641 | 11.628 | 96.364 | 20.849 | 29.426 | 337.26 | 0.2991 | 16.605 | 0.024812 | 汽
0 | 4.86 | 0.21466 | 4.6585 | 9.364 | 11.628 | 96.329 | 20.849 | 29.428 | 337.26 | 0.29907 | 16.605 | 0.024812 | 汽
0 | 4.88 | 0.21555 | 4.6393 | 9.3638 | 11.628 | 96.294 | 20.849 | 29.429 | 337.26 | 0.29905 | 16.606 | 0.024812 | 汽
0 | 4.9 | 0.21643 | 4.6204 | 9.3637 | 11.628 | 96.26 | 20.849 | 29.43 | 337.26 | 0.29903 | 16.606 | 0.024813 | 汽
0 | 4.92 | 0.21732 | 4.6015 | 9.3635 | 11.627 | 96.225 | 20.849 | 29.431 | 337.26 | 0.299 | 16.607 | 0.024813 | 汽
0 | 4.94 | 0.21821 | 4.5828 | 9.3634 | 11.627 | 96.191 | 20.849 | 29.433 | 337.27 | 0.29898 | 16.607 | 0.024814 | 汽
0 | 4.96 | 0.21909 | 4.5643 | 9.3632 | 11.627 | 96.157 | 20.85 | 29.434 | 337.27 | 0.29896 | 16.608 | 0.024814 | 汽
0 | 4.98 | 0.21998 | 4.5459 | 9.3631 | 11.627 | 96.123 | 20.85 | 29.435 | 337.27 | 0.29893 | 16.608 | 0.024814 | 汽
0 | 5 | 0.22086 | 4.5277 | 9.3629 | 11.627 | 96.089 | 20.85 | 29.436 | 337.27 | 0.29891 | 16.608 | 0.024815 | 汽
0 | 5.02 | 0.22175 | 4.5096 | 9.3628 | 11.627 | 96.055 | 20.85 | 29.438 | 337.27 | 0.29889 | 16.609 | 0.024815 | 汽
0 | 5.04 | 0.22264 | 4.4916 | 9.3626 | 11.626 | 96.022 | 20.85 | 29.439 | 337.27 | 0.29886 | 16.609 | 0.024815 | 汽
0 | 5.06 | 0.22352 | 4.4738 | 9.3625 | 11.626 | 95.988 | 20.85 | 29.44 | 337.28 | 0.29884 | 16.61 | 0.024816 | 汽
0 | 5.08 | 0.22441 | 4.4561 | 9.3623 | 11.626 | 95.955 | 20.851 | 29.441 | 337.28 | 0.29882 | 16.61 | 0.024816 | 汽
0 | 5.1 | 0.2253 | 4.4386 | 9.3622 | 11.626 | 95.922 | 20.851 | 29.443 | 337.28 | 0.29879 | 16.611 | 0.024817 | 汽
0 | 5.12 | 0.22618 | 4.4212 | 9.3621 | 11.626 | 95.889 | 20.851 | 29.444 | 337.28 | 0.29877 | 16.611 | 0.024817 | 汽
0 | 5.14 | 0.22707 | 4.404 | 9.3619 | 11.626 | 95.856 | 20.851 | 29.445 | 337.28 | 0.29875 | 16.612 | 0.024817 | 汽
0 | 5.16 | 0.22795 | 4.3868 | 9.3618 | 11.625 | 95.823 | 20.851 | 29.446 | 337.29 | 0.29872 | 16.612 | 0.024818 | 汽
0 | 5.18 | 0.22884 | 4.3698 | 9.3616 | 11.625 | 95.79 | 20.852 | 29.448 | 337.29 | 0.2987 | 16.612 | 0.024818 | 汽
0 | 5.2 | 0.22973 | 4.353 | 9.3615 | 11.625 | 95.758 | 20.852 | 29.449 | 337.29 | 0.29868 | 16.613 | 0.024818 | 汽
0 | 5.22 | 0.23061 | 4.3362 | 9.3613 | 11.625 | 95.725 | 20.852 | 29.45 | 337.29 | 0.29865 | 16.613 | 0.024819 | 汽
0 | 5.24 | 0.2315 | 4.3196 | 9.3612 | 11.625 | 95.693 | 20.852 | 29.452 | 337.29 | 0.29863 | 16.614 | 0.024819 | 汽
0 | 5.26 | 0.23239 | 4.3032 | 9.361 | 11.624 | 95.661 | 20.852 | 29.453 | 337.29 | 0.29861 | 16.614 | 0.02482 | 汽
0 | 5.28 | 0.23327 | 4.2868 | 9.3609 | 11.624 | 95.628 | 20.852 | 29.454 | 337.3 | 0.29858 | 16.615 | 0.02482 | 汽
0 | 5.3 | 0.23416 | 4.2706 | 9.3607 | 11.624 | 95.596 | 20.853 | 29.455 | 337.3 | 0.29856 | 16.615 | 0.02482 | 汽
0 | 5.32 | 0.23505 | 4.2545 | 9.3606 | 11.624 | 95.565 | 20.853 | 29.457 | 337.3 | 0.29854 | 16.615 | 0.024821 | 汽
0 | 5.34 | 0.23593 | 4.2385 | 9.3604 | 11.624 | 95.533 | 20.853 | 29.458 | 337.3 | 0.29851 | 16.616 | 0.024821 | 汽
0 | 5.36 | 0.23682 | 4.2226 | 9.3603 | 11.624 | 95.501 | 20.853 | 29.459 | 337.3 | 0.29849 | 16.616 | 0.024822 | 汽
0 | 5.38 | 0.23771 | 4.2069 | 9.3601 | 11.623 | 95.47 | 20.853 | 29.46 | 337.31 | 0.29847 | 16.617 | 0.024822 | 汽
0 | 5.4 | 0.23859 | 4.1912 | 9.36 | 11.623 | 95.438 | 20.853 | 29.462 | 337.31 | 0.29844 | 16.617 | 0.024822 | 汽
0 | 5.42 | 0.23948 | 4.1757 | 9.3598 | 11.623 | 95.407 | 20.854 | 29.463 | 337.31 | 0.29842 | 16.618 | 0.024823 | 汽
0 | 5.44 | 0.24037 | 4.1603 | 9.3597 | 11.623 | 95.376 | 20.854 | 29.464 | 337.31 | 0.2984 | 16.618 | 0.024823 | 汽
0 | 5.46 | 0.24125 | 4.145 | 9.3595 | 11.623 | 9534.5 | 20.854 | 29.465 | 337.31 | 0.29837 | 16.619 | 0.024823 | 汽
0 | 5.48 | 0.24214 | 4.1298 | 9.3594 | 11.623 | 95.314 | 20.854 | 29.467 | 337.32 | 0.29835 | 16.619 | 0.024824 | 汽
0 | 5.5 | 0.24303 | 4.1148 | 9.3592 | 11.622 | 95.283 | 20.854 | 29.468 | 337.32 | 0.29833 | 16.619 | 0.024824 | 汽
0 | 5.52 | 0.24391 | 4.0998 | 9.3591 | 11.622 | 95.252 | 20.854 | 29.469 | 337.32 | 0.2983 | 16.62 | 0.024825 | 汽
0 | 5.54 | 0.2448 | 4.085 | 9.359 | 11.622 | 95.222 | 20.855 | 29.471 | 337.32 | 0.29828 | 16.62 | 0.024825 | 汽
0 | 5.56 | 0.24569 | 4.0702 | 9.3588 | 11.622 | 95.191 | 20.855 | 29.472 | 337.32 | 0.29825 | 16.621 | 0.024825 | 汽
0 | 5.58 | 0.24657 | 4.0556 | 9.3587 | 11.622 | 95.161 | 20.855 | 29.473 | 337.32 | 0.29823 | 16.621 | 0.024826 | 汽
0 | 5.6 | 0.24746 | 4.0411 | 9.3585 | 11.621 | 95.131 | 20.855 | 29.474 | 337.33 | 0.29821 | 16.622 | 0.024826 | 汽
0 | 5.62 | 0.24835 | 4.0266 | 9.3584 | 11.621 | 95.1 | 20.855 | 29.476 | 337.33 | 0.29818 | 16.622 | 0.024826 | 汽
0 | 5.64 | 0.24923 | 4.0123 | 9.3582 | 11.621 | 95.07 | 20.855 | 29.477 | 337.33 | 0.29816 | 16.623 | 0.024827 | 汽
0 | 5.66 | 0.25012 | 3.9981 | 9.3581 | 11.621 | 95.04 | 20.856 | 29.478 | 337.33 | 0.29814 | 16.623 | 0.024827 | 汽
0 | 5.68 | 0.25101 | 3.9839 | 9.3579 | 11.621 | 95.011 | 20.856 | 29.479 | 337.33 | 0.29811 | 16.623 | 0.024828 | 汽
0 | 5.7 | 0.25189 | 3.9699 | 9.3578 | 11.621 | 94.981 | 20.856 | 29.481 | 337.34 | 0.29809 | 16.624 | 0.024828 | 汽
0 | 5.72 | 0.25278 | 3.956 | 9.3576 | 11.62 | 94.951 | 20.856 | 29482 | 337.34 | 0.29807 | 16.624 | 0.024828 | 汽
0 | 5.74 | 0.25367 | 3.9421 | 9.3575 | 11.62 | 94.922 | 20.856 | 29.483 | 337.34 | 0.29804 | 16.625 | 0.024829 | 汽
0 | 5.76 | 0.25456 | 3.9284 | 9.3573 | 11.62 | 94.892 | 20.856 | 29.484 | 337.34 | 0.29802 | 16.625 | 0.024829 | 汽
0 | 5.78 | 0.25544 | 3.9148 | 9.3572 | 11.62 | 94.863 | 20.857 | 29.486 | 337.34 | 0.298 | 16.626 | 0.02483 | 汽
0 | 5.8 | 0.25633 | 3.9012 | 9.357 | 11.62 | 94.833 | 20.857 | 29.487 | 337.34 | 0.29797 | 16.626 | 0.02483 | 汽
0 | 5.82 | 0.25722 | 3.8878 | 9.3569 | 11.62 | 94.804 | 20.857 | 29.488 | 337.35 | 0.29795 | 16.626 | 0.02483 | 汽
0 | 5.84 | 0.2581 | 3.8744 | 9.3567 | 11.619 | 94.775 | 20.857 | 29.49 | 337.35 | 0.29793 | 16.627 | 0.024831 | 汽
0 | 5.86 | 0.25899 | 3.8611 | 9.3566 | 11.619 | 94.746 | 20.857 | 29.491 | 337.35 | 0.2979 | 16.627 | 0.024831 | 汽
0 | 5.88 | 0.25988 | 3.848 | 9.3564 | 11.619 | 94.717 | 20.857 | 29.492 | 337.35 | 0.29788 | 16.628 | 0.024831 | 汽
0 | 5.9 | 0.26077 | 3.8349 | 9.3563 | 11.619 | 94.689 | 20.858 | 29.493 | 337.35 | 0.29786 | 16.628 | 0.024832 | 汽
0 | 5.92 | 0.26165 | 3.8219 | 9.3561 | 11.619 | 94.66 | 20.858 | 29.495 | 337.36 | 0.29783 | 16.629 | 0.024832 | 汽
0 | 5.94 | 0.26254 | 3.8089 | 9.356 | 11.619 | 94.631 | 20.858 | 29.496 | 337.36 | 0.29781 | 16.629 | 0.024833 | 汽
0 | 5.96 | 0.26343 | 3.7961 | 9.3558 | 11.618 | 94.603 | 20.858 | 29.497 | 337.36 | 0.29779 | 16.63 | 0.024833 | 汽
0 | 5.98 | 0.26431 | 3.7834 | 9.3557 | 11.618 | 94.575 | 20.858 | 29.498 | 337.36 | 0.29776 | 16.63 | 0.024833 | 汽
0 | 6 | 0.2652 | 3.7707 | 9.3556 | 11.618 | 94.546 | 20.858 | 29.5 | 337.36 | 0.29774 | 16.63 | 0.024834 | 汽
0 | 6.02 | 0.26609 | 3.7581 | 9.3554 | 11.618 | 94.518 | 20.859 | 29.501 | 337.37 | 0.29772 | 16.631 | 0.024834 | 汽
0 | 6.04 | 0.26698 | 3.7457 | 9.3553 | 11.618 | 94.49 | 20.859 | 29.502 | 337.37 | 0.29769 | 16.631 | 0.024835 | 汽
0 | 6.06 | 0.26786 | 3.7332 | 9.3551 | 11.617 | 94.462 | 20.859 | 29.503 | 337.37 | 0.29767 | 16.632 | 0.024835 | 汽
0 | 6.08 | 0.26875 | 3.7209 | 9.355 | 11.617 | 94.434 | 20.859 | 29.505 | 337.37 | 0.29765 | 16.632 | 0.024835 | 汽
0 | 6.1 | 0.26964 | 3.7087 | 9.3548 | 11.617 | 94.406 | 20.859 | 29.506 | 337.37 | 0.29762 | 16.633 | 0.024836 | 汽
0 | 6.12 | 0.27053 | 3.6965 | 9.3547 | 11.617 | 94.378 | 20.859 | 29.507 | 337.37 | 0.2976 | 16.633 | 0.024836 | 汽
0 | 6.14 | 0.27141 | 3.6844 | 9.3545 | 11.617 | 94.351 | 20.86 | 29.509 | 337.38 | 0.29758 | 16.633 | 0.024836 | 汽
0 | 6.16 | 0.2723 | 3.6724 | 9.3544 | 11.617 | 94.323 | 20.86 | 29.51 | 337.38 | 0.29755 | 16.634 | 0.024837 | 汽
0 | 6.18 | 0.27319 | 3.6605 | 9.3542 | 11.616 | 94.296 | 20.86 | 29.511 | 337.38 | 0.29753 | 16.634 | 0.024837 | 汽
0 | 6.2 | 0.27408 | 3.6486 | 9.3541 | 11.616 | 94.268 | 20.86 | 29.512 | 337.38 | 0.29751 | 16.635 | 0.024838 | 汽
0 | 6.22 | 0.27496 | 3.6369 | 9.3539 | 11.616 | 94.241 | 20.86 | 29.514 | 337.38 | 0.29748 | 16.635 | 0.024838 | 汽
0 | 6.24 | 0.27585 | 3.6252 | 9.3538 | 11.616 | 94.214 | 20.861 | 29.515 | 337.39 | 0.29746 | 16.636 | 0.024838 | 汽
0 | 6.26 | 0.27674 | 3.6135 | 9.3536 | 11.616 | 94.187 | 20.861 | 29.516 | 337.39 | 0.29744 | 16.636 | 0.024839 | 汽
0 | 6.28 | 0.27763 | 3.602 | 9.3535 | 11.616 | 94.159 | 20.861 | 29.517 | 337.39 | 0.29741 | 16.637 | 0.024839 | 汽
0 | 6.3 | 0.27851 | 3.5905 | 9.3533 | 11.615 | 94.132 | 20.861 | 29.519 | 337.39 | 0.29739 | 16.637 | 0.02484 | 汽
0 | 6.32 | 0.2794 | 3.5791 | 9.3532 | 11.615 | 94.106 | 20.861 | 29.52 | 337.39 | 0.29737 | 16.637 | 0.02484 | 汽
0 | 6.34 | 0.28029 | 3.5678 | 9.353 | 11.615 | 94.079 | 20.861 | 29.521 | 337.4 | 0.29734 | 16.638 | 0.02484 | 汽
0 | 6.36 | 0.28118 | 3.5565 | 9.3529 | 11.615 | 94.052 | 20.862 | 29.523 | 337.4 | 0.29732 | 16.638 | 0.024841 | 汽
0 | 6.38 | 0.28206 | 3.5453 | 9.3527 | 11.615 | 94.025 | 20.862 | 29.524 | 337.4 | 0.2973 | 16.639 | 0.024841 | 汽
0 | 6.4 | 0.28295 | 3.5342 | 9.3526 | 11.614 | 93.999 | 20.862 | 29.525 | 337.4 | 0.29727 | 16.639 | 0.024841 | 汽
0 | 6.42 | 0.28384 | 3.5231 | 9.3524 | 11.614 | 93.972 | 20.862 | 29.526 | 337.4 | 0.29725 | 16.64 | 0.024842 | 汽
0 | 6.44 | 0.28473 | 3.5121 | 9.3523 | 11.614 | 93.946 | 20.862 | 29.528 | 337.41 | 0.29723 | 16.64 | 0.024842 | 汽
0 | 6.46 | 0.28561 | 3.5012 | 9.3521 | 11.614 | 93.92 | 20.862 | 29.529 | 337.41 | 0.2972 | 16.64 | 0.024843 | 汽
0 | 6.48 | 0.2865 | 3.4904 | 9.352 | 11.614 | 93.893 | 20.863 | 29.53 | 337.41 | 0.29718 | 16.641 | 0.024843 | 汽
0 | 6.5 | 0.28739 | 3.4796 | 9.3519 | 11.614 | 93.867 | 20.863 | 29.531 | 337.41 | 0.29716 | 16.641 | 0.024843 | 汽
0 | 6.52 | 0.28828 | 3.4689 | 9.3517 | 11.613 | 93.841 | 20.863 | 29.533 | 337.41 | 0.29713 | 16.642 | 0.024844 | 汽
0 | 6.54 | 0.28917 | 3.4582 | 9.3516 | 11.613 | 93.815 | 20.863 | 29.534 | 337.41 | 0.29711 | 16.642 | 0.024844 | 汽
0 | 6.56 | 0.29005 | 3.4476 | 9.3514 | 11.613 | 93.789 | 20.863 | 29.535 | 337.42 | 0.29709 | 16.643 | 0.024845 | 汽
0 | 6.58 | 0.29094 | 3.4371 | 9.3513 | 11.613 | 93.763 | 20.863 | 29.536 | 337.42 | 0.29706 | 16.643 | 0.024845 | 汽
0 | 6.6 | 0.29183 | 3.4267 | 9.3511 | 11.613 | 93.738 | 20.864 | 29.538 | 337.42 | 0.29704 | 16.644 | 0.024845 | 汽
0 | 6.62 | 0.29272 | 3.4163 | 9.351 | 11.613 | 93.712 | 20.864 | 29.539 | 337.42 | 0.29702 | 16.644 | 0.024846 | 汽
0 | 6.64 | 0.2936 | 3.4059 | 9.3508 | 11.612 | 93.686 | 20.864 | 29.54 | 337.42 | 0.29699 | 16.644 | 0.024846 | 汽
0 | 6.66 | 0.29449 | 3.3957 | 9.3507 | 11.612 | 93.661 | 20.864 | 29.542 | 337.43 | 0.29697 | 16.645 | 0.024846 | 汽
0 | 6.68 | 0.29538 | 3.3855 | 9.3505 | 11.612 | 93.635 | 20.864 | 29.543 | 337.43 | 0.29695 | 16.645 | 0.024847 | 汽
0 | 6.7 | 0.29627 | 3.3753 | 9.3504 | 11.612 | 93.61 | 20.864 | 29.544 | 337.43 | 0.29692 | 16.646 | 0.024847 | 汽
0 | 6.72 | 0.29716 | 3.3652 | 9.3502 | 11.612 | 93.585 | 20.865 | 29.545 | 337.43 | 0.2969 | 16.646 | 0.024848 | 汽
0 | 6.74 | 0.29804 | 3.3552 | 9.3501 | 11.611 | 93.559 | 20.865 | 29.547 | 337.43 | 0.29688 | 16.647 | 0.024848 | 汽
0 | 6.76 | 0.29893 | 3.3452 | 9.3499 | 11.611 | 93.534 | 20.865 | 29.548 | 337.44 | 0.29685 | 16.647 | 0.024848 | 汽
0 | 6.78 | 0.29982 | 3.3353 | 9.3498 | 11.611 | 93.509 | 20.865 | 29.549 | 337.44 | 0.29683 | 16.647 | 0.024849 | 汽
0 | 6.8 | 0.30071 | 3.3255 | 9.3496 | 11.611 | 93.484 | 20.865 | 29.55 | 337.44 | 0.29681 | 16.648 | 0.024849 | 汽
0 | 6.82 | 0.3016 | 3.3157 | 9.3495 | 11.611 | 93.459 | 20.865 | 29.552 | 337.44 | 0.29678 | 16.648 | 0.02485 | 汽
0 | 6.84 | 0.30249 | 3.3059 | 9.3493 | 11.611 | 93.434 | 20.866 | 29.553 | 337.44 | 0.29676 | 16.649 | 0.02485 | 汽
0 | 6.86 | 0.30337 | 3.2963 | 9.3492 | 11.61 | 93.409 | 20.866 | 29.554 | 337.45 | 0.29674 | 16.649 | 0.02485 | 汽
0 | 6.88 | 0.30426 | 3.2866 | 9.349 | 11.61 | 93.385 | 20.866 | 29.556 | 337.45 | 0.29671 | 16.65 | 0.024851 | 汽
0 | 6.9 | 0.30515 | 3.2771 | 9.3489 | 11.61 | 93.36 | 20.866 | 29.557 | 337.45 | 0.29669 | 16.65 | 0.024851 | 汽
0 | 6.92 | 0.30604 | 3.2676 | 9.3487 | 11.61 | 93.335 | 20.866 | 29.558 | 337.45 | 0.29667 | 16.651 | 0.024851 | 汽
0 | 6.94 | 0.30693 | 3.2581 | 9.3486 | 11.61 | 93.311 | 20.866 | 29.559 | 337.45 | 0.29664 | 16.651 | 0.024852 | 汽
0 | 6.96 | 0.30781 | 3.2487 | 9.3485 | 11.61 | 93.286 | 20.867 | 29.561 | 337.46 | 0.29662 | 16.651 | 0.024852 | 汽
0 | 6.98 | 0.3087 | 3.2394 | 9.3483 | 11.609 | 93.262 | 20.867 | 29.562 | 337.46 | 0.2966 | 16.652 | 0.024853 | 汽
0 | 7 | 0.30959 | 3.2301 | 9.3482 | 11.609 | 93.238 | 20.867 | 29.563 | 337.46 | 0.29657 | 16.652 | 0.024853 | 汽
0 | 7.02 | 0.31048 | 3.2208 | 9.348 | 11.609 | 93.213 | 20.867 | 29.564 | 337.46 | 0.29655 | 16.653 | 0.024853 | 汽
0 | 7.04 | 0.31137 | 3.2116 | 9.3479 | 11.609 | 93.189 | 20.867 | 29.566 | 337.46 | 0.29653 | 16.653 | 0.024854 | 汽
0 | 7.06 | 0.31226 | 3.2025 | 9.3477 | 11.609 | 93.165 | 20.867 | 29.567 | 337.47 | 0.2965 | 16.654 | 0.024854 | 汽
0 | 7.08 | 0.31314 | 3.1934 | 9.3476 | 11.609 | 93.141 | 20.868 | 29.568 | 337.47 | 0.29648 | 16.654 | 0.024855 | 汽
0 | 7.1 | 0.31403 | 3.1844 | 9.3474 | 11.608 | 93.117 | 20.868 | 29.57 | 337.47 | 0.29646 | 16.654 | 0.024855 | 汽
0 | 7.12 | 0.31492 | 3.1754 | 9.3473 | 11.608 | 93.093 | 20.868 | 29.571 | 337.47 | 0.29643 | 16.655 | 0.024855 | 汽
0 | 7.14 | 0.31581 | 3.1665 | 9.3471 | 11.608 | 93.069 | 20.868 | 29.572 | 337.47 | 0.29641 | 16.655 | 0.024856 | 汽
0 | 7.16 | 0.3167 | 3.1576 | 9.347 | 11.608 | 93.045 | 20.868 | 29.573 | 337.48 | 0.29639 | 16.656 | 0.024856 | 汽
0 | 7.18 | 0.31759 | 3.1487 | 9.3468 | 11.608 | 93.022 | 20.869 | 29.575 | 337.48 | 0.29636 | 16.656 | 0.024856 | 汽
0 | 7.2 | 0.31847 | 3.14 | 9.3467 | 11.607 | 92.998 | 20.869 | 29.576 | 337.48 | 0.29634 | 16.657 | 0.024857 | 汽
0 | 7.22 | 0.31936 | 3.1312 | 9.3465 | 11.607 | 92.974 | 20.869 | 29.577 | 337.48 | 0.29632 | 16.657 | 0.024857 | 汽
0 | 7.24 | 0.32025 | 3.1225 | 9.3464 | 11.607 | 92.951 | 20.869 | 29.578 | 337.48 | 0.29629 | 16.657 | 0.024858 | 汽
0 | 7.26 | 0.32114 | 3.1139 | 9.3462 | 11.607 | 92.927 | 20.869 | 29.58 | 337.49 | 0.29627 | 16.658 | 0.024858 | 汽
0 | 7.28 | 0.32203 | 3.1053 | 9.3461 | 11.607 | 92.904 | 20.869 | 29.581 | 337.49 | 0.29625 | 16.658 | 0.024858 | 汽
0 | 7.3 | 0.32292 | 3.0968 | 9.3459 | 11.607 | 92.881 | 20.87 | 29.582 | 337.49 | 0.29622 | 16.659 | 0.024859 | 汽
0 | 7.32 | 0.32381 | 3.0883 | 9.3458 | 11.606 | 92.857 | 20.87 | 29.583 | 337.49 | 0.2962 | 16.659 | 0.024859 | 汽
0 | 7.34 | 0.3247 | 3.0798 | 9.3456 | 11.606 | 92.834 | 20.87 | 29.585 | 337.49 | 0.29618 | 16.66 | 0.02486 | 汽
0 | 7.36 | 0.32558 | 3.0714 | 9.3455 | 11.606 | 92.811 | 20.87 | 29.586 | 337.49 | 0.29615 | 16.66 | 0.02486 | 汽
0 | 7.38 | 0.32647 | 3.063 | 9.3453 | 11.606 | 92.788 | 20.87 | 29.587 | 337.5 | 0.29613 | 16.661 | 0.02486 | 汽
0 | 7.4 | 0.32736 | 3.0547 | 9.3452 | 11.606 | 92.765 | 20.87 | 29.589 | 337.5 | 0.29611 | 16.661 | 0.024861 | 汽
0 | 7.42 | 0.32825 | 3.0465 | 9.3451 | 11.606 | 92.742 | 20.871 | 29.59 | 337.5 | 0.29608 | 16.661 | 0.024861 | 汽
0 | 7.44 | 0.32914 | 3.0382 | 9.3449 | 11.605 | 92.719 | 20.871 | 29.591 | 337.5 | 0.29606 | 16.662 | 0.024862 | 汽
0 | 7.46 | 0.33003 | 3.0301 | 9.3448 | 11.605 | 92.696 | 20.871 | 29.592 | 337.5 | 0.29604 | 16.662 | 0.024862 | 汽
0 | 7.48 | 0.33092 | 3.0219 | 9.3446 | 11.605 | 92.673 | 20.871 | 29.594 | 337.51 | 0.29601 | 16.663 | 0.024862 | 汽
0 | 7.5 | 0.3318 | 3.0138 | 9.3445 | 11.605 | 92.651 | 20.871 | 29.595 | 337.51 | 0.29599 | 16.663 | 0.024863 | 汽
0 | 7.52 | 0.33269 | 3.0058 | 9.3443 | 11.605 | 92.628 | 20.871 | 29.596 | 337.51 | 0.29597 | 16.664 | 0.024863 | 汽
0 | 7.54 | 0.33358 | 2.9978 | 9.3442 | 11.604 | 92.605 | 20.872 | 29.597 | 337.51 | 0.29594 | 16.664 | 0.024863 | 汽
0 | 7.56 | 0.33447 | 2.9898 | 9.344 | 11.604 | 92.583 | 20.872 | 29.599 | 337.51 | 0.29592 | 16.664 | 0.024864 | 汽
0 | 7.58 | 0.33536 | 2.9819 | 9.3439 | 11.604 | 92.56 | 20.872 | 29.6 | 337.52 | 0.2959 | 16.665 | 0.024864 | 汽
0 | 7.6 | 0.33625 | 2.974 | 9.3437 | 11.604 | 92.538 | 20.872 | 29.601 | 337.52 | 0.29587 | 16.665 | 0.024865 | 汽
0 | 7.62 | 0.33714 | 2.9661 | 9.3436 | 11.604 | 92.515 | 20.872 | 29.603 | 337.52 | 0.29585 | 16.666 | 0.024865 | 汽
0 | 7.64 | 0.33803 | 2.9583 | 9.3434 | 11.604 | 92.493 | 20.872 | 29.604 | 337.52 | 0.29583 | 16.666 | 0.024865 | 汽
0 | 7.66 | 0.33892 | 2.9506 | 9.3433 | 11.603 | 92.471 | 20.873 | 29.605 | 337.52 | 0.2958 | 16.667 | 0.024866 | 汽
0 | 7.68 | 0.33981 | 2.9429 | 9.3431 | 11.603 | 92.449 | 20.873 | 29.606 | 337.53 | 0.29578 | 16.667 | 0.024866 | 汽
0 | 7.7 | 0.34069 | 2.9352 | 9.343 | 11.603 | 92.426 | 20.873 | 29.608 | 337.53 | 0.29576 | 16.667 | 0.024867 | 汽
0 | 7.72 | 0.34158 | 2.9275 | 9.3428 | 11.603 | 92.404 | 20.873 | 29.609 | 337.53 | 0.29573 | 16.668 | 0.024867 | 汽
0 | 7.74 | 0.34247 | 2.9199 | 9.3427 | 11.603 | 92.382 | 20.873 | 29.61 | 337.53 | 0.29571 | 16.668 | 0.024867 | 汽
0 | 7.76 | 0.34336 | 2.9124 | 9.3425 | 11.603 | 92.36 | 20.873 | 29.611 | 337.54 | 0.29569 | 16.669 | 0.024868 | 汽
0 | 7.78 | 0.34425 | 2.9049 | 9.3424 | 11.602 | 92.338 | 20.874 | 29.613 | 337.54 | 0.29566 | 16.669 | 0.024868 | 汽
0 | 7.8 | 0.34514 | 2.8974 | 9.3422 | 11.602 | 92.316 | 20.874 | 29.614 | 337.54 | 0.29564 | 16.67 | 0.024869 | 汽
0 | 7.82 | 0.34603 | 2.8899 | 9.3421 | 11.602 | 92.295 | 20.874 | 29.615 | 337.54 | 0.29562 | 16.67 | 0.024869 | 汽
0 | 7.84 | 0.34692 | 2.8825 | 9.3419 | 11.602 | 92.273 | 20.874 | 29.617 | 337.54 | 0.29559 | 16.67 | 0.024869 | 汽
0 | 7.86 | 0.34781 | 2.8752 | 9.3418 | 11.602 | 92.251 | 20.874 | 29.618 | 337.55 | 0.29557 | 16.671 | 0.02487 | 汽
0 | 7.88 | 0.3487 | 2.8678 | 9.3416 | 11.601 | 92.229 | 20.874 | 29.619 | 337.55 | 0.29555 | 16.671 | 0.02487 | 汽
0 | 7.9 | 0.34959 | 2.8605 | 9.3415 | 11.601 | 92.208 | 20.875 | 29.62 | 337.55 | 0.29552 | 16.672 | 0.024871 | 汽
0 | 7.92 | 0.35047 | 2.8533 | 9.3414 | 11.601 | 92.186 | 20.875 | 29.622 | 337.55 | 0.2955 | 16.672 | 0.024871 | 汽
0 | 7.94 | 0.35136 | 2.8461 | 9.3412 | 11.601 | 92.165 | 20.875 | 29.623 | 337.55 | 0.29547 | 16.673 | 0.024871 | 汽
0 | 7.96 | 0.35225 | 2.8389 | 9.3411 | 11.601 | 92.143 | 20.875 | 29.624 | 337.56 | 0.29545 | 16.673 | 0.024872 | 汽
0 | 7.98 | 0.35314 | 2.8317 | 9.3409 | 11.601 | 92.122 | 20.875 | 29.625 | 337.56 | 0.29543 | 16.674 | 0.024872 | 汽
0 | 8 | 0.35403 | 2.8246 | 9.3408 | 11.6 | 92.101 | 20.875 | 29.627 | 337.56 | 0.2954 | 16.674 | 0.024872 | 汽

## 10
Temperature (C) | Pressure (bar) | Density (mol/l) | Volume (l/mol) | Internal Energy (kJ/mol) | Enthalpy (kJ/mol) | Entropy (J/mol*K) | Cv (J/mol*K) | Cp (J/mol*K) | Sound Spd. (m/s) | Joule-Thomson (K/bar) | Viscosity (uPa*s) | Therm. Cond. (W/m*K) | Phase
10 | 0 | 0 | 无穷 | 9.608 | 11.962 | 467.28 | 20.813 | 29.128 | 342.97 | 未定义 | 16.938 | 0.025424 | 汽
10 | 0.02 | 0.00084954 | 1177.1 | 9.6078 | 11.962 | 143.18 | 20.813 | 29.129 | 342.97 | 0.2841 | 16.941 | 0.025425 | 汽
10 | 0.04 | 0.0016991 | 588.55 | 9.6077 | 11.962 | 137.41 | 20.814 | 29.13 | 342.97 | 0.28407 | 16.942 | 0.025425 | 汽
10 | 0.06 | 0.0025487 | 392.36 | 9.6075 | 11.962 | 134.04 | 20.814 | 29.131 | 342.97 | 0.28405 | 16.944 | 0.025425 | 汽
10 | 0.08 | 0.0033983 | 294.27 | 9.6074 | 11.962 | 131.65 | 20.814 | 29.132 | 342.97 | 0.28403 | 16.945 | 0.025426 | 汽
10 | 0.1 | 0.0042479 | 235.41 | 9.6073 | 11.961 | 129.79 | 20.814 | 29.134 | 342.98 | 0.28401 | 16.946 | 0.025426 | 汽
10 | 0.12 | 0.0050975 | 196.17 | 9.6071 | 11.961 | 128.28 | 20.814 | 29.135 | 342.98 | 0.28398 | 16.947 | 0.025426 | 汽
10 | 0.14 | 0.0059471 | 168.15 | 9.607 | 11.961 | 127 | 20.814 | 29.136 | 342.98 | 0.28396 | 16.947 | 0.025427 | 汽
10 | 0.16 | 0.0067968 | 147.13 | 9.6068 | 11.961 | 125.89 | 20.815 | 29.137 | 342.98 | 0.28394 | 16.948 | 0.025427 | 汽
10 | 0.18 | 0.0076465 | 130.78 | 9.6067 | 11.961 | 124.91 | 20.815 | 29.138 | 342.98 | 0.28392 | 16.949 | 0.025427 | 汽
10 | 0.2 | 0.0084962 | 117.7 | 9.6066 | 11.961 | 124.03 | 20.815 | 29.139 | 342.99 | 0.28389 | 16.95 | 0.025428 | 汽
10 | 0.22 | 0.0093459 | 107 | 9.6064 | 11.96 | 123.24 | 20.815 | 29.14 | 342.99 | 0.28387 | 16.951 | 0.025428 | 汽
10 | 0.24 | 0.010196 | 98.081 | 9.6063 | 11.96 | 122.51 | 20.815 | 29.142 | 342.99 | 0.28385 | 16.951 | 0.025429 | 汽
10 | 0.26 | 0.011045 | 90.535 | 9.6061 | 11.96 | 121.85 | 20.815 | 29.143 | 342.99 | 0.28383 | 16.952 | 0.025429 | 汽
10 | 0.28 | 0.011895 | 84.068 | 9.606 | 11.96 | 121.23 | 20.816 | 29.144 | 342.99 | 0.2838 | 16.953 | 0.025429 | 汽
10 | 0.3 | 0.012745 | 78.462 | 9.6059 | 11.96 | 120.66 | 20.816 | 29.145 | 342.99 | 0.28378 | 16.953 | 0.02543 | 汽
10 | 0.32 | 0.013595 | 73.558 | 9.6057 | 11.96 | 120.12 | 20.816 | 29.146 | 343 | 0.28376 | 16.954 | 0.02543 | 汽
10 | 0.34 | 0.014445 | 69.23 | 9.6056 | 11.959 | 119.61 | 20.816 | 29.147 | 343 | 0.28374 | 16.955 | 0.02543 | 汽
10 | 0.36 | 0.015294 | 65.383 | 9.6054 | 11.959 | 119.14 | 20.816 | 29.149 | 343 | 0.28371 | 16.955 | 0.025431 | 汽
10 | 0.38 | 0.016144 | 61.941 | 9.6053 | 11.959 | 118.69 | 20.816 | 29.15 | 343 | 0.28369 | 16.956 | 0.025431 | 汽
10 | 0.4 | 0.016994 | 58.844 | 9.6051 | 11.959 | 118.26 | 20.816 | 29.151 | 343 | 0.28367 | 16.957 | 0.025431 | 汽
10 | 0.42 | 0.017844 | 56.041 | 9.605 | 11.959 | 117.85 | 20.817 | 29.152 | 343.01 | 0.28365 | 16.957 | 0.025432 | 汽
10 | 0.44 | 0.018694 | 53.493 | 9.6049 | 11.959 | 117.47 | 20.817 | 29.153 | 343.01 | 0.28363 | 16.958 | 0.025432 | 汽
10 | 0.46 | 0.019544 | 51.167 | 9.6047 | 11.958 | 117.1 | 20.817 | 29.154 | 343.01 | 0.2836 | 16.959 | 0.025432 | 汽
10 | 0.48 | 0.020394 | 49.034 | 9.6046 | 11.958 | 116.74 | 20.817 | 29.155 | 343.01 | 0.28358 | 16.959 | 0.025433 | 汽
10 | 0.5 | 0.021244 | 47.073 | 9.6044 | 11.958 | 116.4 | 20.817 | 29.157 | 343.01 | 0.28356 | 16.96 | 0.025433 | 汽
10 | 0.52 | 0.022094 | 45.262 | 9.6043 | 11.958 | 116.08 | 20.817 | 29.158 | 343.02 | 0.28354 | 16.96 | 0.025434 | 汽
10 | 0.54 | 0.022944 | 43.585 | 9.6042 | 11.958 | 115.76 | 20.818 | 29.159 | 343.02 | 0.28351 | 16.961 | 0.025434 | 汽
10 | 0.56 | 0.023794 | 42.028 | 9.604 | 11.958 | 115.46 | 20.818 | 29.16 | 343.02 | 0.28349 | 16.962 | 0.025434 | 汽
10 | 0.58 | 0.024644 | 40.578 | 9.6039 | 11.957 | 115.17 | 20.818 | 29.161 | 343.02 | 0.28347 | 16.962 | 0.025435 | 汽
10 | 0.6 | 0.025494 | 39.225 | 9.6037 | 11.957 | 114.88 | 20.818 | 29.162 | 343.02 | 0.28345 | 16.963 | 0.025435 | 汽
10 | 0.62 | 0.026344 | 37.959 | 9.6036 | 11.957 | 114.61 | 20.818 | 29.163 | 343.03 | 0.28342 | 16.963 | 0.025435 | 汽
10 | 0.64 | 0.027194 | 36.773 | 9.6035 | 11.957 | 114.35 | 20.818 | 29.165 | 343.03 | 0.2834 | 16.964 | 0.025436 | 汽
10 | 0.66 | 0.028044 | 35.658 | 9.6033 | 11.957 | 114.09 | 20.818 | 29.166 | 343.03 | 0.28338 | 16.965 | 0.025436 | 汽
10 | 0.68 | 0.028894 | 34.609 | 9.6032 | 11.957 | 113.84 | 20.819 | 29.167 | 343.03 | 0.28336 | 16.965 | 0.025436 | 汽
10 | 0.7 | 0.029744 | 33.62 | 9.603 | 11.956 | 113.6 | 20.819 | 29.168 | 343.03 | 0.28333 | 16.966 | 0.025437 | 汽
10 | 0.72 | 0.030595 | 32.685 | 9.6029 | 11.956 | 113.37 | 20.819 | 29.169 | 343.03 | 0.28331 | 16.966 | 0.025437 | 汽
10 | 0.74 | 0.031445 | 31.802 | 9.6028 | 11.956 | 113.14 | 20.819 | 29.17 | 343.04 | 0.28329 | 16.967 | 0.025438 | 汽
10 | 0.76 | 0.032295 | 30.965 | 9.6026 | 11.956 | 112.92 | 20.819 | 29.172 | 343.04 | 0.28327 | 16.967 | 0.025438 | 汽
10 | 0.78 | 0.033145 | 30.17 | 9.6025 | 11.956 | 112.7 | 20.819 | 29.173 | 343.04 | 0.28324 | 16.968 | 0.025438 | 汽
10 | 0.8 | 0.033995 | 29.416 | 9.6023 | 11.956 | 112.49 | 20.82 | 29.174 | 343.04 | 0.28322 | 16.969 | 0.025439 | 汽
10 | 0.82 | 0.034846 | 28.698 | 9.6022 | 11.955 | 112.28 | 20.82 | 29.175 | 343.04 | 0.2832 | 16.969 | 0.025439 | 汽
10 | 0.84 | 0.035696 | 28.014 | 9.6021 | 11.955 | 112.08 | 20.82 | 29.176 | 343.05 | 0.28318 | 16.97 | 0.025439 | 汽
10 | 0.86 | 0.036546 | 27.363 | 9.6019 | 11.955 | 111.89 | 20.82 | 29.177 | 343.05 | 0.28316 | 16.97 | 0.02544 | 汽
10 | 0.88 | 0.037397 | 26.74 | 9.6018 | 11.955 | 111.69 | 20.82 | 29.178 | 343.05 | 0.28313 | 16.971 | 0.02544 | 汽
10 | 0.9 | 0.038247 | 26.146 | 9.6016 | 11.955 | 111.51 | 20.82 | 29.18 | 343.05 | 0.28311 | 16.971 | 0.02544 | 汽
10 | 0.92 | 0.039097 | 25.577 | 9.6015 | 11.955 | 111.32 | 20.82 | 29.181 | 343.05 | 0.28309 | 16.972 | 0.025441 | 汽
10 | 0.94 | 0.039948 | 25.033 | 9.6013 | 11.954 | 111.14 | 20.821 | 29.182 | 343.06 | 0.28307 | 16.972 | 0.025441 | 汽
10 | 0.96 | 0.040798 | 24.511 | 9.6012 | 11.954 | 110.97 | 20.821 | 29.183 | 343.06 | 0.28304 | 16.973 | 0.025441 | 汽
10 | 0.98 | 0.041648 | 24.011 | 9.6011 | 11.954 | 110.8 | 20.821 | 29.184 | 343.06 | 0.28302 | 16.973 | 0.025442 | 汽
10 | 1 | 0.042499 | 23.53 | 9.6009 | 11.954 | 110.63 | 20.821 | 29.185 | 343.06 | 0.283 | 16.974 | 0.025442 | 汽
10 | 1.02 | 0.043349 | 23.069 | 9.6008 | 11.954 | 110.46 | 20.821 | 29.186 | 343.06 | 0.28298 | 16.974 | 0.025443 | 汽
10 | 1.04 | 0.0442 | 22.625 | 9.6006 | 11.954 | 110.3 | 20.821 | 29.188 | 343.07 | 0.28295 | 16.975 | 0.025443 | 汽
10 | 1.06 | 0.04505 | 22.198 | 9.6005 | 11.953 | 110.14 | 20.822 | 29.189 | 343.07 | 0.28293 | 16.975 | 0.025443 | 汽
10 | 1.08 | 0.045901 | 21.786 | 9.6004 | 11.953 | 109.99 | 20.822 | 29.19 | 343.07 | 0.28291 | 16.976 | 0.025444 | 汽
10 | 1.1 | 0.046751 | 21.39 | 9.6002 | 11.953 | 109.83 | 20.822 | 29.191 | 343.07 | 0.28289 | 16.976 | 0.025444 | 汽
10 | 1.12 | 0.047602 | 21.008 | 9.6001 | 11.953 | 109.68 | 20.822 | 29.192 | 343.07 | 0.28286 | 16.977 | 0.025444 | 汽
10 | 1.14 | 0.048452 | 20.639 | 9.5999 | 11.953 | 109.53 | 20.822 | 29.193 | 343.08 | 0.28284 | 16.978 | 0.025445 | 汽
10 | 1.16 | 0.049303 | 20.283 | 9.5998 | 11.953 | 109.39 | 20.822 | 29.195 | 343.08 | 0.28282 | 16.978 | 0.025445 | 汽
10 | 1.18 | 0.050153 | 19.939 | 9.5997 | 11.952 | 109.25 | 20.822 | 29.196 | 343.08 | 0.2828 | 16.979 | 0.025445 | 汽
10 | 1.2 | 0.051004 | 19.606 | 9.5995 | 11.952 | 109.11 | 20.823 | 29.197 | 343.08 | 0.28277 | 16.979 | 0.025446 | 汽
10 | 1.22 | 0.051854 | 19.285 | 9.5994 | 11.952 | 108.97 | 20.823 | 29.198 | 343.08 | 0.28275 | 16.98 | 0.025446 | 汽
10 | 1.24 | 0.052705 | 18.974 | 9.5992 | 11.952 | 108.83 | 20.823 | 29.199 | 343.09 | 0.28273 | 16.98 | 0.025446 | 汽
10 | 1.26 | 0.053556 | 18.672 | 9.5991 | 11.952 | 108.7 | 20.823 | 29.2 | 343.09 | 0.28271 | 16.981 | 0.025447 | 汽
10 | 1.28 | 0.054406 | 18.38 | 9.599 | 11.952 | 108.57 | 20.823 | 29.201 | 343.09 | 0.28269 | 16.981 | 0.025447 | 汽
10 | 1.3 | 0.055257 | 18.097 | 9.5988 | 11.951 | 108.44 | 20.823 | 29.203 | 343.09 | 0.28266 | 16.982 | 0.025448 | 汽
10 | 1.32 | 0.056108 | 17.823 | 9.5987 | 11.951 | 108.31 | 20.824 | 29.204 | 343.09 | 0.28264 | 16.982 | 0.025448 | 汽
10 | 1.34 | 0.056958 | 17.557 | 9.5985 | 11.951 | 108.19 | 20.824 | 29.205 | 343.1 | 0.28262 | 16.983 | 0.025448 | 汽
10 | 1.36 | 0.057809 | 17.298 | 9.5984 | 11.951 | 108.06 | 20.824 | 29.206 | 343.1 | 0.2826 | 16.983 | 0.025449 | 汽
10 | 1.38 | 0.05866 | 17.047 | 9.5983 | 11.951 | 107.94 | 20.824 | 29.207 | 343.1 | 0.28257 | 16.984 | 0.025449 | 汽
10 | 1.4 | 0.059511 | 16.804 | 9.5981 | 11.951 | 107.82 | 20.824 | 29.208 | 343.1 | 0.28255 | 16.984 | 0.025449 | 汽
10 | 1.42 | 0.060361 | 16.567 | 9.598 | 11.95 | 107.7 | 20.824 | 29.21 | 343.1 | 0.28253 | 16.985 | 0.02545 | 汽
10 | 1.44 | 0.061212 | 16.337 | 9.5978 | 11.95 | 107.59 | 20.825 | 29.211 | 343.11 | 0.28251 | 16.985 | 0.02545 | 汽
10 | 1.46 | 0.062063 | 16.113 | 9.5977 | 11.95 | 107.47 | 20.825 | 29.212 | 343.11 | 0.28248 | 16.986 | 0.02545 | 汽
10 | 1.48 | 0.062914 | 15.895 | 9.5975 | 11.95 | 107.36 | 20.825 | 29.213 | 343.11 | 0.28246 | 16.986 | 0.025451 | 汽
10 | 1.5 | 0.063765 | 15.683 | 9.5974 | 11.95 | 107.24 | 20.825 | 29.214 | 343.11 | 0.28244 | 16.987 | 0.025451 | 汽
10 | 1.52 | 0.064615 | 15.476 | 9.5973 | 11.95 | 107.13 | 20.825 | 29.215 | 343.11 | 0.28242 | 16.987 | 0.025452 | 汽
10 | 1.54 | 0.065466 | 15.275 | 9.5971 | 11.949 | 107.02 | 20.825 | 29.216 | 343.12 | 0.28239 | 16.988 | 0.025452 | 汽
10 | 1.56 | 0.066317 | 15.079 | 9.597 | 11.949 | 106.92 | 20.825 | 29.218 | 343.12 | 0.28237 | 16.988 | 0.025452 | 汽
10 | 1.58 | 0.067168 | 14.888 | 9.5968 | 11.949 | 106.81 | 20.826 | 29.219 | 343.12 | 0.28235 | 16.988 | 0.025453 | 汽
10 | 1.6 | 0.068019 | 14.702 | 9.5967 | 11.949 | 106.71 | 20.826 | 29.22 | 343.12 | 0.28233 | 16.989 | 0.025453 | 汽
10 | 1.62 | 0.06887 | 14.52 | 9.5966 | 11.949 | 106.6 | 20.826 | 29.221 | 343.12 | 0.2823 | 16.989 | 0.025453 | 汽
10 | 1.64 | 0.069721 | 14.343 | 9.5964 | 11.949 | 106.5 | 20.826 | 29.222 | 343.13 | 0.28228 | 16.99 | 0.025454 | 汽
10 | 1.66 | 0.070572 | 14.17 | 9.5963 | 11.948 | 106.4 | 20.826 | 29.223 | 343.13 | 0.28226 | 16.99 | 0.025454 | 汽
10 | 1.68 | 0.071423 | 14.001 | 9.5961 | 11.948 | 106.3 | 20.826 | 29.224 | 343.13 | 0.28224 | 16.991 | 0.025454 | 汽
10 | 1.7 | 0.072274 | 13.836 | 9.596 | 11.948 | 106.2 | 20.827 | 29.226 | 343.13 | 0.28222 | 16.991 | 0.025455 | 汽
10 | 1.72 | 0.073125 | 13.675 | 9.5959 | 11.948 | 106.1 | 20.827 | 29.227 | 343.13 | 0.28219 | 16.992 | 0.025455 | 汽
10 | 1.74 | 0.073976 | 13.518 | 9.5957 | 11.948 | 106 | 20.827 | 29.228 | 343.14 | 0.28217 | 16.992 | 0.025455 | 汽
10 | 1.76 | 0.074827 | 13.364 | 9.5956 | 11.948 | 105.91 | 20.827 | 29.229 | 343.14 | 0.28215 | 16.993 | 0.025456 | 汽
10 | 1.78 | 0.075678 | 13.214 | 9.5954 | 11.948 | 105.81 | 20.827 | 29.23 | 343.14 | 0.28213 | 16.993 | 0.025456 | 汽
10 | 1.8 | 0.076529 | 13.067 | 9.5953 | 11.947 | 105.72 | 20.827 | 29.231 | 343.14 | 0.2821 | 16.994 | 0.025457 | 汽
10 | 1.82 | 0.07738 | 12.923 | 9.5952 | 11.947 | 105.63 | 20.827 | 29.233 | 343.14 | 0.28208 | 16.994 | 0.025457 | 汽
10 | 1.84 | 0.078232 | 12.783 | 9.595 | 11.947 | 105.54 | 20.828 | 29.234 | 343.15 | 0.28206 | 16.995 | 0.025457 | 汽
10 | 1.86 | 0.079083 | 12.645 | 9.5949 | 11.947 | 105.45 | 20.828 | 29.235 | 343.15 | 0.28204 | 16.995 | 0.025458 | 汽
10 | 1.88 | 0.079934 | 12.51 | 9.5947 | 11.947 | 105.36 | 20.828 | 29.236 | 343.15 | 0.28201 | 16.996 | 0.025458 | 汽
10 | 1.9 | 0.080785 | 12.379 | 9.5946 | 11.947 | 105.27 | 20.828 | 29.237 | 343.15 | 0.28199 | 16.996 | 0.025458 | 汽
10 | 1.92 | 0.081636 | 12.249 | 9.5945 | 11.946 | 105.18 | 20.828 | 29.238 | 343.15 | 0.28197 | 16.997 | 0.025459 | 汽
10 | 1.94 | 0.082487 | 12.123 | 9.5943 | 11.946 | 105.09 | 20.828 | 29.239 | 343.16 | 0.28195 | 16.997 | 0.025459 | 汽
10 | 1.96 | 0.083339 | 11.999 | 9.5942 | 11.946 | 105.01 | 20.829 | 29.241 | 343.16 | 0.28192 | 16.998 | 0.025459 | 汽
10 | 1.98 | 0.08419 | 11.878 | 9.594 | 11.946 | 104.92 | 20.829 | 29.242 | 343.16 | 0.2819 | 16.998 | 0.02546 | 汽
10 | 2 | 0.085041 | 11.759 | 9.5939 | 11.946 | 104.84 | 20.829 | 29.243 | 343.16 | 0.28188 | 16.999 | 0.02546 | 汽
10 | 2.02 | 0.085893 | 11.642 | 9.5937 | 11.946 | 104.76 | 20.829 | 29.244 | 343.16 | 0.28186 | 16.999 | 0.025461 | 汽
10 | 2.04 | 0.086744 | 11.528 | 9.5936 | 11.945 | 104.67 | 20.829 | 29.245 | 343.17 | 0.28183 | 16.999 | 0.025461 | 汽
10 | 2.06 | 0.087595 | 11.416 | 9.5935 | 11.945 | 104.59 | 20.829 | 29.246 | 343.17 | 0.28181 | 17 | 0.025461 | 汽
10 | 2.08 | 0.088447 | 11.306 | 9.5933 | 11.945 | 104.51 | 20.829 | 29.248 | 343.17 | 0.28179 | 17 | 0.025462 | 汽
10 | 2.1 | 0.089298 | 11.198 | 9.5932 | 11.945 | 104.43 | 20.83 | 29.249 | 343.17 | 0.28177 | 17.001 | 0.025462 | 汽
10 | 2.12 | 0.090149 | 11.093 | 9.593 | 11.945 | 104.35 | 20.83 | 29.25 | 343.17 | 0.28175 | 17.001 | 0.025462 | 汽
10 | 2.14 | 0.091001 | 10.989 | 9.5929 | 11.945 | 104.27 | 20.83 | 29.251 | 343.18 | 0.28172 | 17.002 | 0.025463 | 汽
10 | 2.16 | 0.091852 | 10.887 | 9.5928 | 11.944 | 104.2 | 20.83 | 29.252 | 343.18 | 0.2817 | 17.002 | 0.025463 | 汽
10 | 2.18 | 0.092703 | 10.787 | 9.5926 | 11.944 | 104.12 | 20.83 | 29.253 | 343.18 | 0.28168 | 17.003 | 0.025463 | 汽
10 | 2.2 | 0.093555 | 10.689 | 9.5925 | 11.944 | 104.04 | 20.83 | 29.254 | 343.18 | 0.28166 | 17.003 | 0.025464 | 汽
10 | 2.22 | 0.094406 | 10.593 | 9.5923 | 11.944 | 103.97 | 20.831 | 29.256 | 343.18 | 0.28163 | 17.004 | 0.025464 | 汽
10 | 2.24 | 0.095258 | 10.498 | 9.5922 | 11.944 | 103.89 | 20.831 | 29.257 | 343.19 | 0.28161 | 17.004 | 0.025464 | 汽
10 | 2.26 | 0.096109 | 10.405 | 9.5921 | 11.944 | 103.82 | 20.831 | 29.258 | 343.19 | 0.28159 | 17.005 | 0.025465 | 汽
10 | 2.28 | 0.096961 | 10.313 | 9.5919 | 11.943 | 103.74 | 20.831 | 29.259 | 343.19 | 0.28157 | 17.005 | 0.025465 | 汽
10 | 2.3 | 0.097812 | 10.224 | 9.5918 | 11.943 | 103.67 | 20.831 | 29.26 | 343.19 | 0.28154 | 17.006 | 0.025466 | 汽
10 | 2.32 | 0.098664 | 10.135 | 9.5916 | 11.943 | 103.6 | 20.831 | 29.261 | 343.19 | 0.28152 | 17.006 | 0.025466 | 汽
10 | 2.34 | 0.099516 | 10.049 | 9.5915 | 11.943 | 103.53 | 20.831 | 29.263 | 343.2 | 0.2815 | 17.006 | 0.025466 | 汽
10 | 2.36 | 0.10037 | 9.9634 | 9.5914 | 11.943 | 103.45 | 20.832 | 29.264 | 343.2 | 0.28148 | 17.007 | 0.025467 | 汽
10 | 2.38 | 0.10122 | 9.8796 | 9.5912 | 11.943 | 103.38 | 20.832 | 29.265 | 343.2 | 0.28145 | 17.007 | 0.025467 | 汽
10 | 2.4 | 0.10207 | 9.7972 | 9.5911 | 11.942 | 103.31 | 20.832 | 29.266 | 343.2 | 0.28143 | 17.008 | 0.025467 | 汽
10 | 2.42 | 0.10292 | 9.7161 | 9.5909 | 11.942 | 103.24 | 20.832 | 29.267 | 343.2 | 0.28141 | 17.008 | 0.025468 | 汽
10 | 2.44 | 0.10377 | 9.6364 | 9.5908 | 11.942 | 103.18 | 20.832 | 29.268 | 343.21 | 0.28139 | 17.009 | 0.025468 | 汽
10 | 2.46 | 0.10463 | 9.5579 | 9.5906 | 11.942 | 103.11 | 20.832 | 29.269 | 343.21 | 0.28137 | 17.009 | 0.025468 | 汽
10 | 2.48 | 0.10548 | 9.4807 | 9.5905 | 11.942 | 103.04 | 20.833 | 29.271 | 343.21 | 0.28134 | 17.01 | 0.025469 | 汽
10 | 2.5 | 0.10633 | 9.4048 | 9.5904 | 11.942 | 102.97 | 20.833 | 29.272 | 343.21 | 0.28132 | 17.01 | 0.025469 | 汽
10 | 2.52 | 0.10718 | 9.3301 | 9.5902 | 11.941 | 102.91 | 20.833 | 29.273 | 343.21 | 0.2813 | 17.011 | 0.02547 | 汽
10 | 2.54 | 0.10803 | 9.2565 | 9.5901 | 11.941 | 102.84 | 20.833 | 29.274 | 343.22 | 0.28128 | 17.011 | 0.02547 | 汽
10 | 2.56 | 0.10888 | 9.1841 | 9.5899 | 11.941 | 102.77 | 20.833 | 29.275 | 343.22 | 0.28125 | 17.011 | 0.02547 | 汽
10 | 2.58 | 0.10974 | 9.1128 | 9.5898 | 11.941 | 102.71 | 20.833 | 29.276 | 343.22 | 0.28123 | 17.012 | 0.025471 | 汽
10 | 2.6 | 0.11059 | 9.0426 | 9.5897 | 11.941 | 102.64 | 20.834 | 29.278 | 343.22 | 0.28121 | 17.012 | 0.025471 | 汽
10 | 2.62 | 0.11144 | 8.9735 | 9.5895 | 11.941 | 102.58 | 20.834 | 29.279 | 343.22 | 0.28119 | 17.013 | 0.025471 | 汽
10 | 2.64 | 0.11229 | 8.9054 | 9.5894 | 11.94 | 102.52 | 20.834 | 29.28 | 343.23 | 0.28116 | 17.013 | 0.025472 | 汽
10 | 2.66 | 0.11314 | 8.8384 | 9.5892 | 11.94 | 102.45 | 20.834 | 29.281 | 343.23 | 0.28114 | 17.014 | 0.025472 | 汽
10 | 2.68 | 0.11399 | 8.7723 | 9.5891 | 11.94 | 102.39 | 20.834 | 29.282 | 343.23 | 0.28112 | 17.014 | 0.025472 | 汽
10 | 2.7 | 0.11485 | 8.7073 | 9.589 | 11.94 | 102.33 | 20.834 | 29.283 | 343.23 | 0.2811 | 17.015 | 0.025473 | 汽
10 | 2.72 | 0.1157 | 8.6432 | 9.5888 | 11.94 | 102.27 | 20.834 | 29.284 | 343.24 | 0.28107 | 17.015 | 0.025473 | 汽
10 | 2.74 | 0.11655 | 8.58 | 9.5887 | 11.94 | 102.2 | 20.835 | 29.286 | 343.24 | 0.28105 | 17.016 | 0.025473 | 汽
10 | 2.76 | 0.1174 | 8.5177 | 9.5885 | 11.939 | 102.14 | 20.835 | 29.287 | 343.24 | 0.28103 | 17.016 | 0.025474 | 汽
10 | 2.78 | 0.11825 | 8.4564 | 9.5884 | 11.939 | 102.08 | 20.835 | 29.288 | 343.24 | 0.28101 | 17.016 | 0.025474 | 汽
10 | 2.8 | 0.11911 | 8.3959 | 9.5883 | 11.939 | 102.02 | 20.835 | 29.289 | 343.24 | 0.28098 | 17.017 | 0.025475 | 汽
10 | 2.82 | 0.11996 | 8.3362 | 9.5881 | 11.939 | 101.96 | 20.835 | 29.29 | 343.25 | 0.28096 | 17.017 | 0.025475 | 汽
10 | 2.84 | 0.12081 | 8.2774 | 9.588 | 11.939 | 101.9 | 20.835 | 29.291 | 343.25 | 0.28094 | 17.018 | 0.025475 | 汽
10 | 2.86 | 0.12166 | 8.2195 | 9.5878 | 11.939 | 101.84 | 20.836 | 29.293 | 343.25 | 0.28092 | 17.018 | 0.025476 | 汽
10 | 2.88 | 0.12251 | 8.1623 | 9.5877 | 11.938 | 101.79 | 20.836 | 29.294 | 343.25 | 0.2809 | 17.019 | 0.025476 | 汽
10 | 2.9 | 0.12337 | 8.1059 | 9.5876 | 11.938 | 101.73 | 20.836 | 29.295 | 343.25 | 0.28087 | 17.019 | 0.025476 | 汽
10 | 2.92 | 0.12422 | 8.0503 | 9.5874 | 11.938 | 101.67 | 20.836 | 29.296 | 343.26 | 0.28085 | 17.02 | 0.025477 | 汽
10 | 2.94 | 0.12507 | 7.9955 | 9.5873 | 11.938 | 101.61 | 20.836 | 29.297 | 343.26 | 0.28083 | 17.02 | 0.025477 | 汽
10 | 2.96 | 0.12592 | 7.9414 | 9.5871 | 11.938 | 101.56 | 20.836 | 29.298 | 343.26 | 0.28081 | 17.021 | 0.025477 | 汽
10 | 2.98 | 0.12677 | 7.888 | 9.587 | 11.938 | 101.5 | 20.836 | 29.3 | 343.26 | 0.28078 | 17.021 | 0.025478 | 汽
10 | 3 | 0.12763 | 7.8353 | 9.5868 | 11.937 | 101.44 | 20.837 | 29.301 | 343.26 | 0.28076 | 17.021 | 0.025478 | 汽
10 | 3.02 | 0.12848 | 7.7834 | 9.5867 | 11.937 | 101.39 | 20.837 | 29.302 | 343.27 | 0.28074 | 17.022 | 0.025479 | 汽
10 | 3.04 | 0.12933 | 7.7321 | 9.5866 | 11.937 | 101.33 | 20.837 | 29.303 | 343.27 | 0.28072 | 17.022 | 0.025479 | 汽
10 | 3.06 | 0.13018 | 7.6815 | 9.5864 | 11.937 | 101.28 | 20.837 | 29.304 | 343.27 | 0.28069 | 17.023 | 0.025479 | 汽
10 | 3.08 | 0.13104 | 7.6315 | 9.5863 | 11.937 | 101.22 | 20.837 | 29.305 | 343.27 | 0.28067 | 17.023 | 0.02548 | 汽
10 | 3.1 | 0.13189 | 7.5822 | 9.5861 | 11.937 | 101.17 | 20.837 | 29.306 | 343.27 | 0.28065 | 17.024 | 0.02548 | 汽
10 | 3.12 | 0.13274 | 7.5335 | 9.586 | 11.936 | 101.11 | 20.838 | 29.308 | 343.28 | 0.28063 | 17.024 | 0.02548 | 汽
10 | 3.14 | 0.13359 | 7.4855 | 9.5859 | 11.936 | 101.06 | 20.838 | 29.309 | 343.28 | 0.2806 | 17.025 | 0.025481 | 汽
10 | 3.16 | 0.13444 | 7.438 | 9.5857 | 11.936 | 101.01 | 20.838 | 29.31 | 343.28 | 0.28058 | 17.025 | 0.025481 | 汽
10 | 3.18 | 0.1353 | 7.3912 | 9.5856 | 11.936 | 100.95 | 20.838 | 29.311 | 343.28 | 0.28056 | 17.025 | 0.025481 | 汽
10 | 3.2 | 0.13615 | 7.3449 | 9.5854 | 11.936 | 100.9 | 20.838 | 29.312 | 343.29 | 0.28054 | 17.026 | 0.025482 | 汽
10 | 3.22 | 0.137 | 7.2992 | 9.5853 | 11.936 | 100.85 | 20.838 | 29.313 | 343.29 | 0.28052 | 17.026 | 0.025482 | 汽
10 | 3.24 | 0.13785 | 7.2541 | 9.5852 | 11.935 | 100.8 | 20.839 | 29.315 | 343.29 | 0.28049 | 17.027 | 0.025483 | 汽
10 | 3.26 | 0.13871 | 7.2095 | 9.585 | 11.935 | 100.75 | 20.839 | 29.316 | 343.29 | 0.28047 | 17.027 | 0.025483 | 汽
10 | 3.28 | 0.13956 | 7.1655 | 9.5849 | 11.935 | 100.69 | 20.839 | 29.317 | 343.29 | 0.28045 | 17.028 | 0.025483 | 汽
10 | 3.3 | 0.14041 | 7.122 | 9.5847 | 11.935 | 100.64 | 20.839 | 29.318 | 343.3 | 0.28043 | 17.028 | 0.025484 | 汽
10 | 3.32 | 0.14126 | 7.079 | 9.5846 | 11.935 | 100.59 | 20.839 | 29.319 | 343.3 | 0.2804 | 17.029 | 0.025484 | 汽
10 | 3.34 | 0.14212 | 7.0365 | 9.5845 | 11.935 | 100.54 | 20.839 | 29.32 | 343.3 | 0.28038 | 17.029 | 0.025484 | 汽
10 | 3.36 | 0.14297 | 6.9946 | 9.5843 | 11.934 | 100.49 | 20.839 | 29.321 | 343.3 | 0.28036 | 17.029 | 0.025485 | 汽
10 | 3.38 | 0.14382 | 6.9531 | 9.5842 | 11.934 | 100.44 | 20.84 | 29.323 | 343.3 | 0.28034 | 17.03 | 0.025485 | 汽
10 | 3.4 | 0.14467 | 6.9121 | 9.584 | 11.934 | 100.39 | 20.84 | 29.324 | 343.31 | 0.28031 | 17.03 | 0.025485 | 汽
10 | 3.42 | 0.14553 | 6.8717 | 9.5839 | 11.934 | 100.34 | 20.84 | 29.325 | 343.31 | 0.28029 | 17.031 | 0.025486 | 汽
10 | 3.44 | 0.14638 | 6.8316 | 9.5838 | 11.934 | 100.29 | 20.84 | 29.326 | 343.31 | 0.28027 | 17.031 | 0.025486 | 汽
10 | 3.46 | 0.14723 | 6.7921 | 9.5836 | 11.934 | 100.25 | 20.84 | 29.327 | 343.31 | 0.28025 | 17.032 | 0.025487 | 汽
10 | 3.48 | 0.14808 | 6.753 | 9.5835 | 11.934 | 100.2 | 20.84 | 29.328 | 343.32 | 0.28022 | 17.032 | 0.025487 | 汽
10 | 3.5 | 0.14894 | 6.7143 | 9.5833 | 11.933 | 100.15 | 20.841 | 29.33 | 343.32 | 0.2802 | 17.033 | 0.025487 | 汽
10 | 3.52 | 0.14979 | 6.6761 | 9.5832 | 11.933 | 100.1 | 20.841 | 29.331 | 343.32 | 0.28018 | 17.033 | 0.025488 | 汽
10 | 3.54 | 0.15064 | 6.6383 | 9.583 | 11.933 | 100.05 | 20.841 | 29.332 | 343.32 | 0.28016 | 17.033 | 0.025488 | 汽
10 | 3.56 | 0.15149 | 6.601 | 9.5829 | 11.933 | 100.01 | 20.841 | 29.333 | 343.32 | 0.28014 | 17.034 | 0.025488 | 汽
10 | 3.58 | 0.15235 | 6.564 | 9.5828 | 11.933 | 99.96 | 20.841 | 29.334 | 343.33 | 0.28011 | 17.034 | 0.025489 | 汽
10 | 3.6 | 0.1532 | 6.5275 | 9.5826 | 11.933 | 99.913 | 20.841 | 29.335 | 343.33 | 0.28009 | 17.035 | 0.025489 | 汽
10 | 3.62 | 0.15405 | 6.4914 | 9.5825 | 11.932 | 99.866 | 20.841 | 29.337 | 343.33 | 0.28007 | 17.035 | 0.025489 | 汽
10 | 3.64 | 0.1549 | 6.4556 | 9.5823 | 11.932 | 99.82 | 20.842 | 29.338 | 343.33 | 0.28005 | 17.036 | 0.02549 | 汽
10 | 3.66 | 0.15576 | 6.4203 | 9.5822 | 11.932 | 99.774 | 20.842 | 29.339 | 343.33 | 0.28002 | 17.036 | 0.02549 | 汽
10 | 3.68 | 0.15661 | 6.3853 | 9.5821 | 11.932 | 99.728 | 20.842 | 29.34 | 343.34 | 0.28 | 17.037 | 0.025491 | 汽
10 | 3.7 | 0.15746 | 6.3508 | 9.5819 | 11.932 | 99.683 | 20.842 | 29.341 | 343.34 | 0.27998 | 17.037 | 0.025491 | 汽
10 | 3.72 | 0.15831 | 6.3165 | 9.5818 | 11.932 | 99.637 | 20.842 | 29.342 | 343.34 | 0.27996 | 17.037 | 0.025491 | 汽
10 | 3.74 | 0.15917 | 6.2827 | 9.5816 | 11.931 | 99.592 | 20.842 | 29.343 | 343.34 | 0.27993 | 17.038 | 0.025492 | 汽
10 | 3.76 | 0.16002 | 6.2492 | 9.5815 | 11.931 | 99.547 | 20.843 | 29.345 | 343.35 | 0.27991 | 17.038 | 0.025492 | 汽
10 | 3.78 | 0.16087 | 6.2161 | 9.5814 | 11.931 | 99.503 | 20.843 | 29.346 | 343.35 | 0.27989 | 17.039 | 0.025492 | 汽
10 | 3.8 | 0.16173 | 6.1833 | 9.5812 | 11.931 | 99.459 | 20.843 | 29.347 | 343.35 | 0.27987 | 17.039 | 0.025493 | 汽
10 | 3.82 | 0.16258 | 6.1509 | 9.5811 | 11.931 | 99.414 | 20.843 | 29.348 | 343.35 | 0.27984 | 17.04 | 0.025493 | 汽
10 | 3.84 | 0.16343 | 6.1188 | 9.5809 | 11.931 | 99.37 | 20.843 | 29.349 | 343.35 | 0.27982 | 17.04 | 0.025493 | vapor
10 | 3.86 | 0.16428 | 6.087 | 9.5808 | 11.93 | 99.327 | 20.843 | 29.35 | 343.36 | 0.2798 | 17.04 | 0.025494 | vapor
10 | 3.88 | 0.16514 | 6.0556 | 9.5807 | 11.93 | 99.283 | 20.843 | 29.352 | 343.36 | 0.27978 | 17.041 | 0.025494 | vapor
10 | 3.9 | 0.16599 | 6.0245 | 9.5805 | 11.93 | 99.24 | 20.844 | 29.353 | 343.36 | 0.27975 | 17.041 | 0.025494 | vapor
10 | 3.92 | 0.16684 | 5.9937 | 9.5804 | 11.93 | 99.197 | 20.844 | 29.354 | 343.36 | 0.27973 | 17.042 | 0.025495 | vapor
10 | 3.94 | 0.1677 | 5.9632 | 9.5802 | 11.93 | 99.154 | 20.844 | 29.355 | 343.36 | 0.27971 | 17.042 | 0.025495 | vapor
10 | 3.96 | 0.16855 | 5.933 | 9.5801 | 11.93 | 99.112 | 20.844 | 29.356 | 343.37 | 0.27969 | 17.043 | 0.025496 | vapor
10 | 3.98 | 0.1694 | 5.9031 | 9.5799 | 11.929 | 99.069 | 20.844 | 29.357 | 343.37 | 0.27967 | 17.043 | 0.025496 | vapor
10 | 4 | 0.17025 | 5.8736 | 9.5798 | 11.929 | 99.027 | 20.844 | 29.359 | 343.37 | 0.27964 | 17.043 | 0.025496 | vapor
10 | 4.02 | 0.17111 | 5.8443 | 9.5797 | 11.929 | 98.985 | 20.845 | 29.36 | 343.37 | 0.27962 | 17.044 | 0.025497 | vapor
10 | 4.04 | 0.17196 | 5.8153 | 9.5795 | 11.929 | 98.943 | 20.845 | 29.361 | 343.38 | 0.2796 | 17.044 | 0.025497 | vapor
10 | 4.06 | 0.17281 | 5.7866 | 9.5794 | 11.929 | 98.902 | 20.845 | 29.362 | 343.38 | 0.27958 | 17.045 | 0.025497 | vapor
10 | 4.08 | 0.17367 | 5.7582 | 9.5792 | 11.929 | 98.86 | 20.845 | 29.363 | 343.38 | 0.27955 | 17.045 | 0.025498 | vapor
10 | 4.1 | 0.17452 | 5.73 | 9.5791 | 11.928 | 98.819 | 20.845 | 29.364 | 343.38 | 0.27953 | 17.046 | 0.025498 | vapor
10 | 4.12 | 0.17537 | 5.7021 | 9.579 | 11.928 | 98.778 | 20.845 | 29.365 | 343.38 | 0.27951 | 17.046 | 0.025498 | vapor
10 | 4.14 | 0.17623 | 5.6745 | 9.5788 | 11.928 | 98.738 | 20.846 | 29.367 | 343.39 | 0.27949 | 17.047 | 0.025499 | 汽
10 | 4.16 | 0.17708 | 5.6472 | 9.5787 | 11.928 | 98.697 | 20.846 | 29.368 | 343.39 | 0.27946 | 17.047 | 0.025499 | 汽
10 | 4.18 | 0.17793 | 5.6201 | 9.5785 | 11.928 | 98.657 | 20.846 | 29.369 | 343.39 | 0.27944 | 17.047 | 0.0255 | 汽
10 | 4.2 | 0.17878 | 5.5933 | 9.5784 | 11.928 | 98.616 | 20.846 | 29.37 | 343.39 | 0.27942 | 17.048 | 0.0255 | 汽
10 | 4.22 | 0.17964 | 5.5668 | 9.5783 | 11.927 | 98.576 | 20.846 | 29.371 | 343.39 | 0.2794 | 17.048 | 0.0255 | 汽
10 | 4.24 | 0.18049 | 5.5404 | 9.5781 | 11.927 | 98.537 | 20.846 | 29.372 | 343.4 | 0.27937 | 17.049 | 0.025501 | 汽
10 | 4.26 | 0.18134 | 5.5144 | 9.578 | 11.927 | 98.497 | 20.846 | 29.374 | 343.4 | 0.27935 | 17.049 | 0.025501 | 汽
10 | 4.28 | 0.1822 | 5.4885 | 9.5778 | 11.927 | 98.458 | 20.847 | 29.375 | 343.4 | 0.27933 | 17.05 | 0.025501 | 汽
10 | 4.3 | 0.18305 | 5.463 | 9.5777 | 11.927 | 98.418 | 20.847 | 29.376 | 343.4 | 0.27931 | 17.05 | 0.025502 | 汽
10 | 4.32 | 0.1839 | 5.4376 | 9.5776 | 11.927 | 98.379 | 20.847 | 29.377 | 343.41 | 0.27929 | 17.05 | 0.025502 | 汽
10 | 4.34 | 0.18476 | 5.4125 | 9.5774 | 11.926 | 98.34 | 20.847 | 29.378 | 343.41 | 0.27926 | 17.051 | 0.025502 | 汽
10 | 4.36 | 0.18561 | 5.3876 | 9.5773 | 11.926 | 98.302 | 20.847 | 29.379 | 343.41 | 0.27924 | 17.051 | 0.025503 | 汽
10 | 4.38 | 0.18646 | 5.363 | 9.5771 | 11.926 | 98.263 | 20.847 | 29.381 | 343.41 | 0.27922 | 17.052 | 0.025503 | 汽
10 | 4.4 | 0.18732 | 5.3385 | 9.577 | 11.926 | 98.225 | 20.848 | 29.382 | 343.41 | 0.2792 | 17.052 | 0.025504 | 汽
10 | 4.42 | 0.18817 | 5.3143 | 9.5769 | 11.926 | 98.187 | 20.848 | 29.383 | 343.42 | 0.27917 | 17.053 | 0.025504 | 汽
10 | 4.44 | 0.18902 | 5.2903 | 9.5767 | 11.926 | 98.149 | 20.848 | 29.384 | 343.42 | 0.27915 | 17.053 | 0.025504 | 汽
10 | 4.46 | 0.18988 | 5.2666 | 9.5766 | 11.925 | 98.111 | 20.848 | 29.385 | 343.42 | 0.27913 | 17.053 | 0.025505 | 汽
10 | 4.48 | 0.19073 | 5.243 | 9.5764 | 11.925 | 98.073 | 20.848 | 29.386 | 343.42 | 0.27911 | 17.054 | 0.025505 | 汽
10 | 4.5 | 0.19158 | 5.2197 | 9.5763 | 11.925 | 98.035 | 20.848 | 29.387 | 343.43 | 0.27908 | 17.054 | 0.025505 | 汽
10 | 4.52 | 0.19244 | 5.1965 | 9.5761 | 11.925 | 97.998 | 20.848 | 29.389 | 343.43 | 0.27906 | 17.055 | 0.025506 | 汽
10 | 4.54 | 0.19329 | 5.1736 | 9.576 | 11.925 | 97.961 | 20.849 | 29.39 | 343.43 | 0.27904 | 17.055 | 0.025506 | 汽
10 | 4.56 | 0.19414 | 5.1508 | 9.5759 | 11.925 | 97.924 | 20.849 | 29.391 | 343.43 | 0.27902 | 17.056 | 0.025507 | 汽
10 | 4.58 | 0.195 | 5.1283 | 9.5757 | 11.924 | 97.887 | 20.849 | 29.392 | 343.43 | 0.27899 | 17.056 | 0.025507 | 汽
10 | 4.6 | 0.19585 | 5.1059 | 9.5756 | 11.924 | 97.85 | 20.849 | 29.393 | 343.44 | 0.27897 | 17.056 | 0.025507 | 汽
10 | 4.62 | 0.1967 | 5.0838 | 9.5754 | 11.924 | 97.814 | 20.849 | 29.394 | 343.44 | 0.27895 | 17.057 | 0.025508 | 汽
10 | 4.64 | 0.19756 | 5.0618 | 9.5753 | 11.924 | 97.777 | 20.849 | 29.396 | 343.44 | 0.27893 | 17.057 | 0.025508 | 汽
10 | 4.66 | 0.19841 | 5.04 | 9.5752 | 11.924 | 97.741 | 20.85 | 29.397 | 343.44 | 0.27891 | 17.058 | 0.025508 | 汽
10 | 4.68 | 0.19926 | 5.0184 | 9.575 | 11.924 | 97.705 | 20.85 | 29.398 | 343.45 | 0.27888 | 17.058 | 0.025509 | 汽
10 | 4.7 | 0.20012 | 4.997 | 9.5749 | 11.923 | 97.669 | 20.85 | 29.399 | 343.45 | 0.27886 | 17.059 | 0.025509 | 汽
10 | 4.72 | 0.20097 | 4.9758 | 9.5747 | 11.923 | 97.633 | 20.85 | 29.4 | 343.45 | 0.27884 | 17.059 | 0.025509 | 汽
10 | 4.74 | 0.20183 | 4.9548 | 9.5746 | 11.923 | 97.597 | 20.85 | 29.401 | 343.45 | 0.27882 | 17.059 | 0.02551 | 汽
10 | 4.76 | 0.20268 | 4.9339 | 9.5745 | 11.923 | 97.562 | 20.85 | 29.403 | 343.45 | 0.27879 | 17.06 | 0.02551 | 汽
10 | 4.78 | 0.20353 | 4.9132 | 9.5743 | 11.923 | 97.527 | 20.851 | 29.404 | 343.46 | 0.27877 | 17.06 | 0.025511 | 汽
10 | 4.8 | 0.20439 | 4.8927 | 9.5742 | 11.923 | 97.491 | 20.851 | 29.405 | 343.46 | 0.27875 | 17.061 | 0.025511 | 汽
10 | 4.82 | 0.20524 | 4.8723 | 9.574 | 11.923 | 97.456 | 20.851 | 29.406 | 343.46 | 0.27873 | 17.061 | 0.025511 | 汽
10 | 4.84 | 0.20609 | 4.8522 | 9.5739 | 11.922 | 97.421 | 20.851 | 29.407 | 343.46 | 0.2787 | 17.062 | 0.025512 | 汽
10 | 4.86 | 0.20695 | 4.8322 | 9.5738 | 11.922 | 97.387 | 20.851 | 29.408 | 343.47 | 0.27868 | 17.062 | 0.025512 | 汽
10 | 4.88 | 0.2078 | 4.8123 | 9.5736 | 11.922 | 97.352 | 20.851 | 29.409 | 343.47 | 0.27866 | 17.062 | 0.025512 | 汽
10 | 4.9 | 0.20865 | 4.7926 | 9.5735 | 11.922 | 97.317 | 20.851 | 29.411 | 343.47 | 0.27864 | 17.063 | 0.025513 | 汽
10 | 4.92 | 0.20951 | 4.7731 | 9.5733 | 11.922 | 97.283 | 20.852 | 29.412 | 343.47 | 0.27861 | 17.063 | 0.025513 | 汽
10 | 4.94 | 0.21036 | 4.7537 | 9.5732 | 11.922 | 97.249 | 20.852 | 29.413 | 343.47 | 0.27859 | 17.064 | 0.025513 | 汽
10 | 4.96 | 0.21122 | 4.7345 | 9.573 | 11.921 | 97.215 | 20.852 | 29.414 | 343.48 | 0.27857 | 17.064 | 0.025514 | 汽
10 | 4.98 | 0.21207 | 4.7154 | 9.5729 | 11.921 | 97.181 | 20.852 | 29.415 | 343.48 | 0.27855 | 17.065 | 0.025514 | 汽
10 | 5 | 0.21292 | 4.6965 | 9.5728 | 11.921 | 97.147 | 20.852 | 29.416 | 343.48 | 0.27853 | 17.065 | 0.025515 | 汽
10 | 5.02 | 0.21378 | 4.6778 | 9.5726 | 11.921 | 97.113 | 20.852 | 29.418 | 343.48 | 0.2785 | 17.065 | 0.025515 | 汽
10 | 5.04 | 0.21463 | 4.6592 | 9.5725 | 11.921 | 97.08 | 20.853 | 29.419 | 343.49 | 0.27848 | 17.066 | 0.025515 | 汽
10 | 5.06 | 0.21548 | 4.6407 | 9.5723 | 11.921 | 97.046 | 20.853 | 29.42 | 343.49 | 0.27846 | 17.066 | 0.025516 | 汽
10 | 5.08 | 0.21634 | 4.6224 | 9.5722 | 11.92 | 97.013 | 20.853 | 29.421 | 343.49 | 0.27844 | 17.067 | 0.025516 | 汽
10 | 5.1 | 0.21719 | 4.6042 | 9.5721 | 11.92 | 96.98 | 20.853 | 29.422 | 343.49 | 0.27841 | 17.067 | 0.025516 | 汽
10 | 5.12 | 0.21805 | 4.5862 | 9.5719 | 11.92 | 96.947 | 20.853 | 29.423 | 343.49 | 0.27839 | 17.068 | 0.025517 | 汽
10 | 5.14 | 0.2189 | 4.5683 | 9.5718 | 11.92 | 96.914 | 20.853 | 29.425 | 343.5 | 0.27837 | 17.068 | 0.025517 | 汽
10 | 5.16 | 0.21975 | 4.5505 | 9.5716 | 11.92 | 96.881 | 20.853 | 29.426 | 343.5 | 0.27835 | 17.068 | 0.025517 | 汽
10 | 5.18 | 0.22061 | 4.5329 | 9.5715 | 11.92 | 96.849 | 20.854 | 29.427 | 343.5 | 0.27832 | 17.069 | 0.025518 | 汽
10 | 5.2 | 0.22146 | 4.5155 | 9.5714 | 11.919 | 96.816 | 20.854 | 29.428 | 343.5 | 0.2783 | 17.069 | 0.025518 | 汽
10 | 5.22 | 0.22232 | 4.4981 | 9.5712 | 11.919 | 96.784 | 20.854 | 29.429 | 343.51 | 0.27828 | 17.07 | 0.025519 | 汽
10 | 5.24 | 0.22317 | 4.4809 | 9.5711 | 11.919 | 96.751 | 20.854 | 29.43 | 343.51 | 0.27826 | 17.07 | 0.025519 | 汽
10 | 5.26 | 0.22402 | 4.4638 | 9.5709 | 11.919 | 96.719 | 20.854 | 29.432 | 343.51 | 0.27823 | 17.071 | 0.025519 | 汽
10 | 5.28 | 0.22488 | 4.4469 | 9.5708 | 11.919 | 96.687 | 20.854 | 29.433 | 343.51 | 0.27821 | 17.071 | 0.02552 | 汽
10 | 5.3 | 0.22573 | 4.43 | 9.5707 | 11.919 | 96.655 | 20.855 | 29.434 | 343.51 | 0.27819 | 17.071 | 0.02552 | 汽
10 | 5.32 | 0.22659 | 4.4133 | 9.5705 | 11.918 | 96.623 | 20.855 | 29.435 | 343.52 | 0.27817 | 17.072 | 0.02552 | 汽
10 | 5.34 | 0.22744 | 4.3968 | 9.5704 | 11.918 | 96.592 | 20.855 | 29.436 | 343.52 | 0.27815 | 17.072 | 0.025521 | 汽
10 | 5.36 | 0.22829 | 4.3803 | 9.5702 | 11.918 | 96.56 | 20.855 | 29.437 | 343.52 | 0.27812 | 17.073 | 0.025521 | 汽
10 | 5.38 | 0.22915 | 4.364 | 9.5701 | 11.918 | 96.529 | 20.855 | 29.438 | 343.52 | 0.2781 | 17.073 | 0.025522 | 汽
10 | 5.4 | 0.23 | 4.3478 | 9.57 | 11.918 | 96.497 | 20.855 | 29.44 | 343.53 | 0.27808 | 17.074 | 0.025522 | 汽
10 | 5.42 | 0.23086 | 4.3317 | 9.5698 | 11.918 | 96.466 | 20.856 | 29.441 | 343.53 | 0.27806 | 17.074 | 0.025522 | 汽
10 | 5.44 | 0.23171 | 4.3157 | 9.5697 | 11.917 | 96.435 | 20.856 | 29.442 | 343.53 | 0.27803 | 17.074 | 0.025523 | 汽
10 | 5.46 | 0.23256 | 4.2999 | 9.5695 | 11.917 | 96.404 | 20.856 | 29.443 | 343.53 | 0.27801 | 17.075 | 0.025523 | 汽
10 | 5.48 | 0.23342 | 4.2841 | 9.5694 | 11.917 | 96.373 | 20.856 | 29.444 | 343.54 | 0.27799 | 17.075 | 0.025523 | 汽
10 | 5.5 | 0.23427 | 4.2685 | 9.5692 | 11.917 | 96.342 | 20.856 | 29.445 | 343.54 | 0.27797 | 17.076 | 0.025524 | 汽
10 | 5.52 | 0.23513 | 4.253 | 9.5691 | 11.917 | 96.312 | 20.856 | 29.447 | 343.54 | 0.27794 | 17.076 | 0.025524 | 汽
10 | 5.54 | 0.23598 | 4.2376 | 9.569 | 11.917 | 96.281 | 20.856 | 29.448 | 343.54 | 0.27792 | 17.077 | 0.025524 | 汽
10 | 5.56 | 0.23684 | 4.2223 | 9.5688 | 11.916 | 96.251 | 20.857 | 29.449 | 343.54 | 0.2779 | 17.077 | 0.025525 | 汽
10 | 5.58 | 0.23769 | 4.2072 | 9.5687 | 11.916 | 96.22 | 20.857 | 29.45 | 343.55 | 0.27788 | 17.077 | 0.025525 | 汽
10 | 5.6 | 0.23854 | 4.1921 | 9.5685 | 11.916 | 96.19 | 20.857 | 29.451 | 343.55 | 0.27785 | 17.078 | 0.025526 | 汽
10 | 5.62 | 0.2394 | 4.1771 | 9.5684 | 11.916 | 96.16 | 20.857 | 29.452 | 343.55 | 0.27783 | 17.078 | 0.025526 | 汽
10 | 5.64 | 0.24025 | 4.1623 | 9.5683 | 11.916 | 96.13 | 20.857 | 29.454 | 343.55 | 0.27781 | 170.79 | 0.025526 | 汽
10 | 5.66 | 0.24111 | 4.1475 | 9.5681 | 11.916 | 96.1 | 20.857 | 29.455 | 343.56 | 0.27779 | 170.79 | 0.025527 | 汽
10 | 5.68 | 0.24196 | 4.1329 | 9.568 | 11.915 | 96.07 | 20.858 | 29.456 | 343.56 | 0.27777 | 17.08 | 0.025527 | 汽
10 | 5.7 | 0.24282 | 4.1184 | 9.5678 | 11.915 | 96.04 | 20.858 | 29.457 | 343.56 | 0.27774 | 17.08 | 0.025527 | 汽
10 | 5.72 | 0.24367 | 4.1039 | 9.5677 | 11.915 | 96.011 | 20.858 | 29.458 | 343.56 | 0.27772 | 17.08 | 0.025528 | 汽
10 | 5.74 | 0.24452 | 4.0896 | 9.5676 | 11.915 | 95.981 | 20.858 | 29.459 | 343.56 | 0.2777 | 17.081 | 0.025528 | 汽
10 | 5.76 | 0.24538 | 4.0753 | 9.5674 | 11.915 | 95.952 | 20.858 | 29.461 | 343.57 | 0.27768 | 17.081 | 0.025528 | 汽
10 | 5.78 | 0.24623 | 4.0612 | 9.5673 | 11.915 | 95.922 | 20.858 | 29.462 | 343.57 | 0.27765 | 17.082 | 0.025529 | 汽
10 | 5.8 | 0.24709 | 4.0472 | 9.5671 | 11.914 | 95.893 | 20.858 | 29.463 | 343.57 | 0.27763 | 17.082 | 0.025529 | 汽
10 | 5.82 | 0.24794 | 4.0332 | 9.567 | 11.914 | 95.864 | 20.859 | 29.464 | 343.57 | 0.27761 | 17.083 | 0.02553 | 汽
10 | 5.84 | 0.2488 | 4.0194 | 9.5669 | 11.914 | 95.835 | 20.859 | 29.465 | 343.58 | 0.27759 | 17.083 | 0.02553 | 汽
10 | 5.86 | 0.24965 | 4.0056 | 9.5667 | 11.914 | 95.806 | 20.859 | 29.466 | 343.58 | 0.27756 | 17.083 | 0.02553 | 汽
10 | 5.88 | 0.25051 | 3.9919 | 9.5666 | 11.914 | 95.777 | 20.859 | 29.468 | 343.58 | 0.27754 | 17.084 | 0.025531 | 汽
10 | 5.9 | 0.25136 | 3.9784 | 9.5664 | 11.914 | 95.749 | 20.859 | 29.469 | 343.58 | 0.27752 | 17.084 | 0.025531 | 汽
10 | 5.92 | 0.25221 | 3.9649 | 9.5663 | 11.914 | 95.72 | 20.859 | 29.47 | 343.59 | 0.2775 | 17.085 | 0.025531 | 汽
10 | 5.94 | 0.25307 | 3.9515 | 9.5661 | 11.913 | 95.691 | 20.86 | 29.471 | 343.59 | 0.27747 | 17.085 | 0.025532 | 汽
10 | 5.96 | 0.25392 | 3.9382 | 9.566 | 11.913 | 95.663 | 20.86 | 29.472 | 343.59 | 0.27745 | 17.085 | 0.025532 | 汽
10 | 5.98 | 0.25478 | 3.925 | 9.5659 | 11.913 | 95.635 | 20.86 | 29.473 | 343.59 | 0.27743 | 17.086 | 0.025533 | 汽
10 | 6 | 0.25563 | 3.9119 | 9.5657 | 11.913 | 95.606 | 20.86 | 29.474 | 343.59 | 0.27741 | 17.086 | 0.025533 | 汽
10 | 6.02 | 0.25649 | 3.8988 | 9.5656 | 11.913 | 95.578 | 20.86 | 29.476 | 343.6 | 0.27739 | 17.087 | 0.025533 | 汽
10 | 6.04 | 0.25734 | 3.8859 | 9.5654 | 11.913 | 95.55 | 20.86 | 29.477 | 343.6 | 0.27736 | 17.087 | 0.025534 | 汽
10 | 6.06 | 0.2582 | 3.873 | 9.5653 | 11.912 | 95.522 | 20.861 | 29.478 | 343.6 | 0.27734 | 17.088 | 0.025534 | 汽
10 | 6.08 | 0.25905 | 3.8602 | 9.5652 | 11.912 | 95.494 | 20.861 | 29.479 | 343.6 | 0.27732 | 17.088 | 0.025534 | 汽
10 | 6.1 | 0.25991 | 3.8476 | 9.565 | 11.912 | 95.467 | 20.861 | 29.48 | 343.61 | 0.2773 | 17.088 | 0.025535 | 汽
10 | 6.12 | 0.26076 | 3.8349 | 9.5649 | 11.912 | 95.439 | 20.861 | 29.481 | 343.61 | 0.27727 | 17.089 | 0.025535 | 汽
10 | 6.14 | 0.26161 | 3.8224 | 9.5647 | 11.912 | 95.411 | 20.861 | 29.483 | 343.61 | 0.27725 | 17.089 | 0.025535 | 汽
10 | 6.16 | 0.26247 | 3.81 | 9.5646 | 11.912 | 95.384 | 20.861 | 29.484 | 343.61 | 0.27723 | 17.09 | 0.025536 | 汽
10 | 6.18 | 0.26332 | 3.7976 | 9.5645 | 11.911 | 95.356 | 20.861 | 29.485 | 343.62 | 0.27721 | 17.09 | 0.025536 | 汽
10 | 6.2 | 0.26418 | 3.7853 | 9.5643 | 11.911 | 95.329 | 20.862 | 29.486 | 343.62 | 0.27718 | 17.091 | 0.025537 | 汽
10 | 6.22 | 0.26503 | 3.7731 | 9.5642 | 11.911 | 95.302 | 20.862 | 29.487 | 343.62 | 0.27716 | 17.091 | 0.025537 | 汽
10 | 6.24 | 0.26589 | 3.761 | 9.564 | 11.911 | 95.274 | 20.862 | 29.488 | 343.62 | 0.27714 | 17.091 | 0.025537 | 汽
10 | 6.26 | 0.26674 | 3.7489 | 9.5639 | 11.911 | 95.247 | 20.862 | 29.49 | 343.63 | 0.27712 | 17.092 | 0.025538 | 汽
10 | 6.28 | 0.2676 | 3.7369 | 9.5638 | 11.911 | 95.22 | 20.862 | 29.491 | 343.63 | 0.2771 | 17.092 | 0.025538 | 汽
10 | 6.3 | 0.26845 | 3.725 | 9.5636 | 11.91 | 95.193 | 20.862 | 29.492 | 343.63 | 0.27707 | 17.093 | 0.025538 | 汽
10 | 6.32 | 0.26931 | 3.7132 | 9.5635 | 11.91 | 95.167 | 20.863 | 29.493 | 343.63 | 0.27705 | 17.093 | 0.025539 | 汽
10 | 6.34 | 0.27016 | 3.7015 | 9.5633 | 11.91 | 95.14 | 20.863 | 29.494 | 343.63 | 0.27703 | 17.094 | 0.025539 | 汽
10 | 6.36 | 0.27102 | 3.6898 | 9.5632 | 11.91 | 95.113 | 20.863 | 29.495 | 343.64 | 0.27701 | 17.094 | 0.02554 | 汽
10 | 6.38 | 0.27187 | 3.6782 | 9.5631 | 11.91 | 95.086 | 20.863 | 29.497 | 343.64 | 0.27698 | 17.094 | 0.02554 | 汽
10 | 6.4 | 0.27273 | 3.6667 | 9.5629 | 11.91 | 95.06 | 20.863 | 29.498 | 343.64 | 0.27696 | 17.095 | 0.02554 | 汽
10 | 6.42 | 0.27358 | 3.6552 | 9.5628 | 11.909 | 95.034 | 20.863 | 29.499 | 343.64 | 0.27694 | 17.095 | 0.025541 | 汽
10 | 6.44 | 0.27444 | 3.6438 | 9.5626 | 11.909 | 95.007 | 20.863 | 29.5 | 343.65 | 0.27692 | 17.096 | 0.025541 | 汽
10 | 6.46 | 0.27529 | 3.6325 | 9.5625 | 11.909 | 94.981 | 20.864 | 29.501 | 343.65 | 0.27689 | 17.096 | 0.025541 | 汽
10 | 6.48 | 0.27615 | 3.6213 | 9.5623 | 11.909 | 94.955 | 20.864 | 29.502 | 343.65 | 0.27687 | 17.096 | 0.025542 | 汽
10 | 6.5 | 0.277 | 3.6101 | 9.5622 | 11.909 | 94.929 | 20.864 | 29.504 | 343.65 | 0.27685 | 17.097 | 0.025542 | 汽
10 | 6.52 | 0.27786 | 3.599 | 9.5621 | 11.909 | 94.903 | 20.864 | 29.505 | 343.66 | 0.27683 | 17.097 | 0.025543 | 汽
10 | 6.54 | 0.27871 | 3.5879 | 9.5619 | 11.908 | 94.877 | 20.864 | 29.506 | 343.66 | 0.2768 | 17.098 | 0.025543 | 汽
10 | 6.56 | 0.27957 | 3.577 | 9.5618 | 11.908 | 94.851 | 20.864 | 29.507 | 343.66 | 0.27678 | 17.098 | 0.025543 | 汽
10 | 6.58 | 0.28042 | 3.5661 | 9.5616 | 11.908 | 94.825 | 20.865 | 29.508 | 343.66 | 0.27676 | 17.099 | 0.025544 | 汽
10 | 6.6 | 0.28128 | 3.5552 | 9.5615 | 11.908 | 94.799 | 20.865 | 29.509 | 343.66 | 0.27674 | 17.099 | 0.025544 | 汽
10 | 6.62 | 0.28213 | 3.5444 | 9.5614 | 11.908 | 94.774 | 20.865 | 29.511 | 343.67 | 0.27672 | 17.099 | 0.025544 | 汽
10 | 6.64 | 0.28299 | 3.5337 | 9.5612 | 11.908 | 94.748 | 20.865 | 29.512 | 343.67 | 0.27669 | 17.1 | 0.025545 | 汽
10 | 6.66 | 0.28384 | 3.5231 | 9.5611 | 11.907 | 94.722 | 20.865 | 29.513 | 343.67 | 0.27667 | 17.1 | 0.025545 | 汽
10 | 6.68 | 0.2847 | 3.5125 | 9.5609 | 11.907 | 94.697 | 20.865 | 29.514 | 343.67 | 0.27665 | 17.101 | 0.025545 | 汽
10 | 6.7 | 0.28555 | 3.502 | 9.5608 | 11.907 | 94.672 | 20.866 | 29.515 | 343.68 | 0.27663 | 17.101 | 0.025546 | 汽
10 | 6.72 | 0.28641 | 3.4915 | 9.5607 | 11.907 | 94.646 | 20.866 | 29.516 | 343.68 | 0.2766 | 17.102 | 0.025546 | 汽
10 | 6.74 | 0.28726 | 3.4811 | 9.5605 | 11.907 | 94.621 | 20.866 | 29.518 | 343.68 | 0.27658 | 17.102 | 0.025547 | 汽
10 | 6.76 | 0.28812 | 3.4708 | 9.5604 | 11.907 | 94.596 | 20.866 | 29.519 | 343.68 | 0.27656 | 17.102 | 0.025547 | 汽
10 | 6.78 | 0.28897 | 3.4605 | 9.5602 | 11.906 | 94.571 | 20.866 | 29.52 | 343.69 | 0.27654 | 17.103 | 0.025547 | 汽
10 | 6.8 | 0.28983 | 3.4503 | 9.5601 | 11.906 | 94.546 | 20.866 | 29.521 | 343.69 | 0.27651 | 17.103 | 0.025548 | 汽
10 | 6.82 | 0.29068 | 3.4402 | 9.56 | 11.906 | 94.521 | 20.866 | 29.522 | 343.69 | 0.27649 | 17.104 | 0.025548 | 汽
10 | 6.84 | 0.29154 | 3.4301 | 9.5598 | 11.906 | 94.496 | 20.867 | 29.523 | 343.69 | 0.27647 | 17.104 | 0.025548 | 汽
10 | 6.86 | 0.29239 | 3.42 | 9.5597 | 11.906 | 94.472 | 20.867 | 29.524 | 343.7 | 0.27645 | 17.104 | 0.025549 | 汽
10 | 6.88 | 0.29325 | 3.4101 | 9.5595 | 11.906 | 94.447 | 20.867 | 29.526 | 343.7 | 0.27642 | 17.105 | 0.025549 | 汽
10 | 6.9 | 0.2941 | 3.4002 | 9.5594 | 11.905 | 94.422 | 20.867 | 29.527 | 343.7 | 0.2764 | 17.105 | 0.02555 | 汽
10 | 6.92 | 0.29496 | 3.3903 | 9.5592 | 11.905 | 94.398 | 20.867 | 29.528 | 343.7 | 0.27638 | 17.106 | 0.02555 | 汽
10 | 6.94 | 0.29581 | 3.3805 | 9.5591 | 11.905 | 94.373 | 20.867 | 29.529 | 343.71 | 0.27636 | 17.106 | 0.02555 | 汽
10 | 6.96 | 0.29667 | 3.3707 | 9.559 | 11.905 | 94.349 | 20.868 | 29.53 | 343.71 | 0.27634 | 17.107 | 0.025551 | 汽
10 | 6.98 | 0.29753 | 3.3611 | 9.5588 | 11.905 | 94.324 | 20.868 | 29.531 | 343.71 | 0.27631 | 17.107 | 0.025551 | 汽
10 | 7 | 0.29838 | 3.3514 | 9.5587 | 11.905 | 94.3 | 20.868 | 29.533 | 343.71 | 0.27629 | 17.107 | 0.025551 | 汽
10 | 7.02 | 0.29924 | 3.3418 | 9.5585 | 11.905 | 94.276 | 20.868 | 29.534 | 343.71 | 0.27627 | 17.108 | 0.025552 | 汽
10 | 7.04 | 0.30009 | 3.3323 | 9.5584 | 11.904 | 94.252 | 20.868 | 29.535 | 343.72 | 0.27625 | 17.108 | 0.025552 | 汽
10 | 7.06 | 0.30095 | 3.3228 | 9.5583 | 11.904 | 94.228 | 20.868 | 29.536 | 343.72 | 0.27622 | 17.109 | 0.025553 | 汽
10 | 7.08 | 0.3018 | 3.3134 | 9.5581 | 11.904 | 94.204 | 20.868 | 29.537 | 343.72 | 0.2762 | 17.109 | 0.025553 | 汽
10 | 7.1 | 0.30266 | 3.3041 | 9.558 | 11.904 | 94.18 | 20.869 | 29.538 | 343.72 | 0.27618 | 17.109 | 0.025553 | 汽
10 | 7.12 | 0.30351 | 3.2947 | 9.5578 | 11.904 | 94.156 | 20.869 | 29.54 | 343.73 | 0.27616 | 17.11 | 0.025554 | 汽
10 | 7.14 | 0.30437 | 3.2855 | 9.5577 | 11.904 | 94.132 | 20.869 | 29.541 | 343.73 | 0.27613 | 17.11 | 0.025554 | 汽
10 | 7.16 | 0.30522 | 3.2763 | 9.5576 | 11.903 | 94.108 | 20.869 | 29.542 | 343.73 | 0.27611 | 17.111 | 0.025554 | 汽
10 | 7.18 | 0.30608 | 3.2671 | 9.5574 | 11.903 | 94.085 | 20.869 | 29.543 | 343.73 | 0.27609 | 17.111 | 0.025555 | 汽
10 | 7.2 | 0.30694 | 3.258 | 9.5573 | 11.903 | 94.061 | 20.869 | 29.544 | 343.74 | 0.27607 | 17.112 | 0.025555 | 汽
10 | 7.22 | 0.30779 | 3.249 | 9.5571 | 11.903 | 94.037 | 20.87 | 29.545 | 343.74 | 0.27605 | 17.112 | 0.025556 | 汽
10 | 7.24 | 0.30865 | 3.24 | 9.557 | 11.903 | 94.014 | 20.87 | 29.547 | 343.74 | 0.27602 | 17.112 | 0.025556 | 汽
10 | 7.26 | 0.3095 | 3.231 | 9.5569 | 11.903 | 93.99 | 20.87 | 29.548 | 343.74 | 0.276 | 17.113 | 0.025556 | 汽
10 | 7.28 | 0.31036 | 3.2221 | 9.5567 | 11.902 | 93.967 | 20.87 | 29.549 | 343.75 | 0.27598 | 17.113 | 0.025557 | 汽
10 | 7.3 | 0.31121 | 3.2132 | 9.5566 | 11.902 | 93.944 | 20.87 | 29.55 | 343.75 | 0.27596 | 17.114 | 0.025557 | 汽
10 | 7.32 | 0.31207 | 3.2044 | 9.5564 | 11.902 | 93.921 | 20.87 | 29.551 | 343.75 | 0.27593 | 17.114 | 0.025557 | 汽
10 | 7.34 | 0.31292 | 3.1957 | 9.5563 | 11.902 | 93.897 | 20.871 | 29.552 | 343.75 | 0.27591 | 17.115 | 0.025558 | 汽
10 | 7.36 | 0.31378 | 3.1869 | 9.5562 | 11.902 | 93.874 | 20.871 | 29.554 | 343.76 | 0.27589 | 17.115 | 0.025558 | 汽
10 | 7.38 | 0.31464 | 3.1783 | 9.556 | 11.902 | 93.851 | 20.871 | 29.555 | 343.76 | 0.27587 | 17.115 | 0.025558 | 汽
10 | 7.4 | 0.31549 | 3.1697 | 9.5559 | 11.901 | 93.828 | 20.871 | 29.556 | 343.76 | 0.27584 | 17.116 | 0.025559 | 汽
10 | 7.42 | 0.31635 | 3.1611 | 9.5557 | 11.901 | 93.805 | 20.871 | 29.557 | 343.76 | 0.27582 | 17.116 | 0.025559 | 汽
10 | 7.44 | 0.3172 | 3.1526 | 9.5556 | 11.901 | 93.782 | 20.871 | 29.558 | 343.76 | 0.2758 | 17.117 | 0.02556 | 汽
10 | 7.46 | 0.31806 | 3.1441 | 9.5554 | 11.901 | 93.76 | 20.871 | 29.559 | 343.77 | 0.27578 | 17.117 | 0.02556 | 汽
10 | 7.48 | 0.31891 | 3.1356 | 9.5553 | 11.901 | 93.737 | 20.872 | 29.561 | 343.77 | 0.27575 | 17.117 | 0.02556 | 汽
10 | 7.5 | 0.31977 | 3.1272 | 9.5552 | 11.901 | 93.714 | 20.872 | 29.562 | 343.77 | 0.27573 | 17.118 | 0.025561 | 汽
10 | 7.52 | 0.32063 | 3.1189 | 9.555 | 11.9 | 93.691 | 20.872 | 29.563 | 343.77 | 0.27571 | 17.118 | 0.025561 | 汽
10 | 7.54 | 0.32148 | 3.1106 | 9.5549 | 11.9 | 93.669 | 20.872 | 29.564 | 343.78 | 0.27569 | 17.119 | 0.025561 | 汽
10 | 7.56 | 0.32234 | 3.1023 | 9.5547 | 11.9 | 93.646 | 20.872 | 29.565 | 343.78 | 0.27567 | 17.119 | 0.025562 | 汽
10 | 7.58 | 0.32319 | 3.0941 | 9.5546 | 11.9 | 93.624 | 20.872 | 29.566 | 343.78 | 0.27564 | 17.12 | 0.025562 | 汽
10 | 7.6 | 0.32405 | 3.086 | 9.5545 | 11.9 | 93.602 | 20.873 | 29.568 | 343.78 | 0.27562 | 17.12 | 0.025563 | 汽
10 | 7.62 | 0.3249 | 3.0778 | 9.5543 | 11.9 | 93.579 | 20.873 | 29.569 | 343.79 | 0.2756 | 17.12 | 0.025563 | 汽
10 | 7.64 | 0.32576 | 3.0697 | 9.5542 | 11.899 | 93.557 | 20.873 | 29.57 | 343.79 | 0.27558 | 17.121 | 0.025563 | 汽
10 | 7.66 | 0.32662 | 3.0617 | 9.554 | 11.899 | 93.535 | 20.873 | 29.571 | 343.79 | 0.27555 | 17.121 | 0.025564 | 汽
10 | 7.68 | 0.32747 | 3.0537 | 9.5539 | 11.899 | 93.512 | 20.873 | 29.572 | 343.79 | 0.27553 | 17.122 | 0.025564 | 汽
10 | 7.7 | 0.32833 | 3.0457 | 9.5538 | 11.899 | 93.49 | 20.873 | 29.573 | 343.8 | 0.27551 | 17.122 | 0.025564 | 汽
10 | 7.72 | 0.32918 | 3.0378 | 9.5536 | 11.899 | 93.468 | 20.874 | 29.575 | 343.8 | 0.27549 | 17.122 | 0.025565 | 汽
10 | 7.74 | 0.33004 | 3.0299 | 9.5535 | 11.899 | 93.446 | 20.874 | 29.576 | 343.8 | 0.27546 | 17.123 | 0.025565 | 汽
10 | 7.76 | 0.3309 | 3.0221 | 9.5533 | 11.898 | 93.424 | 20.874 | 29.577 | 343.8 | 0.27544 | 17.123 | 0.025566 | 汽
10 | 7.78 | 0.33175 | 3.0143 | 9.5532 | 11.898 | 93.402 | 20.874 | 29.578 | 343.81 | 0.27542 | 17.124 | 0.025566 | 汽
10 | 7.8 | 0.33261 | 3.0065 | 9.5531 | 11.898 | 93.381 | 20.874 | 29.579 | 343.81 | 0.2754 | 17.124 | 0.025566 | 汽
10 | 7.82 | 0.33346 | 2.9988 | 9.5529 | 11.898 | 93.359 | 20.874 | 29.58 | 343.81 | 0.27538 | 17.125 | 0.025567 | 汽
10 | 7.84 | 0.33432 | 2.9911 | 9.5528 | 11.898 | 93.337 | 20.874 | 29.582 | 343.81 | 0.27535 | 17.125 | 0.025567 | 汽
10 | 7.86 | 0.33518 | 2.9835 | 9.5526 | 11.898 | 93.315 | 20.875 | 29.583 | 343.82 | 0.27533 | 17.125 | 0.025567 | 汽
10 | 7.88 | 0.33603 | 2.9759 | 9.5525 | 11.898 | 93.294 | 20.875 | 29.584 | 343.82 | 0.27531 | 17.126 | 0.025568 | 汽
10 | 7.9 | 0.33689 | 2.9683 | 9.5523 | 11.897 | 93.272 | 20.875 | 29.585 | 343.82 | 0.27529 | 17.126 | 0.025568 | 汽
10 | 7.92 | 0.33774 | 2.9608 | 9.5522 | 11.897 | 93.251 | 20.875 | 29.586 | 343.82 | 0.27526 | 17.127 | 0.025569 | 汽
10 | 7.94 | 0.3386 | 2.9533 | 9.5521 | 11.897 | 93.229 | 20.875 | 29.587 | 343.83 | 0.27524 | 17.127 | 0.025569 | 汽
10 | 7.96 | 0.33946 | 2.9459 | 9.5519 | 11.897 | 93.208 | 20.875 | 29.589 | 343.83 | 0.27522 | 17.127 | 0.025569 | 汽
10 | 7.98 | 0.34031 | 2.9385 | 9.5518 | 11.897 | 93.187 | 20.876 | 29.59 | 343.83 | 0.2752 | 17.128 | 0.02557 | 汽
10 | 8 | 0.34117 | 2.9311 | 9.5516 | 11.897 | 93.165 | 20.876 | 29.591 | 343.83 | 0.27517 | 17.128 | 0.02557 | 汽

## 20
Temperature (C) | Pressure (bar) | Density (mol/l) | Volume (l/mol) | Internal Energy (kJ/mol) | Enthalpy (kJ/mol) | Entropy (J/mol*K) | Cv (J/mol*K) | Cp (J/mol*K) | Sound Spd. (m/s) | Joule-Thomson (K/bar) | Viscosity (uPa*s) | Therm. Cond. (W/m*K) | Phase
20 | 0 | 0 | 无穷 | 9.8161 | 12.254 | 468.01 | 20.82 | 29.135 | 348.95 | 未定义 | 17.39 | 0.026118 | 汽
20 | 0.02 | 0.00082056 | 1218.7 | 9.816 | 12.253 | 144.19 | 20.82 | 29.136 | 348.96 | 0.26508 | 17.393 | 0.026118 | 汽
20 | 0.04 | 0.0016411 | 609.34 | 9.8159 | 12.253 | 138.43 | 20.821 | 29.137 | 348.96 | 0.26506 | 17.395 | 0.026118 | 汽
20 | 0.06 | 0.0024617 | 406.22 | 9.8157 | 12.253 | 135.05 | 20.821 | 29.138 | 348.96 | 0.26504 | 17.396 | 0.026119 | 汽
20 | 0.08 | 0.0032823 | 304.66 | 9.8156 | 12.253 | 132.66 | 20.821 | 29.139 | 348.96 | 0.26502 | 17.397 | 0.026119 | 汽
20 | 0.1 | 0.0041029 | 243.73 | 9.8155 | 12.253 | 130.81 | 20.821 | 29.14 | 348.96 | 0.26499 | 17.398 | 0.02612 | 汽
20 | 0.12 | 0.0049235 | 203.11 | 9.8153 | 12.253 | 129.29 | 20.821 | 29.141 | 348.97 | 0.26497 | 17.399 | 0.02612 | 汽
20 | 0.14 | 0.0057442 | 174.09 | 9.8152 | 12.252 | 128.01 | 20.821 | 29.142 | 348.97 | 0.26495 | 17.4 | 0.02612 | 汽
20 | 0.16 | 0.0065648 | 152.33 | 9.8151 | 12.252 | 126.9 | 20.821 | 29.143 | 348.97 | 0.26493 | 17.4 | 0.026121 | 汽
20 | 0.18 | 0.0073855 | 135.4 | 9.8149 | 12.252 | 125.92 | 20.822 | 29.144 | 348.97 | 0.26491 | 17.401 | 0.026121 | 汽
20 | 0.2 | 0.0082062 | 121.86 | 9.8148 | 12.252 | 125.04 | 20.822 | 29.145 | 348.98 | 0.26489 | 17.402 | 0.026121 | 汽
20 | 0.22 | 0.0090269 | 110.78 | 9.8147 | 12.252 | 124.25 | 20.822 | 29.146 | 348.98 | 0.26487 | 17.403 | 0.026122 | 汽
20 | 0.24 | 0.0098476 | 101.55 | 9.8145 | 12.252 | 123.52 | 20.822 | 29.148 | 348.98 | 0.26484 | 17.403 | 0.026122 | 汽
20 | 0.26 | 0.010668 | 93.736 | 9.8144 | 12.252 | 122.86 | 20.822 | 29.149 | 348.98 | 0.26482 | 17.404 | 0.026122 | 汽
20 | 0.28 | 0.011489 | 87.04 | 9.8142 | 12.251 | 122.24 | 20.822 | 29.15 | 348.99 | 0.2648 | 17.405 | 0.026123 | 汽
20 | 0.3 | 0.01231 | 81.236 | 9.8141 | 12.251 | 121.67 | 20.822 | 29.151 | 348.99 | 0.26478 | 17.406 | 0.026123 | 汽
20 | 0.32 | 0.013131 | 76.158 | 9.814 | 12.251 | 121.13 | 20.823 | 29.152 | 348.99 | 0.26476 | 17.406 | 0.026123 | 汽
20 | 0.34 | 0.013951 | 71.678 | 9.8138 | 12.251 | 120.63 | 20.823 | 29.153 | 348.99 | 0.26474 | 17.407 | 0.026124 | 汽
20 | 0.36 | 0.014772 | 67.695 | 9.8137 | 12.251 | 120.15 | 20.823 | 29.154 | 348.99 | 0.26472 | 17.408 | 0.026124 | 汽
20 | 0.38 | 0.015593 | 64.132 | 9.8136 | 12.251 | 119.7 | 20.823 | 29.155 | 349 | 0.26469 | 17.408 | 0.026124 | 汽
20 | 0.4 | 0.016414 | 60.925 | 9.8134 | 12.25 | 119.27 | 20.823 | 29.156 | 349 | 0.26467 | 17.409 | 0.026125 | 汽
20 | 0.42 | 0.017235 | 58.023 | 9.8133 | 12.25 | 118.87 | 20.823 | 29.157 | 349 | 0.26465 | 17.409 | 0.026125 | 汽
20 | 0.44 | 0.018055 | 55.385 | 9.8132 | 12.25 | 118.48 | 20.823 | 29.158 | 349 | 0.26463 | 17.41 | 0.026125 | 汽
20 | 0.46 | 0.018876 | 52.977 | 9.813 | 12.25 | 118.11 | 20.824 | 29.159 | 349.01 | 0.26461 | 17.411 | 0.026126 | 汽
20 | 0.48 | 0.019697 | 50.769 | 9.8129 | 12.25 | 117.76 | 20.824 | 29.16 | 349.01 | 0.26459 | 17.411 | 0.026126 | 汽
20 | 0.5 | 0.020518 | 48.738 | 9.8128 | 12.25 | 117.42 | 20.824 | 29.161 | 349.01 | 0.26457 | 17.412 | 0.026126 | 汽
20 | 0.52 | 0.021339 | 46.863 | 9.8126 | 12.25 | 117.09 | 20.824 | 29.162 | 349.01 | 0.26454 | 17.413 | 0.026127 | 汽
20 | 0.54 | 0.02216 | 45.127 | 9.8125 | 12.249 | 116.77 | 20.824 | 29.163 | 349.02 | 0.26452 | 17.413 | 0.026127 | 汽
20 | 0.56 | 0.022981 | 43.515 | 9.8124 | 12.249 | 116.47 | 20.824 | 29.164 | 349.02 | 0.2645 | 17.414 | 0.026127 | 汽
20 | 0.58 | 0.023802 | 42.014 | 9.8122 | 12.249 | 116.18 | 20.824 | 29.166 | 349.02 | 0.26448 | 17.414 | 0.026128 | 汽
20 | 0.6 | 0.024623 | 40.613 | 9.8121 | 12.249 | 115.9 | 20.825 | 29.167 | 349.02 | 0.26446 | 17.415 | 0.026128 | 汽
20 | 0.62 | 0.025444 | 39.303 | 9.812 | 12.249 | 115.62 | 20.825 | 29.168 | 349.02 | 0.26444 | 17.415 | 0.026129 | 汽
20 | 0.64 | 0.026264 | 38.074 | 9.8118 | 12.249 | 115.36 | 20.825 | 29.169 | 349.03 | 0.26442 | 17.416 | 0.026129 | 汽
20 | 0.66 | 0.027085 | 36.92 | 9.8117 | 12.248 | 115.1 | 20.825 | 29.17 | 349.03 | 0.26439 | 17.417 | 0.026129 | 汽
20 | 0.68 | 0.027906 | 35.834 | 9.8116 | 12.248 | 114.85 | 20.825 | 29.171 | 349.03 | 0.26437 | 17.417 | 0.02613 | 汽
20 | 0.7 | 0.028727 | 34.81 | 9.8114 | 12.248 | 114.61 | 20.825 | 29.172 | 349.03 | 0.26435 | 17.418 | 0.02613 | 汽
20 | 0.72 | 0.029549 | 33.843 | 9.8113 | 12.248 | 114.38 | 20.825 | 29.173 | 349.04 | 0.26433 | 17.418 | 0.02613 | 汽
20 | 0.74 | 0.03037 | 32.928 | 9.8112 | 12.248 | 114.15 | 20.826 | 29.174 | 349.04 | 0.26431 | 17.419 | 0.026131 | 汽
20 | 0.76 | 0.031191 | 32.061 | 9.811 | 12.248 | 113.93 | 20.826 | 29.175 | 349.04 | 0.26429 | 17.419 | 0.026131 | 汽
20 | 0.78 | 0.032012 | 31.239 | 9.8109 | 12.247 | 113.71 | 20.826 | 29.176 | 349.04 | 0.26426 | 17.42 | 0.026131 | 汽
20 | 0.8 | 0.032833 | 30.457 | 9.8108 | 12.247 | 113.5 | 20.826 | 29.177 | 349.05 | 0.26424 | 17.42 | 0.026132 | 汽
20 | 0.82 | 0.033654 | 29.714 | 9.8106 | 12.247 | 113.29 | 20.826 | 29.178 | 349.05 | 0.26422 | 17.421 | 0.026132 | 汽
20 | 0.84 | 0.034475 | 29.007 | 9.8105 | 12.247 | 113.09 | 20.826 | 29.179 | 349.05 | 0.2642 | 17.421 | 0.026132 | 汽
20 | 0.86 | 0.035296 | 28.332 | 9.8103 | 12.247 | 112.9 | 20.826 | 29.18 | 349.05 | 0.26418 | 17.422 | 0.026133 | 汽
20 | 0.88 | 0.036117 | 27.688 | 9.8102 | 12.247 | 112.71 | 20.827 | 29.181 | 349.06 | 0.26416 | 17.423 | 0.026133 | 汽
20 | 0.9 | 0.036938 | 27.072 | 9.8101 | 12.247 | 112.52 | 20.827 | 29.183 | 349.06 | 0.26414 | 17.423 | 0.026133 | 汽
20 | 0.92 | 0.037759 | 26.483 | 9.8099 | 12.246 | 112.34 | 20.827 | 29.184 | 349.06 | 0.26411 | 17.424 | 0.026134 | 汽
20 | 0.94 | 0.038581 | 25.92 | 9.8098 | 12.246 | 112.16 | 20.827 | 29.185 | 349.06 | 0.26409 | 17.424 | 0.026134 | 汽
20 | 0.96 | 0.039402 | 25.38 | 9.8097 | 12.246 | 111.98 | 20.827 | 29.186 | 349.06 | 0.26407 | 17.425 | 0.026134 | 汽
20 | 0.98 | 0.040223 | 24.861 | 9.8095 | 12.246 | 111.81 | 20.827 | 29.187 | 349.07 | 0.26405 | 17.425 | 0.026135 | 汽
20 | 1 | 0.041044 | 24.364 | 9.8094 | 12.246 | 111.64 | 20.827 | 29.188 | 349.07 | 0.26403 | 17.426 | 0.026135 | 汽
20 | 1.02 | 0.041865 | 23.886 | 9.8093 | 12.246 | 111.48 | 20.828 | 29.189 | 349.07 | 0.26401 | 17.426 | 0.026135 | 汽
20 | 1.04 | 0.042687 | 23.427 | 9.8091 | 12.245 | 111.31 | 20.828 | 29.19 | 349.07 | 0.26399 | 17.427 | 0.026136 | 汽
20 | 1.06 | 0.043508 | 22.984 | 9.809 | 12.245 | 111.15 | 20.828 | 29.191 | 349.08 | 0.26396 | 17.427 | 0.026136 | 汽
20 | 1.08 | 0.044329 | 22.558 | 9.8089 | 12.245 | 111 | 20.828 | 29.192 | 349.08 | 0.26394 | 17.428 | 0.026137 | 汽
20 | 1.1 | 0.04515 | 22.148 | 9.8087 | 12.245 | 110.85 | 20.828 | 29.193 | 349.08 | 0.26392 | 17.428 | 0.026137 | 汽
20 | 1.12 | 0.045972 | 21.752 | 9.8086 | 12.245 | 110.7 | 20.828 | 29.194 | 349.08 | 0.2639 | 17.429 | 0.026137 | 汽
20 | 1.14 | 0.046793 | 21.371 | 9.8085 | 12.245 | 110.55 | 20.828 | 29.195 | 349.09 | 0.26388 | 17.429 | 0.026138 | 汽
20 | 1.16 | 0.047614 | 21.002 | 9.8083 | 12.245 | 110.4 | 20.829 | 29.196 | 349.09 | 0.26386 | 17.43 | 0.026138 | 汽
20 | 1.18 | 0.048436 | 20.646 | 9.8082 | 12.244 | 110.26 | 20.829 | 29.197 | 349.09 | 0.26384 | 17.43 | 0.026138 | 汽
20 | 1.2 | 0.049257 | 20.302 | 9.8081 | 12.244 | 110.12 | 20.829 | 29.198 | 349.09 | 0.26381 | 17.431 | 0.026139 | 汽
20 | 1.22 | 0.050078 | 19.969 | 9.8079 | 12.244 | 109.98 | 20.829 | 29.2 | 349.1 | 0.26379 | 17.431 | 0.026139 | 汽
20 | 1.24 | 0.0509 | 19.646 | 9.8078 | 12.244 | 109.85 | 20.829 | 29.201 | 349.1 | 0.26377 | 17.432 | 0.026139 | 汽
20 | 1.26 | 0.051721 | 19.334 | 9.8077 | 12.244 | 109.71 | 20.829 | 29.202 | 349.1 | 0.26375 | 17.432 | 0.02614 | 汽
20 | 1.28 | 0.052543 | 19.032 | 9.8075 | 12.244 | 109.58 | 20.829 | 29.203 | 349.1 | 0.26373 | 17.433 | 0.02614 | 汽
20 | 1.3 | 0.053364 | 18.739 | 9.8074 | 12.243 | 109.45 | 20.83 | 29.204 | 349.1 | 0.26371 | 17.433 | 0.02614 | 汽
20 | 1.32 | 0.054185 | 18.455 | 9.8073 | 12.243 | 109.33 | 20.83 | 29.205 | 349.11 | 0.26369 | 17.434 | 0.026141 | 汽
20 | 1.34 | 0.055007 | 18.18 | 9.8071 | 12.243 | 109.2 | 20.83 | 29.206 | 349.11 | 0.26366 | 17.434 | 0.026141 | 汽
20 | 1.36 | 0.055828 | 17.912 | 9.807 | 12.243 | 109.08 | 20.83 | 29.207 | 349.11 | 0.26364 | 17.435 | 0.026141 | 汽
20 | 1.38 | 0.05665 | 17.652 | 9.8069 | 12.243 | 108.95 | 20.83 | 29.208 | 349.11 | 0.26362 | 17.435 | 0.026142 | 汽
20 | 1.4 | 0.057471 | 17.4 | 9.8067 | 12.243 | 108.83 | 20.83 | 29.209 | 349.12 | 0.2636 | 17.436 | 0.026142 | 汽
20 | 1.42 | 0.058293 | 17.155 | 9.8066 | 12.243 | 108.72 | 20.83 | 29.21 | 349.12 | 0.26358 | 17.436 | 0.026142 | 汽
20 | 1.44 | 0.059114 | 16.916 | 9.8064 | 12.242 | 108.6 | 20.831 | 29.211 | 349.12 | 0.26356 | 17.437 | 0.026143 | 汽
20 | 1.46 | 0.059936 | 16.685 | 9.8063 | 12.242 | 108.48 | 20.831 | 29.212 | 349.12 | 0.26354 | 17.437 | 0.026143 | 汽
20 | 1.48 | 0.060757 | 16.459 | 9.8062 | 12.242 | 108.37 | 20.831 | 29.213 | 349.13 | 0.26351 | 17.438 | 0.026143 | 汽
20 | 1.5 | 0.061579 | 16.239 | 9.806 | 12.242 | 108.26 | 20.831 | 29.214 | 349.13 | 0.26349 | 17.438 | 0.026144 | 汽
20 | 1.52 | 0.0624 | 16.026 | 9.8059 | 12.242 | 108.15 | 20.831 | 29.215 | 349.13 | 0.26347 | 17.439 | 0.026144 | 汽
20 | 1.54 | 0.063222 | 15.817 | 9.8058 | 12.242 | 108.04 | 20.831 | 29.217 | 349.13 | 0.26345 | 17.439 | 0.026144 | 汽
20 | 1.56 | 0.064043 | 15.614 | 9.8056 | 12.241 | 107.93 | 20.832 | 29.218 | 349.14 | 0.26343 | 17.44 | 0.026145 | 汽
20 | 1.58 | 0.064865 | 15.417 | 9.8055 | 12.241 | 107.82 | 20.832 | 29.219 | 349.14 | 0.26341 | 17.44 | 0.026145 | 汽
20 | 1.6 | 0.065687 | 15.224 | 9.8054 | 12.241 | 107.72 | 20.832 | 29.22 | 349.14 | 0.26339 | 17.441 | 0.026146 | 汽
20 | 1.62 | 0.066508 | 15.036 | 9.8052 | 12.241 | 107.62 | 20.832 | 29.221 | 349.14 | 0.26336 | 17.441 | 0.026146 | 汽
20 | 1.64 | 0.06733 | 14.852 | 9.8051 | 12.241 | 107.51 | 20.832 | 29.222 | 349.15 | 0.26334 | 17.441 | 0.026146 | 汽
20 | 1.66 | 0.068151 | 14.673 | 9.805 | 12.241 | 107.41 | 20.832 | 29.223 | 349.15 | 0.26332 | 17.442 | 0.026147 | 汽
20 | 1.68 | 0.068973 | 14.498 | 9.8048 | 12.241 | 107.31 | 20.832 | 29.224 | 349.15 | 0.2633 | 17.442 | 0.026147 | 汽
20 | 1.7 | 0.069795 | 14.328 | 9.8047 | 12.24 | 107.21 | 20.833 | 29.225 | 349.15 | 0.26328 | 17.443 | 0.026147 | 汽
20 | 1.72 | 0.070616 | 14.161 | 9.8046 | 12.24 | 107.12 | 20.833 | 29.226 | 349.15 | 0.26326 | 17.443 | 0.026148 | 汽
20 | 1.74 | 0.071438 | 13.998 | 9.8044 | 12.24 | 107.02 | 20.833 | 29.227 | 349.16 | 0.26324 | 17.444 | 0.026148 | 汽
20 | 1.76 | 0.07226 | 13.839 | 9.8043 | 12.24 | 106.92 | 20.833 | 29.228 | 349.16 | 0.26321 | 17.444 | 0.026148 | 汽
20 | 1.78 | 0.073082 | 13.683 | 9.8042 | 12.24 | 106.83 | 20.833 | 29.229 | 349.16 | 0.26319 | 17.445 | 0.026149 | 汽
20 | 1.8 | 0.073903 | 13.531 | 9.804 | 12.24 | 106.74 | 20.833 | 29.23 | 349.16 | 0.26317 | 17.445 | 0.026149 | 汽
20 | 1.82 | 0.074725 | 13.382 | 9.8039 | 12.239 | 106.64 | 20.833 | 29.231 | 349.17 | 0.26315 | 17.446 | 0.026149 | 汽
20 | 1.84 | 0.075547 | 13.237 | 9.8038 | 12.239 | 106.55 | 20.834 | 29.233 | 349.17 | 0.26313 | 17.446 | 0.02615 | 汽
20 | 1.86 | 0.076369 | 13.094 | 9.8036 | 12.239 | 106.46 | 20.834 | 29.234 | 349.17 | 0.26311 | 17.447 | 0.02615 | 汽
20 | 1.88 | 0.07719 | 12.955 | 9.8035 | 12.239 | 106.37 | 20.834 | 29.235 | 349.17 | 0.26309 | 17.447 | 0.02615 | 汽
20 | 1.9 | 0.078012 | 12.819 | 9.8034 | 12.239 | 106.28 | 20.834 | 29.236 | 349.18 | 0.26306 | 17.448 | 0.026151 | 汽
20 | 1.92 | 0.078834 | 12.685 | 9.8032 | 12.239 | 106.2 | 20.834 | 29.237 | 349.18 | 0.26304 | 17.448 | 0.026151 | 汽
20 | 1.94 | 0.079656 | 12.554 | 9.8031 | 12.239 | 106.11 | 20.834 | 29.238 | 349.18 | 0.26302 | 17.449 | 0.026151 | 汽
20 | 1.96 | 0.080478 | 12.426 | 9.803 | 12.238 | 106.02 | 20.834 | 29.239 | 349.18 | 0.263 | 17.449 | 0.026152 | 汽
20 | 1.98 | 0.081299 | 12.3 | 9.8028 | 12.238 | 105.94 | 20.835 | 29.24 | 349.19 | 0.26298 | 17.449 | 0.026152 | 汽
20 | 2 | 0.082121 | 12.177 | 9.8027 | 12.238 | 105.85 | 20.835 | 29.241 | 349.19 | 0.26296 | 17.45 | 0.026152 | 汽
20 | 2.02 | 0.082943 | 12.056 | 9.8025 | 12.238 | 105.77 | 20.835 | 29.242 | 349.19 | 0.26293 | 17.45 | 0.026153 | 汽
20 | 2.04 | 0.083765 | 11.938 | 9.8024 | 12.238 | 105.69 | 20.835 | 29.243 | 349.19 | 0.26291 | 17.451 | 0.026153 | 汽
20 | 2.06 | 0.084587 | 11.822 | 9.8023 | 12.238 | 105.61 | 20.835 | 29.244 | 349.2 | 0.26289 | 17.451 | 0.026154 | 汽
20 | 2.08 | 0.085409 | 11.708 | 9.8021 | 12.237 | 105.53 | 20.835 | 29.245 | 349.2 | 0.26287 | 17.452 | 0.026154 | 汽
20 | 2.1 | 0.086231 | 11.597 | 9.802 | 12.237 | 105.45 | 20.835 | 29.246 | 349.2 | 0.26285 | 17.452 | 0.026154 | 汽
20 | 2.12 | 0.087053 | 11.487 | 9.8019 | 12.237 | 105.37 | 20.836 | 29.247 | 349.2 | 0.26283 | 17.453 | 0.026155 | 汽
20 | 2.14 | 0.087875 | 11.38 | 9.8017 | 12.237 | 105.29 | 20.836 | 29.248 | 349.21 | 0.26281 | 17.453 | 0.026155 | 汽
20 | 2.16 | 0.088697 | 11.274 | 9.8016 | 12.237 | 105.21 | 20.836 | 29.25 | 349.21 | 0.26278 | 17.454 | 0.026155 | 汽
20 | 2.18 | 0.089519 | 11.171 | 9.8015 | 12.237 | 105.13 | 20.836 | 29.251 | 349.21 | 0.26276 | 17.454 | 0.026156 | 汽
20 | 2.2 | 0.090341 | 11.069 | 9.8013 | 12.237 | 105.06 | 20.836 | 29.252 | 349.21 | 0.26274 | 17.454 | 0.026156 | 汽
20 | 2.22 | 0.091163 | 10.969 | 9.8012 | 12.236 | 104.98 | 20.836 | 29.253 | 349.22 | 0.26272 | 17.455 | 0.026156 | 汽
20 | 2.24 | 0.091985 | 10.871 | 9.8011 | 12.236 | 104.91 | 20.836 | 29.254 | 349.22 | 0.2627 | 17.455 | 0.026157 | 汽
20 | 2.26 | 0.092807 | 10.775 | 9.8009 | 12.236 | 104.83 | 20.837 | 29.255 | 349.22 | 0.26268 | 17.456 | 0.026157 | 汽
20 | 2.28 | 0.093629 | 10.68 | 9.8008 | 12.236 | 104.76 | 20.837 | 29.256 | 349.22 | 0.26266 | 17.456 | 0.026157 | 汽
20 | 2.3 | 0.094451 | 10.588 | 9.8007 | 12.236 | 104.69 | 20.837 | 29.257 | 349.23 | 0.26263 | 17.457 | 0.026158 | 汽
20 | 2.32 | 0.095273 | 10.496 | 9.8005 | 12.236 | 104.61 | 20.837 | 29.258 | 349.23 | 0.26261 | 17.457 | 0.026158 | 汽
20 | 2.34 | 0.096095 | 10.406 | 9.8004 | 12.235 | 104.54 | 20.837 | 29.259 | 349.23 | 0.26259 | 17.458 | 0.026158 | 汽
20 | 2.36 | 0.096917 | 10.318 | 9.8003 | 12.235 | 104.47 | 20.837 | 29.26 | 349.23 | 0.26257 | 17.458 | 0.026159 | 汽
20 | 2.38 | 0.097739 | 10.231 | 9.8001 | 12.235 | 104.4 | 20.837 | 29.261 | 349.24 | 0.26255 | 17.459 | 0.026159 | 汽
20 | 2.4 | 0.098561 | 10.146 | 9.8 | 12.235 | 104.33 | 20.838 | 29.262 | 349.24 | 0.26253 | 17.459 | 0.026159 | 汽
20 | 2.42 | 0.099383 | 10.062 | 9.7999 | 12.235 | 104.26 | 20.838 | 29.263 | 349.24 | 0.26251 | 17.459 | 0.02616 | 汽
20 | 2.44 | 0.10021 | 9.9795 | 9.7997 | 12.235 | 104.19 | 20.838 | 29.264 | 349.24 | 0.26248 | 17.46 | 0.02616 | 汽
20 | 2.46 | 0.10103 | 9.8983 | 9.7996 | 12.235 | 104.12 | 20.838 | 29.265 | 349.24 | 0.26246 | 17.46 | 0.02616 | 汽
20 | 2.48 | 0.10185 | 9.8184 | 9.7995 | 12.234 | 104.06 | 20.838 | 29.267 | 349.25 | 0.26244 | 17.461 | 0.026161 | 汽
20 | 2.5 | 0.10267 | 9.7398 | 9.7993 | 12.234 | 103.99 | 20.838 | 29.268 | 349.25 | 0.26242 | 17.461 | 0.026161 | 汽
20 | 2.52 | 0.10349 | 9.6624 | 9.7992 | 12.234 | 103.92 | 20.838 | 29.269 | 349.25 | 0.2624 | 17.462 | 0.026162 | 汽
20 | 2.54 | 0.10432 | 9.5862 | 9.7991 | 12.234 | 103.86 | 20.839 | 29.27 | 349.25 | 0.26238 | 17.462 | 0.026162 | 汽
20 | 2.56 | 0.10514 | 9.5113 | 9.7989 | 12.234 | 103.79 | 20.839 | 29.271 | 349.26 | 0.26236 | 17.463 | 0.026162 | 汽
20 | 2.58 | 0.10596 | 9.4375 | 9.7988 | 12.234 | 103.72 | 20.839 | 29.272 | 349.26 | 0.26234 | 17.463 | 0.026163 | 汽
20 | 2.6 | 0.10678 | 9.3648 | 9.7987 | 12.233 | 103.66 | 20.839 | 29.273 | 349.26 | 0.26231 | 17.463 | 0.026163 | 汽
20 | 2.62 | 0.10761 | 9.2932 | 9.7985 | 12.233 | 103.6 | 20.839 | 29.274 | 349.26 | 0.26229 | 17.464 | 0.026163 | 汽
20 | 2.64 | 0.10843 | 9.2227 | 9.7984 | 12.233 | 103.53 | 20.839 | 29.275 | 349.27 | 0.26227 | 17.464 | 0.026164 | 汽
20 | 2.66 | 0.10925 | 9.1533 | 9.7982 | 12.233 | 103.47 | 20.839 | 29.276 | 349.27 | 0.26225 | 17.465 | 0.026164 | 汽
20 | 2.68 | 0.11007 | 9.085 | 9.7981 | 12.233 | 103.41 | 20.84 | 29.277 | 349.27 | 0.26223 | 17.465 | 0.026164 | 汽
20 | 2.7 | 0.11089 | 9.0176 | 9.798 | 12.233 | 103.34 | 20.84 | 29.278 | 349.27 | 0.26221 | 17.466 | 0.026165 | 汽
20 | 2.72 | 0.11172 | 8.9512 | 9.7978 | 12.233 | 103.28 | 20.84 | 29.279 | 349.28 | 0.26219 | 17.466 | 0.026165 | 汽
20 | 2.74 | 0.11254 | 8.8858 | 9.7977 | 12.232 | 103.22 | 20.84 | 29.28 | 349.28 | 0.26216 | 17.467 | 0.026165 | 汽
20 | 2.76 | 0.11336 | 8.8213 | 9.7976 | 12.232 | 103.16 | 20.84 | 29.281 | 349.28 | 0.26214 | 17.467 | 0.026166 | 汽
20 | 2.78 | 0.11418 | 8.7578 | 9.7974 | 12.232 | 103.1 | 20.84 | 29.283 | 349.28 | 0.26212 | 17.467 | 0.026166 | 汽
20 | 2.8 | 0.11501 | 8.6952 | 9.7973 | 12.232 | 103.04 | 20.84 | 29.284 | 349.29 | 0.2621 | 17.468 | 0.026166 | 汽
20 | 2.82 | 0.11583 | 8.6335 | 9.7972 | 12.232 | 102.98 | 20.841 | 29.285 | 349.29 | 0.26208 | 17.468 | 0.026167 | 汽
20 | 2.84 | 0.11665 | 8.5726 | 9.797 | 12.232 | 102.92 | 20.841 | 29.286 | 349.29 | 0.26206 | 17.469 | 0.026167 | 汽
20 | 2.86 | 0.11747 | 8.5126 | 9.7969 | 12.231 | 102.86 | 20.841 | 29.287 | 349.29 | 0.26204 | 17.469 | 0.026167 | 汽
20 | 2.88 | 0.1183 | 8.4534 | 9.7968 | 12.231 | 102.8 | 20.841 | 29.288 | 349.3 | 0.26201 | 17.47 | 0.026168 | 汽
20 | 2.9 | 0.11912 | 8.395 | 9.7966 | 12.231 | 102.74 | 20.841 | 29.289 | 349.3 | 0.26199 | 17.47 | 0.026168 | 汽
20 | 2.92 | 0.11994 | 8.3375 | 9.7965 | 12.231 | 102.69 | 20.841 | 29.29 | 349.3 | 0.26197 | 17.471 | 0.026168 | 汽
20 | 2.94 | 0.12076 | 8.2807 | 9.7964 | 12.231 | 102.63 | 20.841 | 29.291 | 349.3 | 0.26195 | 17.471 | 0.026169 | 汽
20 | 2.96 | 0.12159 | 8.2247 | 9.7962 | 12.231 | 102.57 | 20.842 | 29.292 | 349.31 | 0.26193 | 17.471 | 0.026169 | 汽
20 | 2.98 | 0.12241 | 8.1694 | 9.7961 | 12.231 | 102.52 | 20.842 | 29.293 | 349.31 | 0.26191 | 17.472 | 0.02617 | 汽
20 | 3 | 0.12323 | 8.1149 | 9.796 | 12.23 | 102.46 | 20.842 | 29.294 | 349.31 | 0.26189 | 17.472 | 0.02617 | 汽
20 | 3.02 | 0.12405 | 8.0611 | 9.7958 | 12.23 | 102.4 | 20.842 | 29.295 | 349.31 | 0.26186 | 17.473 | 0.02617 | 汽
20 | 3.04 | 0.12488 | 8.008 | 9.7957 | 12.23 | 102.35 | 20.842 | 29.296 | 349.32 | 0.26184 | 17.473 | 0.026171 | 汽
20 | 3.06 | 0.1257 | 7.9556 | 9.7956 | 12.23 | 102.29 | 20.842 | 29.297 | 349.32 | 0.26182 | 17.474 | 0.026171 | 汽
20 | 3.08 | 0.12652 | 7.9039 | 9.7954 | 12.23 | 102.24 | 20.842 | 29.298 | 349.32 | 0.2618 | 17.474 | 0.026171 | 汽
20 | 3.1 | 0.12734 | 7.8528 | 9.7953 | 12.23 | 102.19 | 20.843 | 29.3 | 349.32 | 0.26178 | 17.474 | 0.026172 | 汽
20 | 3.12 | 0.12817 | 7.8024 | 9.7952 | 12.23 | 102.13 | 20.843 | 29.301 | 349.33 | 0.26176 | 17.475 | 0.026172 | 汽
20 | 3.14 | 0.12899 | 7.7526 | 9.795 | 12.229 | 102.08 | 20.843 | 29.302 | 349.33 | 0.26174 | 17.475 | 0.026172 | 汽
20 | 3.16 | 0.12981 | 7.7035 | 9.7949 | 12.229 | 102.02 | 20.843 | 29.303 | 349.33 | 0.26171 | 17.476 | 0.026173 | 汽
20 | 3.18 | 0.13063 | 7.655 | 9.7948 | 12.229 | 101.97 | 20.843 | 29.304 | 349.33 | 0.26169 | 17.476 | 0.026173 | 汽
20 | 3.2 | 0.13146 | 7.6071 | 9.7946 | 12.229 | 101.92 | 20.843 | 29.305 | 349.34 | 0.26167 | 17.477 | 0.026173 | 汽
20 | 3.22 | 0.13228 | 7.5598 | 9.7945 | 12.229 | 101.87 | 20.843 | 29.306 | 349.34 | 0.26165 | 17.477 | 0.026174 | 汽
20 | 3.24 | 0.1331 | 7.5131 | 9.7943 | 12.229 | 101.82 | 20.844 | 29.307 | 349.34 | 0.26163 | 17.477 | 0.026174 | 汽
20 | 3.26 | 0.13392 | 7.4669 | 9.7942 | 12.228 | 101.76 | 20.844 | 29.308 | 349.34 | 0.26161 | 17.478 | 0.026174 | 汽
20 | 3.28 | 0.13475 | 7.4213 | 9.7941 | 12.228 | 101.71 | 20.844 | 29.309 | 349.35 | 0.26159 | 17.478 | 0.026175 | 汽
20 | 3.3 | 0.13557 | 7.3763 | 9.7939 | 12.228 | 101.66 | 20.844 | 29.31 | 349.35 | 0.26156 | 17.479 | 0.026175 | 汽
20 | 3.32 | 0.13639 | 7.3318 | 9.7938 | 12.228 | 101.61 | 20.844 | 29.311 | 349.35 | 0.26154 | 17.479 | 0.026175 | 汽
20 | 3.34 | 0.13721 | 7.2878 | 9.7937 | 12.228 | 101.56 | 20.844 | 29.312 | 349.35 | 0.26152 | 17.48 | 0.026176 | 汽
20 | 3.36 | 0.13804 | 7.2444 | 9.7935 | 12.228 | 101.51 | 20.844 | 29.313 | 349.36 | 0.2615 | 17.48 | 0.026176 | 汽
20 | 3.38 | 0.13886 | 7.2015 | 9.7934 | 12.228 | 101.46 | 20.845 | 29.314 | 349.36 | 0.26148 | 17.481 | 0.026177 | 汽
20 | 3.4 | 0.13968 | 7.1591 | 9.7933 | 12.227 | 101.41 | 20.845 | 29.316 | 349.36 | 0.26146 | 17.481 | 0.026177 | 汽
20 | 3.42 | 0.14051 | 7.1171 | 9.7931 | 12.227 | 101.36 | 20.845 | 29.317 | 349.36 | 0.26144 | 17.481 | 0.026177 | 汽
20 | 3.44 | 0.14133 | 7.0757 | 9.793 | 12.227 | 101.31 | 20.845 | 29.318 | 349.37 | 0.26141 | 17.482 | 0.026178 | 汽
20 | 3.46 | 0.14215 | 7.0348 | 9.7929 | 12.227 | 101.26 | 20.845 | 29.319 | 349.37 | 0.26139 | 17.482 | 0.026178 | 汽
20 | 3.48 | 0.14297 | 6.9943 | 9.7927 | 12.227 | 101.22 | 20.845 | 29.32 | 349.37 | 0.26137 | 17.483 | 0.026178 | 汽
20 | 3.5 | 0.1438 | 6.9543 | 9.7926 | 12.227 | 101.17 | 20.845 | 29.321 | 349.37 | 0.26135 | 17.483 | 0.026179 | 汽
20 | 3.52 | 0.14462 | 6.9147 | 9.7925 | 12.226 | 101.12 | 20.846 | 29.322 | 349.38 | 0.26133 | 17.484 | 0.026179 | 汽
20 | 3.54 | 0.14544 | 6.8756 | 9.7923 | 12.226 | 101.07 | 20.846 | 29.323 | 349.38 | 0.26131 | 17.484 | 0.026179 | 汽
20 | 3.56 | 0.14627 | 6.8369 | 9.7922 | 12.226 | 101.02 | 20.846 | 29.324 | 349.38 | 0.26129 | 17.484 | 0.02618 | 汽
20 | 3.58 | 0.14709 | 6.7986 | 9.7921 | 12.226 | 100.98 | 20.846 | 29.325 | 349.38 | 0.26126 | 17.485 | 0.02618 | 汽
20 | 3.6 | 0.14791 | 6.7608 | 9.7919 | 12.226 | 100.93 | 20.846 | 29.326 | 349.39 | 0.26124 | 17.485 | 0.02618 | 汽
20 | 3.62 | 0.14873 | 6.7234 | 9.7918 | 12.226 | 100.88 | 20.846 | 29.327 | 349.39 | 0.26122 | 17.486 | 0.026181 | 汽
20 | 3.64 | 0.14956 | 6.6864 | 9.7917 | 12.226 | 100.84 | 20.846 | 29.328 | 349.39 | 0.2612 | 17.486 | 0.026181 | 汽
20 | 3.66 | 0.15038 | 6.6498 | 9.7915 | 12.225 | 100.79 | 20.847 | 29.329 | 349.39 | 0.26118 | 17.487 | 0.026181 | 汽
20 | 3.68 | 0.1512 | 6.6136 | 9.7914 | 12.225 | 100.75 | 20.847 | 29.33 | 349.4 | 0.26116 | 17.487 | 0.026182 | 汽
20 | 3.7 | 0.15203 | 6.5778 | 9.7913 | 12.225 | 100.7 | 20.847 | 29.332 | 349.4 | 0.26114 | 17.487 | 0.026182 | 汽
20 | 3.72 | 0.15285 | 6.5424 | 9.7911 | 12.225 | 100.66 | 20.847 | 29.333 | 349.4 | 0.26111 | 17.488 | 0.026182 | 汽
20 | 3.74 | 0.15367 | 6.5074 | 9.791 | 12.225 | 100.61 | 20.847 | 29.334 | 349.4 | 0.26109 | 17.488 | 0.026183 | 汽
20 | 3.76 | 0.15449 | 6.4727 | 9.7909 | 12.225 | 100.57 | 20.847 | 29.335 | 349.41 | 0.26107 | 17.489 | 0.026183 | 汽
20 | 3.78 | 0.15532 | 6.4384 | 9.7907 | 12.224 | 100.52 | 20.848 | 29.336 | 349.41 | 0.26105 | 17.489 | 0.026184 | 汽
20 | 3.8 | 0.15614 | 6.4045 | 9.7906 | 12.224 | 100.48 | 20.848 | 29.337 | 349.41 | 0.26103 | 17.49 | 0.026184 | 汽
20 | 3.82 | 0.15696 | 6.3709 | 9.7905 | 12.224 | 100.43 | 20.848 | 29.338 | 349.41 | 0.26101 | 17.49 | 0.026184 | 汽
20 | 3.84 | 0.15779 | 6.3377 | 9.7903 | 12.224 | 100.39 | 20.848 | 29.339 | 349.42 | 0.26099 | 17.49 | 0.026185 | 汽
20 | 3.86 | 0.15861 | 6.3048 | 9.7902 | 12.224 | 100.35 | 20.848 | 29.34 | 349.42 | 0.26097 | 17.491 | 0.026185 | 汽
20 | 3.88 | 0.15943 | 6.2723 | 9.79 | 12.224 | 100.3 | 20.848 | 29.341 | 349.42 | 0.26094 | 17.491 | 0.026185 | 汽
20 | 3.9 | 0.16026 | 6.24 | 9.7899 | 12.224 | 100.26 | 20.848 | 29.342 | 349.42 | 0.26092 | 17.492 | 0.026186 | 汽
20 | 3.92 | 0.16108 | 6.2082 | 9.7898 | 12.223 | 100.22 | 20.849 | 29.343 | 349.43 | 0.2609 | 17.492 | 0.026186 | 汽
20 | 3.94 | 0.1619 | 6.1766 | 9.7896 | 12.223 | 100.17 | 20.849 | 29.344 | 349.43 | 0.26088 | 17.492 | 0.026186 | 汽
20 | 3.96 | 0.16272 | 6.1453 | 9.7895 | 12.223 | 100.13 | 20.849 | 29.345 | 349.43 | 0.26086 | 17.493 | 0.026187 | 汽
20 | 3.98 | 0.16355 | 6.1144 | 9.7894 | 12.223 | 100.09 | 20.849 | 29.346 | 349.44 | 0.26084 | 17.493 | 0.026187 | 汽
20 | 4 | 0.16437 | 6.0838 | 9.7892 | 12.223 | 100.05 | 20.849 | 29.348 | 349.44 | 0.26082 | 17.494 | 0.026187 | 汽
20 | 4.02 | 0.16519 | 6.0535 | 9.7891 | 12.223 | 100 | 20.849 | 29.349 | 349.44 | 0.26079 | 17.494 | 0.026188 | 汽
20 | 4.04 | 0.16602 | 6.0235 | 9.789 | 12.222 | 99.962 | 20.849 | 29.35 | 349.44 | 0.26077 | 17.495 | 0.026188 | 汽
20 | 4.06 | 0.16684 | 5.9938 | 9.7888 | 12.222 | 99.921 | 20.85 | 29.351 | 349.45 | 0.26075 | 17.495 | 0.026188 | 汽
20 | 4.08 | 0.16766 | 5.9643 | 9.7887 | 12.222 | 99.879 | 20.85 | 29.352 | 349.45 | 0.26073 | 17.495 | 0.026189 | 汽
20 | 4.1 | 0.16849 | 5.9352 | 9.7886 | 12.222 | 99.838 | 20.85 | 29.353 | 349.45 | 0.26071 | 17.496 | 0.026189 | 汽
20 | 4.12 | 0.16931 | 5.9063 | 9.7884 | 12.222 | 99.797 | 20.85 | 29.354 | 349.45 | 0.26069 | 17.496 | 0.026189 | 汽
20 | 4.14 | 0.17013 | 5.8778 | 9.7883 | 12.222 | 99.757 | 20.85 | 29.355 | 349.46 | 0.26067 | 17.497 | 0.02619 | 汽
20 | 4.16 | 0.17096 | 5.8495 | 9.7882 | 12.222 | 99.716 | 20.85 | 29.356 | 349.46 | 0.26064 | 17.497 | 0.02619 | 汽
20 | 4.18 | 0.17178 | 5.8214 | 9.788 | 12.221 | 99.676 | 20.85 | 29.357 | 349.46 | 0.26062 | 17.498 | 0.026191 | 汽
20 | 4.2 | 0.1726 | 5.7937 | 9.7879 | 12.221 | 99.636 | 20.851 | 29.358 | 349.46 | 0.2606 | 17.498 | 0.026191 | 汽
20 | 4.22 | 0.17343 | 5.7662 | 9.7878 | 12.221 | 99.596 | 20.851 | 29.359 | 349.47 | 0.26058 | 17.498 | 0.026191 | 汽
20 | 4.24 | 0.17425 | 5.7389 | 9.7876 | 12.221 | 99.556 | 20.851 | 29.36 | 349.47 | 0.26056 | 17.499 | 0.026192 | 汽
20 | 4.26 | 0.17507 | 5.7119 | 9.7875 | 12.221 | 99.516 | 20.851 | 29.361 | 349.47 | 0.26054 | 17.499 | 0.026192 | 汽
20 | 4.28 | 0.1759 | 5.6852 | 9.7874 | 12.221 | 99.477 | 20.851 | 29.362 | 349.47 | 0.26052 | 17.5 | 0.026192 | 汽
20 | 4.3 | 0.17672 | 5.6587 | 9.7872 | 12.22 | 99.438 | 20.851 | 29.364 | 349.48 | 0.26049 | 17.5 | 0.026193 | 汽
20 | 4.32 | 0.17754 | 5.6325 | 9.7871 | 12.22 | 99.399 | 20.851 | 29.365 | 349.48 | 0.26047 | 17.501 | 0.026193 | 汽
20 | 4.34 | 0.17837 | 5.6065 | 9.787 | 12.22 | 99.36 | 20.852 | 29.366 | 349.48 | 0.26045 | 17.501 | 0.026193 | 汽
20 | 4.36 | 0.17919 | 5.5807 | 9.7868 | 12.22 | 99.321 | 20.852 | 29.367 | 349.48 | 0.26043 | 17.501 | 0.026194 | 汽
20 | 4.38 | 0.18001 | 5.5552 | 9.7867 | 12.22 | 99.283 | 20.852 | 29.368 | 349.49 | 0.26041 | 17.502 | 0.026194 | 汽
20 | 4.4 | 0.18084 | 5.5299 | 9.7866 | 12.22 | 99.244 | 20.852 | 29.369 | 349.49 | 0.26039 | 17.502 | 0.026194 | 汽
20 | 4.42 | 0.18166 | 5.5048 | 9.7864 | 12.22 | 99.206 | 20.852 | 29.37 | 349.49 | 0.26037 | 17.503 | 0.026195 | 汽
20 | 4.44 | 0.18248 | 5.48 | 9.7863 | 12.219 | 99.168 | 20.852 | 29.371 | 349.49 | 0.26034 | 17.503 | 0.026195 | 汽
20 | 4.46 | 0.18331 | 5.4554 | 9.7861 | 12.219 | 99.13 | 20.852 | 29.372 | 349.5 | 0.26032 | 17.503 | 0.026195 | 汽
20 | 4.48 | 0.18413 | 5.431 | 9.786 | 12.219 | 99.093 | 20.853 | 29.373 | 349.5 | 0.2603 | 17.504 | 0.026196 | 汽
20 | 4.5 | 0.18495 | 5.4068 | 9.7859 | 12.219 | 99.055 | 20.853 | 29.374 | 349.5 | 0.26028 | 17.504 | 0.026196 | 汽
20 | 4.52 | 0.18578 | 5.3828 | 9.7857 | 12.219 | 99.018 | 20.853 | 29.375 | 349.5 | 0.26026 | 17.505 | 0.026196 | 汽
20 | 4.54 | 0.1866 | 5.3591 | 9.7856 | 12.219 | 98.981 | 20.853 | 29.376 | 349.51 | 0.26024 | 17.505 | 0.026197 | 汽
20 | 4.56 | 0.18742 | 5.3355 | 9.7855 | 12.218 | 98.944 | 20.853 | 29.377 | 349.51 | 0.26022 | 17.506 | 0.026197 | 汽
20 | 4.58 | 0.18825 | 5.3122 | 9.7853 | 12.218 | 98.907 | 20.853 | 29.378 | 349.51 | 0.2602 | 17.506 | 0.026198 | 汽
20 | 4.6 | 0.18907 | 5.2891 | 9.7852 | 12.218 | 98.87 | 20.853 | 29.38 | 349.51 | 0.26017 | 17.506 | 0.026198 | 汽
20 | 4.62 | 0.18989 | 5.2661 | 9.7851 | 12.218 | 98.834 | 20.854 | 29.381 | 349.52 | 0.26015 | 17.507 | 0.026198 | 汽
20 | 4.64 | 0.19072 | 5.2434 | 9.7849 | 12.218 | 98.797 | 20.854 | 29.382 | 349.52 | 0.26013 | 17.507 | 0.026199 | 汽
20 | 4.66 | 0.19154 | 5.2208 | 9.7848 | 12.218 | 98.761 | 20.854 | 29.383 | 349.52 | 0.26011 | 17.508 | 0.026199 | 汽
20 | 4.68 | 0.19236 | 5.1985 | 9.7847 | 12.218 | 98.725 | 20.854 | 29.384 | 349.53 | 0.26009 | 17.508 | 0.026199 | 汽
20 | 4.7 | 0.19319 | 5.1763 | 9.7845 | 12.217 | 98.689 | 20.854 | 29.385 | 349.53 | 0.26007 | 17.508 | 0.0262 | 汽
20 | 4.72 | 0.19401 | 5.1544 | 9.7844 | 12.217 | 98.653 | 20.854 | 29.386 | 349.53 | 0.26005 | 17.509 | 0.0262 | 汽
20 | 4.74 | 0.19483 | 5.1326 | 9.7843 | 12.217 | 98.618 | 20.854 | 29.387 | 349.53 | 0.26002 | 17.509 | 0.0262 | 汽
20 | 4.76 | 0.19566 | 5.111 | 9.7841 | 12.217 | 98.582 | 20.855 | 29.388 | 349.54 | 0.26 | 17.51 | 0.026201 | 汽
20 | 4.78 | 0.19648 | 5.0895 | 9.784 | 12.217 | 98.547 | 20.855 | 29.389 | 349.54 | 0.25998 | 17.51 | 0.026201 | 汽
20 | 4.8 | 0.19731 | 5.0683 | 9.7839 | 12.217 | 98.512 | 20.855 | 29.39 | 349.54 | 0.25996 | 17.511 | 0.026201 | 汽
20 | 4.82 | 0.19813 | 5.0472 | 9.7837 | 12.216 | 98.477 | 20.855 | 29.391 | 349.54 | 0.25994 | 17.511 | 0.026202 | 汽
20 | 4.84 | 0.19895 | 5.0263 | 9.7836 | 12.216 | 98.442 | 20.855 | 29.392 | 349.55 | 0.25992 | 17.511 | 0.026202 | 汽
20 | 4.86 | 0.19978 | 5.0056 | 9.7835 | 12.216 | 98.407 | 20.855 | 29.393 | 349.55 | 0.2599 | 17.512 | 0.026202 | 汽
20 | 4.88 | 0.2006 | 4.9851 | 9.7833 | 12.216 | 98.372 | 20.855 | 29.394 | 349.55 | 0.25987 | 17.512 | 0.026203 | 汽
20 | 4.9 | 0.20142 | 4.9647 | 9.7832 | 12.216 | 98.338 | 20.856 | 29.396 | 349.55 | 0.25985 | 17.513 | 0.026203 | 汽
20 | 4.92 | 0.20225 | 4.9444 | 9.7831 | 12.216 | 98.304 | 20.856 | 29.397 | 349.56 | 0.25983 | 17.513 | 0.026204 | 汽
20 | 4.94 | 0.20307 | 4.9244 | 9.7829 | 12.216 | 98.269 | 20.856 | 29.398 | 349.56 | 0.25981 | 17.513 | 0.026204 | 汽
20 | 4.96 | 0.20389 | 4.9045 | 9.7828 | 12.215 | 98.235 | 20.856 | 29.399 | 349.56 | 0.25979 | 17.514 | 0.026204 | 汽
20 | 4.98 | 0.20472 | 4.8848 | 9.7827 | 12.215 | 98.202 | 20.856 | 29.4 | 349.56 | 0.25977 | 17.514 | 0.026205 | 汽
20 | 5 | 0.20554 | 4.8652 | 9.7825 | 12.215 | 98.168 | 20.856 | 29.401 | 349.57 | 0.25975 | 17.515 | 0.026205 | 汽
20 | 5.02 | 0.20637 | 4.8458 | 9.7824 | 12.215 | 98.134 | 20.856 | 29.402 | 349.57 | 0.25973 | 17.515 | 0.026205 | 汽
20 | 5.04 | 0.20719 | 4.8265 | 9.7823 | 12.215 | 98.101 | 20.857 | 29.403 | 349.57 | 0.2597 | 17.516 | 0.026206 | 汽
20 | 5.06 | 0.20801 | 4.8074 | 9.7821 | 12.215 | 98.067 | 20.857 | 29.404 | 349.57 | 0.25968 | 17.516 | 0.026206 | 汽
20 | 5.08 | 0.20884 | 4.7884 | 9.782 | 12.215 | 98.034 | 20.857 | 29.405 | 349.58 | 0.25966 | 17.516 | 0.026206 | 汽
20 | 5.1 | 0.20966 | 4.7696 | 9.7818 | 12.214 | 98.001 | 20.857 | 29.406 | 349.58 | 0.25964 | 17.517 | 0.026207 | 汽
20 | 5.12 | 0.21048 | 4.7509 | 9.7817 | 12.214 | 97.968 | 20.857 | 29.407 | 349.58 | 0.25962 | 17.517 | 0.026207 | 汽
20 | 5.14 | 0.21131 | 4.7324 | 9.7816 | 12.214 | 97.935 | 20.857 | 29.408 | 349.59 | 0.2596 | 17.518 | 0.026207 | 汽
20 | 5.16 | 0.21213 | 4.714 | 9.7814 | 12.214 | 97.902 | 20.857 | 29.409 | 349.59 | 0.25958 | 17.518 | 0.026208 | 汽
20 | 5.18 | 0.21296 | 4.6958 | 9.7813 | 12.214 | 97.87 | 20.858 | 29.411 | 349.59 | 0.25955 | 17.518 | 0.026208 | 汽
20 | 5.2 | 0.21378 | 4.6777 | 9.7812 | 12.214 | 97.837 | 20.858 | 29.412 | 349.59 | 0.25953 | 17.519 | 0.026208 | 汽
20 | 5.22 | 0.2146 | 4.6598 | 9.781 | 12.213 | 97.805 | 20.858 | 29.413 | 349.6 | 0.25951 | 17.519 | 0.026209 | 汽
20 | 5.24 | 0.21543 | 4.6419 | 9.7809 | 12.213 | 97.772 | 20.858 | 29.414 | 349.6 | 0.25949 | 17.52 | 0.026209 | 汽
20 | 5.26 | 0.21625 | 4.6243 | 9.7808 | 12.213 | 97.74 | 20.858 | 29.415 | 349.6 | 0.25947 | 17.52 | 0.02621 | 汽
20 | 5.28 | 0.21707 | 4.6067 | 9.7806 | 12.213 | 97.708 | 20.858 | 29.416 | 349.6 | 0.25945 | 17.521 | 0.02621 | 汽
20 | 5.3 | 0.2179 | 4.5893 | 9.7805 | 12.213 | 97.676 | 20.858 | 29.417 | 349.61 | 0.25943 | 17.521 | 0.02621 | 汽
20 | 5.32 | 0.21872 | 4.572 | 9.7804 | 12.213 | 97.645 | 20.859 | 29.418 | 349.61 | 0.2594 | 17.521 | 0.026211 | 汽
20 | 5.34 | 0.21955 | 4.5548 | 9.7802 | 12.213 | 97.613 | 20.859 | 29.419 | 349.61 | 0.25938 | 17.522 | 0.026211 | 汽
20 | 5.36 | 0.22037 | 4.5378 | 9.7801 | 12.212 | 97.581 | 20.859 | 29.42 | 349.61 | 0.25936 | 17.522 | 0.026211 | 汽
20 | 5.38 | 0.22119 | 4.5209 | 9.78 | 12.212 | 97.55 | 20.859 | 29.421 | 349.62 | 0.25934 | 17.523 | 0.026212 | 汽
20 | 5.4 | 0.22202 | 4.5041 | 9.7798 | 12.212 | 97.519 | 20.859 | 29.422 | 349.62 | 0.25932 | 17.523 | 0.026212 | 汽
20 | 5.42 | 0.22284 | 4.4875 | 9.7797 | 12.212 | 97.488 | 20.859 | 29.423 | 349.62 | 0.2593 | 17.523 | 0.026212 | 汽
20 | 5.44 | 0.22367 | 4.4709 | 9.7796 | 12.212 | 97.456 | 20.859 | 29.424 | 349.62 | 0.25928 | 17.524 | 0.026213 | 汽
20 | 5.46 | 0.22449 | 4.4545 | 9.7794 | 12.212 | 97.425 | 20.86 | 29.425 | 349.63 | 0.25926 | 17.524 | 0.026213 | 汽
20 | 5.48 | 0.22531 | 4.4382 | 9.7793 | 12.211 | 97.395 | 20.86 | 29.427 | 349.63 | 0.25923 | 17.525 | 0.026213 | 汽
20 | 5.5 | 0.22614 | 4.4221 | 9.7792 | 12.211 | 97.364 | 20.86 | 29.428 | 349.63 | 0.25921 | 17.525 | 0.026214 | 汽
20 | 5.52 | 0.22696 | 4.406 | 9.779 | 12.211 | 97.333 | 20.86 | 29.429 | 349.64 | 0.25919 | 17.525 | 0.026214 | 汽
20 | 5.54 | 0.22779 | 4.3901 | 9.7789 | 12.211 | 97.303 | 20.86 | 29.43 | 349.64 | 0.25917 | 17.526 | 0.026214 | 汽
20 | 5.56 | 0.22861 | 4.3743 | 9.7788 | 12.211 | 97.272 | 20.86 | 29.431 | 349.64 | 0.25915 | 17.526 | 0.026215 | 汽
20 | 5.58 | 0.22943 | 4.3585 | 9.7786 | 12.211 | 97.242 | 20.861 | 29.432 | 349.64 | 0.25913 | 17.527 | 0.026215 | 汽
20 | 5.6 | 0.23026 | 4.3429 | 9.7785 | 12.211 | 97.212 | 20.861 | 29.433 | 349.65 | 0.25911 | 17.527 | 0.026216 | 汽
20 | 5.62 | 0.23108 | 4.3275 | 9.7784 | 12.21 | 97.182 | 20.861 | 29.434 | 349.65 | 0.25908 | 17.528 | 0.026216 | 汽
20 | 5.64 | 0.23191 | 4.3121 | 9.7782 | 12.21 | 97.152 | 20.861 | 29.435 | 349.65 | 0.25906 | 17.528 | 0.026216 | 汽
20 | 5.66 | 0.23273 | 4.2968 | 9.7781 | 12.21 | 97.122 | 20.861 | 29.436 | 349.65 | 0.25904 | 17.528 | 0.026217 | 汽
20 | 5.68 | 0.23355 | 4.2816 | 9.778 | 12.21 | 97.092 | 20.861 | 29.437 | 349.66 | 0.25902 | 17.529 | 0.026217 | 汽
20 | 5.7 | 0.23438 | 4.2666 | 9.7778 | 12.21 | 97.062 | 20.861 | 29.438 | 349.66 | 0.259 | 17.529 | 0.026217 | 汽
20 | 5.72 | 0.2352 | 4.2516 | 9.7777 | 12.21 | 97.033 | 20.862 | 29.439 | 349.66 | 0.25898 | 17.53 | 0.026218 | 汽
20 | 5.74 | 0.23603 | 4.2368 | 9.7775 | 12.209 | 97.003 | 20.862 | 29.44 | 349.66 | 0.25896 | 17.53 | 0.026218 | 汽
20 | 5.76 | 0.23685 | 4.2221 | 9.7774 | 12.209 | 96.974 | 20.862 | 29.441 | 349.67 | 0.25894 | 17.53 | 0.026218 | 汽
20 | 5.78 | 0.23768 | 4.2074 | 9.7773 | 12.209 | 96.945 | 20.862 | 29.443 | 349.67 | 0.25891 | 17.531 | 0.026219 | 汽
20 | 5.8 | 0.2385 | 4.1929 | 9.7771 | 12.209 | 96.915 | 20.862 | 29.444 | 349.67 | 0.25889 | 17.531 | 0.026219 | 汽
20 | 5.82 | 0.23932 | 4.1784 | 9.777 | 12.209 | 96.886 | 20.862 | 29.445 | 349.68 | 0.25887 | 17.532 | 0.026219 | 汽
20 | 5.84 | 0.24015 | 4.1641 | 9.7769 | 12.209 | 96.857 | 20.862 | 29.446 | 349.68 | 0.25885 | 17.532 | 0.02622 | 汽
20 | 5.86 | 0.24097 | 4.1499 | 9.7767 | 12.209 | 96.829 | 20.863 | 29.447 | 349.68 | 0.25883 | 17.532 | 0.02622 | 汽
20 | 5.88 | 0.2418 | 4.1357 | 9.7766 | 12.208 | 96.8 | 20.863 | 29.448 | 349.68 | 0.25881 | 17.533 | 0.026221 | 汽
20 | 5.9 | 0.24262 | 4.1217 | 9.7765 | 12.208 | 96.771 | 20.863 | 29.449 | 349.69 | 0.25879 | 17.533 | 0.026221 | 汽
20 | 5.92 | 0.24345 | 4.1077 | 9.7763 | 12.208 | 96.742 | 20.863 | 29.45 | 349.69 | 0.25876 | 17.534 | 0.026221 | 汽
20 | 5.94 | 0.24427 | 4.0938 | 9.7762 | 12.208 | 96.714 | 20.863 | 29.451 | 349.69 | 0.25874 | 17.534 | 0.026222 | 汽
20 | 5.96 | 0.24509 | 4.0801 | 9.7761 | 12.208 | 96.686 | 20.863 | 29.452 | 349.69 | 0.25872 | 17.535 | 0.026222 | 汽
20 | 5.98 | 0.24592 | 4.0664 | 9.7759 | 12.208 | 96.657 | 20.863 | 29.453 | 349.7 | 0.2587 | 17.535 | 0.026222 | 汽
20 | 6 | 0.24674 | 4.0528 | 9.7758 | 12.207 | 96.629 | 20.864 | 29.454 | 349.7 | 0.25868 | 17.535 | 0.026223 | 汽
20 | 6.02 | 0.24757 | 4.0393 | 9.7757 | 12.207 | 96.601 | 20.864 | 29.455 | 349.7 | 0.25866 | 17.536 | 0.026223 | 汽
20 | 6.04 | 0.24839 | 4.0259 | 9.7755 | 12.207 | 96.573 | 20.864 | 29.456 | 349.7 | 0.25864 | 17.536 | 0.026223 | 汽
20 | 6.06 | 0.24922 | 4.0126 | 9.7754 | 12.207 | 96.545 | 20.864 | 29.458 | 349.71 | 0.25861 | 17.537 | 0.026224 | 汽
20 | 6.08 | 0.25004 | 3.9994 | 9.7753 | 12.207 | 96.517 | 20.864 | 29.459 | 349.71 | 0.25859 | 17.537 | 0.026224 | 汽
20 | 6.1 | 0.25086 | 3.9862 | 9.7751 | 12.207 | 96.489 | 20.864 | 29.46 | 349.71 | 0.25857 | 17.537 | 0.026224 | 汽
20 | 6.12 | 0.25169 | 3.9732 | 9.775 | 12.207 | 96.462 | 20.864 | 29.461 | 349.72 | 0.25855 | 17.538 | 0.026225 | 汽
20 | 6.14 | 0.25251 | 3.9602 | 9.7749 | 12.206 | 96.434 | 20.865 | 29.462 | 349.72 | 0.25853 | 17.538 | 0.026225 | 汽
20 | 6.16 | 0.25334 | 3.9473 | 9.7747 | 12.206 | 96.407 | 20.865 | 29.463 | 349.72 | 0.25851 | 17.539 | 0.026225 | 汽
20 | 6.18 | 0.25416 | 3.9345 | 9.7746 | 12.206 | 96.379 | 20.865 | 29.464 | 349.72 | 0.25849 | 17.539 | 0.026226 | 汽
20 | 6.2 | 0.25499 | 3.9218 | 9.7745 | 12.206 | 96.352 | 20.865 | 29.465 | 349.73 | 0.25847 | 17.539 | 0.026226 | 汽
20 | 6.22 | 0.25581 | 3.9091 | 9.7743 | 12.206 | 96.325 | 20.865 | 29.466 | 349.73 | 0.25844 | 17.54 | 0.026227 | 汽
20 | 6.24 | 0.25663 | 3.8966 | 9.7742 | 12.206 | 96.298 | 20.865 | 29.467 | 349.73 | 0.25842 | 17.54 | 0.026227 | 汽
20 | 6.26 | 0.25746 | 3.8841 | 9.7741 | 12.206 | 96.27 | 20.865 | 29.468 | 349.73 | 0.2584 | 17.541 | 0.026227 | 汽
20 | 6.28 | 0.25828 | 3.8717 | 9.7739 | 12.205 | 96.243 | 20.866 | 29.469 | 349.74 | 0.25838 | 17.541 | 0.026228 | 汽
20 | 6.3 | 0.25911 | 3.8594 | 9.7738 | 12.205 | 96.217 | 20.866 | 29.47 | 349.74 | 0.25836 | 17.541 | 0.026228 | 汽
20 | 6.32 | 0.25993 | 3.8472 | 9.7737 | 12.205 | 96.19 | 20.866 | 29.471 | 349.74 | 0.25834 | 17.542 | 0.026228 | 汽
20 | 6.34 | 0.26076 | 3.835 | 9.7735 | 12.205 | 96.163 | 20.866 | 29.472 | 349.75 | 0.25832 | 17.542 | 0.026229 | 汽
20 | 6.36 | 0.26158 | 3.8229 | 9.7734 | 12.205 | 96.136 | 20.866 | 29.474 | 349.75 | 0.25829 | 17.543 | 0.026229 | 汽
20 | 6.38 | 0.26241 | 3.8109 | 9.7732 | 12.205 | 96.11 | 20.866 | 29.475 | 349.75 | 0.25827 | 17.543 | 0.026229 | 汽
20 | 6.4 | 0.26323 | 3.799 | 9.7731 | 12.204 | 96.083 | 20.866 | 29.476 | 349.75 | 0.25825 | 17.543 | 0.02623 | 汽
20 | 6.42 | 0.26406 | 3.7871 | 9.773 | 12.204 | 96.057 | 20.867 | 29.477 | 349.76 | 0.25823 | 17.544 | 0.02623 | 汽
20 | 6.44 | 0.26488 | 3.7753 | 9.7728 | 12.204 | 96.031 | 20.867 | 29.478 | 349.76 | 0.25821 | 17.544 | 0.02623 | 汽
20 | 6.46 | 0.2657 | 3.7636 | 9.7727 | 12.204 | 96.004 | 20.867 | 29.479 | 349.76 | 0.25819 | 17.545 | 0.026231 | 汽
20 | 6.48 | 0.26653 | 3.7519 | 9.7726 | 12.204 | 95.978 | 20.867 | 29.48 | 349.76 | 0.25817 | 17.545 | 0.026231 | 汽
20 | 6.5 | 0.26735 | 3.7404 | 9.7724 | 12.204 | 95.952 | 20.867 | 29.481 | 349.77 | 0.25815 | 17.546 | 0.026232 | 汽
20 | 6.52 | 0.26818 | 3.7289 | 9.7723 | 12.204 | 95.926 | 20.867 | 29482 | 349.77 | 0.25812 | 17.546 | 0.026232 | 汽
20 | 6.54 | 0.269 | 3.7174 | 9.7722 | 12.203 | 95.9 | 20.867 | 29.483 | 349.77 | 0.2581 | 17.546 | 0.026232 | 汽
20 | 6.56 | 0.26983 | 3.7061 | 9.772 | 12.203 | 95.874 | 20.868 | 29.484 | 349.78 | 0.25808 | 17.547 | 0.026233 | 汽
20 | 6.58 | 0.27065 | 3.6948 | 9.7719 | 12.203 | 95.849 | 20.868 | 29.485 | 349.78 | 0.25806 | 17.547 | 0.026233 | 汽
20 | 6.6 | 0.27148 | 3.6836 | 9.7718 | 12.203 | 95.823 | 20.868 | 29.486 | 349.78 | 0.25804 | 17.548 | 0.026233 | 汽
20 | 6.62 | 0.2723 | 3.6724 | 9.7716 | 12.203 | 95.797 | 20.868 | 29.487 | 349.78 | 0.25802 | 17.548 | 0.026234 | 汽
20 | 6.64 | 0.27313 | 3.6613 | 9.7715 | 12.203 | 95.772 | 20.868 | 29.489 | 349.79 | 0.258 | 17.548 | 0.026234 | 汽
20 | 6.66 | 0.27395 | 3.6503 | 9.7714 | 12.202 | 95.746 | 20.868 | 29.49 | 349.79 | 0.25797 | 17.549 | 0.026234 | 汽
20 | 6.68 | 0.27478 | 3.6393 | 9.7712 | 12.202 | 95.721 | 20.868 | 29.491 | 349.79 | 0.25795 | 17.549 | 0.026235 | 汽
20 | 6.7 | 0.2756 | 3.6284 | 9.7711 | 12.202 | 95.696 | 20.869 | 29.492 | 349.79 | 0.25793 | 17.55 | 0.026235 | 汽
20 | 6.72 | 0.27642 | 3.6176 | 9.771 | 12.202 | 95.67 | 20.869 | 29.493 | 349.8 | 0.25791 | 17.55 | 0.026235 | 汽
20 | 6.74 | 0.27725 | 3.6069 | 9.7708 | 12.202 | 95.645 | 20.869 | 29.494 | 349.8 | 0.25789 | 17.55 | 0.026236 | 汽
20 | 6.76 | 0.27807 | 3.5962 | 9.7707 | 12.202 | 95.62 | 20.869 | 29.495 | 349.8 | 0.25787 | 17.551 | 0.026236 | 汽
20 | 6.78 | 0.2789 | 3.5855 | 9.7706 | 12.202 | 95.595 | 20.869 | 29.496 | 349.81 | 0.25785 | 17.551 | 0.026237 | 汽
20 | 6.8 | 0.27972 | 3.575 | 9.7704 | 12.201 | 95.57 | 20.869 | 29.497 | 349.81 | 0.25783 | 17.552 | 0.026237 | 汽
20 | 6.82 | 0.28055 | 3.5644 | 9.7703 | 12.201 | 95.545 | 20.869 | 29.498 | 349.81 | 0.2578 | 17.552 | 0.026237 | 汽
20 | 6.84 | 0.28137 | 3.554 | 9.7702 | 12.201 | 95.521 | 20.87 | 29.499 | 349.81 | 0.25778 | 17.552 | 0.026238 | 汽
20 | 6.86 | 0.2822 | 3.5436 | 9.77 | 12.201 | 95.496 | 20.87 | 29.5 | 349.82 | 0.25776 | 17.553 | 0.026238 | 汽
20 | 6.88 | 0.28302 | 3.5333 | 9.7699 | 12.201 | 95.471 | 20.87 | 29.501 | 349.82 | 0.25774 | 17.553 | 0.026238 | 汽
20 | 6.9 | 0.28385 | 3.523 | 9.7698 | 12.201 | 95.447 | 20.87 | 29.502 | 349.82 | 0.25772 | 17.554 | 0.026239 | 汽
20 | 6.92 | 0.28467 | 3.5128 | 9.7696 | 12.2 | 95.422 | 20.87 | 29.504 | 349.82 | 0.2577 | 17.554 | 0.026239 | 汽
20 | 6.94 | 0.2855 | 3.5027 | 9.7695 | 12.2 | 95.398 | 20.87 | 29.505 | 349.83 | 0.25768 | 17.554 | 0.026239 | 汽
20 | 6.96 | 0.28632 | 3.4926 | 9.7694 | 12.2 | 95.373 | 20.87 | 29.506 | 349.83 | 0.25766 | 17.555 | 0.02624 | 汽
20 | 6.98 | 0.28715 | 3.4825 | 9.7692 | 12.2 | 95.349 | 20.871 | 29.507 | 349.83 | 0.25763 | 17.555 | 0.02624 | 汽
20 | 7 | 0.28797 | 3.4726 | 9.7691 | 12.2 | 95.325 | 20.871 | 29.508 | 349.84 | 0.25761 | 17.556 | 0.02624 | 汽
20 | 7.02 | 0.2888 | 3.4626 | 9.7689 | 12.2 | 95.3 | 20.871 | 29.509 | 349.84 | 0.25759 | 17.556 | 0.026241 | 汽
20 | 7.04 | 0.28962 | 3.4528 | 9.7688 | 12.2 | 95.276 | 20.871 | 29.51 | 349.84 | 0.25757 | 17.557 | 0.026241 | 汽
20 | 7.06 | 0.29045 | 3.443 | 9.7687 | 12.199 | 95.252 | 20.871 | 29.511 | 349.84 | 0.25755 | 17.557 | 0.026242 | 汽
20 | 7.08 | 0.29127 | 3.4332 | 9.7685 | 12.199 | 95.228 | 20.871 | 29.512 | 349.85 | 0.25753 | 17.557 | 0.026242 | 汽
20 | 7.1 | 0.2921 | 3.4235 | 9.7684 | 12.199 | 95.204 | 20.872 | 29.513 | 349.85 | 0.25751 | 17.558 | 0.026242 | 汽
20 | 7.12 | 0.29292 | 3.4139 | 9.7683 | 12.199 | 95.181 | 20.872 | 29.514 | 349.85 | 0.25748 | 17.558 | 0.026243 | 汽
20 | 7.14 | 0.29375 | 3.4043 | 9.7681 | 12.199 | 95.157 | 20.872 | 29.515 | 349.85 | 0.25746 | 17.559 | 0.026243 | 汽
20 | 7.16 | 0.29457 | 3.3948 | 9.768 | 12.199 | 95.133 | 20.872 | 29.516 | 349.86 | 0.25744 | 17.559 | 0.026243 | 汽
20 | 7.18 | 0.2954 | 3.3853 | 9.7679 | 12.199 | 95.109 | 20.872 | 29.517 | 349.86 | 0.25742 | 17.559 | 0.026244 | 汽
20 | 7.2 | 0.29622 | 3.3759 | 9.7677 | 12.198 | 95.086 | 20.872 | 29.518 | 349.86 | 0.2574 | 17.56 | 0.026244 | 汽
20 | 7.22 | 0.29705 | 3.3665 | 9.7676 | 12.198 | 95.062 | 20.872 | 29.52 | 349.87 | 0.25738 | 17.56 | 0.026244 | 汽
20 | 7.24 | 0.29787 | 3.3572 | 9.7675 | 12.198 | 95.039 | 20.873 | 29.521 | 349.87 | 0.25736 | 17.561 | 0.026245 | 汽
20 | 7.26 | 0.2987 | 3.3479 | 9.7673 | 12.198 | 95.016 | 20.873 | 29.522 | 349.87 | 0.25734 | 17.561 | 0.026245 | 汽
20 | 7.28 | 0.29952 | 3.3387 | 9.7672 | 12.198 | 94.992 | 20.873 | 29.523 | 349.87 | 0.25731 | 17.561 | 0.026245 | 汽
20 | 7.3 | 0.30035 | 3.3295 | 9.7671 | 12.198 | 94.969 | 20.873 | 29.524 | 349.88 | 0.25729 | 17.562 | 0.026246 | 汽
20 | 7.32 | 0.30117 | 3.3204 | 9.7669 | 12.197 | 94.946 | 20.873 | 29.525 | 349.88 | 0.25727 | 17.562 | 0.026246 | 汽
20 | 7.34 | 0.302 | 3.3113 | 9.7668 | 12.197 | 94.923 | 20.873 | 29.526 | 349.88 | 0.25725 | 17.563 | 0.026247 | 汽
20 | 7.36 | 0.30282 | 3.3023 | 9.7667 | 12.197 | 94.9 | 20.873 | 29.527 | 349.89 | 0.25723 | 17.563 | 0.026247 | 汽
20 | 7.38 | 0.30365 | 3.2933 | 9.7665 | 12.197 | 94.876 | 20.874 | 29.528 | 349.89 | 0.25721 | 17.563 | 0.026247 | 汽
20 | 7.4 | 0.30447 | 3.2844 | 9.7664 | 12.197 | 94.854 | 20.874 | 29.529 | 349.89 | 0.25719 | 17.564 | 0.026248 | 汽
20 | 7.42 | 0.3053 | 3.2755 | 9.7663 | 12.197 | 94.831 | 20.874 | 29.53 | 349.89 | 0.25717 | 17.564 | 0.026248 | 汽
20 | 7.44 | 0.30612 | 3.2667 | 9.7661 | 12.197 | 94.808 | 20.874 | 29.531 | 349.9 | 0.25714 | 17.565 | 0.026248 | 汽
20 | 7.46 | 0.30695 | 3.2579 | 9.766 | 12.196 | 94.785 | 20.874 | 29.532 | 349.9 | 0.25712 | 17.565 | 0.026249 | 汽
20 | 7.48 | 0.30777 | 3.2492 | 9.7659 | 12.196 | 94.762 | 20.874 | 29.533 | 349.9 | 0.2571 | 17.565 | 0.026249 | 汽
20 | 7.5 | 0.3086 | 3.2405 | 9.7657 | 12.196 | 94.74 | 20.874 | 29.535 | 349.9 | 0.25708 | 17.566 | 0.026249 | 汽
20 | 7.52 | 0.30942 | 3.2318 | 9.7656 | 12.196 | 94.717 | 20.875 | 29.536 | 349.91 | 0.25706 | 17.566 | 0.02625 | 汽
20 | 7.54 | 0.31025 | 3.2232 | 9.7655 | 12.196 | 94.695 | 20.875 | 29.537 | 349.91 | 0.25704 | 17.567 | 0.02625 | 汽
20 | 7.56 | 0.31107 | 3.2147 | 9.7653 | 12.196 | 94.672 | 20.875 | 29.538 | 349.91 | 0.25702 | 17.567 | 0.026251 | 汽
20 | 7.58 | 0.3119 | 3.2062 | 9.7652 | 12.195 | 94.65 | 20.875 | 29.539 | 349.92 | 0.25699 | 17.567 | 0.026251 | 汽
20 | 7.6 | 0.31272 | 3.1977 | 9.7651 | 12.195 | 94.627 | 20.875 | 29.54 | 349.92 | 0.25697 | 17.568 | 0.026251 | 汽
20 | 7.62 | 0.31355 | 3.1893 | 9.7649 | 12.195 | 94.605 | 20.875 | 29.541 | 349.92 | 0.25695 | 17.568 | 0.026252 | 汽
20 | 7.64 | 0.31437 | 3.1809 | 9.7648 | 12.195 | 94.583 | 20.875 | 29.542 | 349.92 | 0.25693 | 17.569 | 0.026252 | 汽
20 | 7.66 | 0.3152 | 3.1726 | 9.7646 | 12.195 | 94.561 | 20.876 | 29.543 | 349.93 | 0.25691 | 17.569 | 0.026252 | 汽
20 | 7.68 | 0.31602 | 3.1643 | 9.7645 | 12.195 | 94.538 | 20.876 | 29.544 | 349.93 | 0.25689 | 17.569 | 0.026253 | 汽
20 | 7.7 | 0.31685 | 3.1561 | 9.7644 | 12.195 | 94.516 | 20.876 | 29.545 | 349.93 | 0.25687 | 17.57 | 0.026253 | 汽
20 | 7.72 | 0.31767 | 3.1479 | 9.7642 | 12.194 | 94.494 | 20.876 | 29.546 | 349.94 | 0.25685 | 17.57 | 0.026253 | 汽
20 | 7.74 | 0.3185 | 3.1397 | 9.7641 | 12.194 | 94.472 | 20.876 | 29.547 | 349.94 | 0.25682 | 17.571 | 0.026254 | 汽
20 | 7.76 | 0.31932 | 3.1316 | 9.764 | 12.194 | 94.45 | 20.876 | 29.548 | 349.94 | 0.2568 | 17.571 | 0.026254 | 汽
20 | 7.78 | 0.32015 | 3.1235 | 9.7638 | 12.194 | 94.429 | 20.876 | 29.55 | 349.94 | 0.25678 | 17.571 | 0.026254 | 汽
20 | 7.8 | 0.32098 | 3.1155 | 9.7637 | 12.194 | 94.407 | 20.877 | 29.551 | 349.95 | 0.25676 | 17.572 | 0.026255 | 汽
20 | 7.82 | 0.3218 | 3.1075 | 9.7636 | 12.194 | 94.385 | 20.877 | 29.552 | 349.95 | 0.25674 | 17.572 | 0.026255 | 汽
20 | 7.84 | 0.32263 | 3.0996 | 9.7634 | 12.193 | 94.363 | 20.877 | 29.553 | 349.95 | 0.25672 | 17.573 | 0.026256 | 汽
20 | 7.86 | 0.32345 | 3.0917 | 9.7633 | 12.193 | 94.342 | 20.877 | 29.554 | 349.95 | 0.2567 | 17.573 | 0.026256 | 汽
20 | 7.88 | 0.32428 | 3.0838 | 9.7632 | 12.193 | 94.32 | 20.877 | 29.555 | 349.96 | 0.25668 | 17.573 | 0.026256 | 汽
20 | 7.9 | 0.3251 | 3.076 | 9.763 | 12.193 | 94.299 | 20.877 | 29.556 | 349.96 | 0.25665 | 17.574 | 0.026257 | 汽
20 | 7.92 | 0.32593 | 3.0682 | 9.7629 | 12.193 | 94.277 | 20.877 | 29.557 | 349.96 | 0.25663 | 17.574 | 0.026257 | 汽
20 | 7.94 | 0.32675 | 3.0604 | 9.7628 | 12.193 | 94.256 | 20.878 | 29.558 | 349.97 | 0.25661 | 17.575 | 0.026257 | 汽
20 | 7.96 | 0.32758 | 3.0527 | 9.7626 | 12.193 | 94.234 | 20.878 | 29.559 | 349.97 | 0.25659 | 17.575 | 0.026258 | 汽
20 | 7.98 | 0.3284 | 3.045 | 9.7625 | 12.192 | 94.213 | 20.878 | 29.56 | 349.97 | 0.25657 | 17.575 | 0.026258 | 汽
20 | 8 | 0.32923 | 3.0374 | 9.7624 | 12.192 | 94.192 | 20.878 | 29.561 | 349.97 | 0.25655 | 17.576 | 0.026258 | 汽

## 25
温度（℃） | 压力（bar） | 密度（mol / l） | 体积（升/摩尔） | 内能（kJ / mol） | 焓（kJ / mol） | 熵（J / mol * K） | Cv（J​​ / mol * K） | Cp（J / mol * K） | 声音Spd。（女士） | Joule-Thomson（K / bar） | 粘度（uPa * s） | 千卡。条件。（W / M * K） | 相
25 | 0 | 0 | 无穷 | 9.9202 | 12.399 | 468.36 | 20.824 | 29.139 | 351.91 | 未定义 | 17.613 | 0.026461 | 汽
25 | 0.02 | 0.0008068 | 1239.5 | 9.9201 | 12.399 | 144.68 | 20.824 | 29.14 | 351.91 | 0.25612 | 17.617 | 0.026461 | 汽
25 | 0.04 | 0.0016136 | 619.73 | 9.92 | 12.399 | 138.92 | 20.825 | 29.141 | 351.91 | 0.2561 | 17.618 | 0.026462 | 汽
25 | 0.06 | 0.0024204 | 413.15 | 9.9198 | 12.399 | 135.55 | 20.825 | 29.142 | 351.91 | 0.25607 | 17.619 | 0.026462 | 汽
25 | 0.08 | 0.0032273 | 309.86 | 9.9197 | 12.399 | 133.15 | 20.825 | 29.143 | 351.92 | 0.25605 | 17.62 | 0.026463 | 汽
25 | 0.1 | 0.0040341 | 247.89 | 9.9196 | 12.398 | 131.3 | 20.825 | 29.144 | 351.92 | 0.25603 | 17.621 | 0.026463 | 汽
25 | 0.12 | 0.0048409 | 206.57 | 9.9195 | 12.398 | 129.78 | 20.825 | 29.145 | 351.92 | 0.25601 | 17.622 | 0.026463 | 汽
25 | 0.14 | 0.0056478 | 177.06 | 9.9193 | 12.398 | 128.5 | 20.825 | 29.146 | 351.92 | 0.25599 | 17.623 | 0.026464 | 汽
25 | 0.16 | 0.0064547 | 154.93 | 9.9192 | 12.398 | 127.39 | 20.825 | 29.147 | 351.93 | 0.25597 | 17.624 | 0.026464 | 汽
25 | 0.18 | 0.0072616 | 137.71 | 9.9191 | 12.398 | 126.41 | 20.826 | 29.148 | 351.93 | 0.25595 | 17.625 | 0.026464 | 汽
25 | 0.2 | 0.0080685 | 123.94 | 9.9189 | 12.398 | 125.53 | 20.826 | 29.149 | 351.93 | 0.25593 | 17.625 | 0.026465 | 汽
25 | 0.22 | 0.0088754 | 112.67 | 9.9188 | 12.398 | 124.74 | 20.826 | 29.15 | 351.93 | 0.25591 | 17.626 | 0.026465 | 汽
25 | 0.24 | 0.0096823 | 103.28 | 9.9187 | 12.397 | 124.02 | 20.826 | 29.151 | 351.94 | 0.25588 | 17.627 | 0.026465 | 汽
25 | 0.26 | 0.010489 | 95.336 | 9.9185 | 12.397 | 123.35 | 20.826 | 29.152 | 351.94 | 0.25586 | 17.628 | 0.026466 | 汽
25 | 0.28 | 0.011296 | 88.525 | 9.9184 | 12.397 | 122.73 | 20.826 | 29.153 | 351.94 | 0.25584 | 17.628 | 0.026466 | 汽
25 | 0.3 | 0.012103 | 82.623 | 9.9183 | 12.397 | 122.16 | 20.826 | 29.154 | 351.94 | 0.25582 | 17.629 | 0.026466 | 汽
25 | 0.32 | 0.01291 | 77.459 | 9.9181 | 12.397 | 121.62 | 20.827 | 29.155 | 351.95 | 0.2558 | 17.63 | 0.026467 | 汽
25 | 0.34 | 0.013717 | 72.902 | 9.918 | 12.397 | 121.12 | 20.827 | 29.156 | 351.95 | 0.25578 | 17.63 | 0.026467 | 汽
25 | 0.36 | 0.014524 | 68.851 | 9.9179 | 12.397 | 120.64 | 20.827 | 29.157 | 351.95 | 0.25576 | 17.631 | 0.026467 | 汽
25 | 0.38 | 0.015331 | 65.227 | 9.9177 | 12.396 | 120.19 | 20.827 | 29.158 | 351.95 | 0.25574 | 17.632 | 0.026468 | 汽
25 | 0.4 | 0.016138 | 61.965 | 9.9176 | 12.396 | 119.77 | 20.827 | 29.159 | 351.96 | 0.25572 | 17.632 | 0.026468 | 汽
25 | 0.42 | 0.016945 | 59.014 | 9.9175 | 12.396 | 119.36 | 20.827 | 29.16 | 351.96 | 0.2557 | 17.633 | 0.026468 | 汽
25 | 0.44 | 0.017752 | 56.331 | 9.9173 | 12.396 | 118.97 | 20.827 | 29.161 | 351.96 | 0.25567 | 17.633 | 0.026469 | 汽
25 | 0.46 | 0.018559 | 53.882 | 9.9172 | 12.396 | 118.6 | 20.828 | 29.162 | 351.96 | 0.25565 | 17.634 | 0.026469 | 汽
25 | 0.48 | 0.019366 | 51.636 | 9.9171 | 12.396 | 118.25 | 20.828 | 29.163 | 351.97 | 0.25563 | 17.635 | 0.026469 | 汽
25 | 0.5 | 0.020173 | 49.57 | 9.917 | 12.395 | 117.91 | 20.828 | 29.164 | 351.97 | 0.25561 | 17.635 | 0.02647 | 汽
25 | 0.52 | 0.02098 | 47.663 | 9.9168 | 12.395 | 117.58 | 20.828 | 29.165 | 351.97 | 0.25559 | 17.636 | 0.02647 | 汽
25 | 0.54 | 0.021788 | 45.898 | 9.9167 | 12.395 | 117.27 | 20.828 | 29.166 | 351.97 | 0.25557 | 17.636 | 0.02647 | 汽
25 | 0.56 | 0.022595 | 44.258 | 9.9166 | 12.395 | 116.96 | 20.828 | 29.167 | 351.98 | 0.25555 | 17.637 | 0.026471 | 汽
25 | 0.58 | 0.023402 | 42.732 | 9.9164 | 12.395 | 116.67 | 20.828 | 29.168 | 351.98 | 0.25553 | 17.638 | 0.026471 | 汽
25 | 0.6 | 0.024209 | 41.307 | 9.9163 | 12.395 | 116.39 | 20.829 | 29.169 | 351.98 | 0.25551 | 17.638 | 0.026471 | 汽
25 | 0.62 | 0.025016 | 39.974 | 9.9162 | 12.395 | 116.12 | 20.829 | 29.17 | 351.98 | 0.25549 | 17.639 | 0.026472 | 汽
25 | 0.64 | 0.025823 | 38.725 | 9.916 | 12.394 | 115.85 | 20.829 | 29.171 | 351.99 | 0.25546 | 17.639 | 0.026472 | 汽
25 | 0.66 | 0.02663 | 37.551 | 9.9159 | 12.394 | 115.6 | 20.829 | 29.173 | 351.99 | 0.25544 | 17.64 | 0.026472 | 汽
25 | 0.68 | 0.027437 | 36.446 | 9.9158 | 12.394 | 115.35 | 20.829 | 29.174 | 351.99 | 0.25542 | 17.64 | 0.026473 | 汽
25 | 0.7 | 0.028245 | 35.405 | 9.9156 | 12.394 | 115.11 | 20.829 | 29.175 | 351.99 | 0.2554 | 17.641 | 0.026473 | 汽
25 | 0.72 | 0.029052 | 34.421 | 9.9155 | 12.394 | 114.87 | 20.829 | 29.176 | 352 | 0.25538 | 17.642 | 0.026473 | 汽
25 | 0.74 | 0.029859 | 33.491 | 9.9154 | 12.394 | 114.64 | 20.829 | 29.177 | 352 | 0.25536 | 17.642 | 0.026474 | 汽
25 | 0.76 | 0.030666 | 32.609 | 9.9152 | 12.394 | 114.42 | 20.83 | 29.178 | 352 | 0.25534 | 17.643 | 0.026474 | 汽
25 | 0.78 | 0.031474 | 31.773 | 9.9151 | 12.393 | 114.21 | 20.83 | 29.179 | 352 | 0.25532 | 17.643 | 0.026474 | 汽
25 | 0.8 | 0.032281 | 30.978 | 9.915 | 12.393 | 113.99 | 20.83 | 29.18 | 352.01 | 0.2553 | 17.644 | 0.026475 | 汽
25 | 0.82 | 0.033088 | 30.222 | 9.9148 | 12.393 | 113.79 | 20.83 | 29.181 | 352.01 | 0.25528 | 17.644 | 0.026475 | 汽
25 | 0.84 | 0.033895 | 29.503 | 9.9147 | 12.393 | 113.59 | 20.83 | 29.182 | 352.01 | 0.25525 | 17.645 | 0.026475 | 汽
25 | 0.86 | 0.034703 | 28.816 | 9.9146 | 12.393 | 113.39 | 20.83 | 29.183 | 352.01 | 0.25523 | 17.645 | 0.026476 | 汽
25 | 0.88 | 0.03551 | 28.161 | 9.9145 | 12.393 | 113.2 | 20.83 | 29.184 | 352.02 | 0.25521 | 17.646 | 0.026476 | 汽
25 | 0.9 | 0.036317 | 27.535 | 9.9143 | 12.392 | 113.01 | 20.831 | 29.185 | 352.02 | 0.25519 | 17.646 | 0.026476 | 汽
25 | 0.92 | 0.037124 | 26.936 | 9.9142 | 12.392 | 112.83 | 20.831 | 29.186 | 352.02 | 0.25517 | 17.647 | 0.026477 | 汽
25 | 0.94 | 0.037932 | 26.363 | 9.9141 | 12.392 | 112.65 | 20.831 | 29.187 | 352.02 | 0.25515 | 17.647 | 0.026477 | 汽
25 | 0.96 | 0.038739 | 25.814 | 9.9139 | 12.392 | 112.47 | 20.831 | 29.188 | 352.03 | 0.25513 | 17.648 | 0.026478 | 汽
25 | 0.98 | 0.039546 | 25.287 | 9.9138 | 12.392 | 112.3 | 20.831 | 29.189 | 352.03 | 0.25511 | 17.648 | 0.026478 | 汽
25 | 1 | 0.040354 | 24.781 | 9.9137 | 12.392 | 112.13 | 20.831 | 29.19 | 352.03 | 0.25509 | 17.649 | 0.026478 | 汽
25 | 1.02 | 0.041161 | 24.295 | 9.9135 | 12.392 | 111.97 | 20.831 | 29.191 | 352.03 | 0.25507 | 17.65 | 0.026479 | 汽
25 | 1.04 | 0.041969 | 23.827 | 9.9134 | 12.391 | 111.81 | 20.832 | 29.192 | 352.04 | 0.25504 | 17.65 | 0.026479 | 汽
25 | 1.06 | 0.042776 | 23.378 | 9.9133 | 12.391 | 111.65 | 20.832 | 29.193 | 352.04 | 0.25502 | 17.651 | 0.026479 | 汽
25 | 1.08 | 0.043583 | 22.945 | 9.9131 | 12.391 | 111.49 | 20.832 | 29.194 | 352.04 | 0.255 | 17.651 | 0.02648 | 汽
25 | 1.1 | 0.044391 | 22.527 | 9.913 | 12.391 | 111.34 | 20.832 | 29.195 | 352.04 | 0.25498 | 17.652 | 0.02648 | 汽
25 | 1.12 | 0.045198 | 22.125 | 9.9129 | 12.391 | 111.19 | 20.832 | 29.196 | 352.05 | 0.25496 | 17.652 | 0.02648 | 汽
25 | 1.14 | 0.046006 | 21.736 | 9.9127 | 12.391 | 111.04 | 20.832 | 29.197 | 352.05 | 0.25494 | 17.653 | 0.026481 | 汽
25 | 1.16 | 0.046813 | 21.362 | 9.9126 | 12.391 | 110.9 | 20.832 | 29.198 | 352.05 | 0.25492 | 17.653 | 0.026481 | 汽
25 | 1.18 | 0.047621 | 20.999 | 9.9125 | 12.39 | 110.75 | 20.833 | 29.199 | 352.06 | 0.2549 | 17.654 | 0.026481 | 汽
25 | 1.2 | 0.048428 | 20.649 | 9.9124 | 12.39 | 110.61 | 20.833 | 29.2 | 352.06 | 0.25488 | 17.654 | 0.026482 | 汽
25 | 1.22 | 0.049235 | 20.311 | 9.9122 | 12.39 | 110.48 | 20.833 | 29.201 | 352.06 | 0.25486 | 17.655 | 0.026482 | 汽
25 | 1.24 | 0.050043 | 19.983 | 9.9121 | 12.39 | 110.34 | 20.833 | 29.202 | 352.06 | 0.25483 | 17.655 | 0.026482 | 汽
25 | 1.26 | 0.05085 | 19.666 | 9.912 | 12.39 | 110.21 | 20.833 | 29.203 | 352.07 | 0.25481 | 17.656 | 0.026483 | 汽
25 | 1.28 | 0.051658 | 19.358 | 9.9118 | 12.39 | 110.08 | 20.833 | 29.204 | 352.07 | 0.25479 | 17.656 | 0.026483 | 汽
25 | 1.3 | 0.052465 | 19.06 | 9.9117 | 12.39 | 109.95 | 20.833 | 29.205 | 352.07 | 0.25477 | 17.657 | 0.026483 | 汽
25 | 1.32 | 0.053273 | 18.771 | 9.9116 | 12.389 | 109.82 | 20.833 | 29.206 | 352.07 | 0.25475 | 17.657 | 0.026484 | 汽
25 | 1.34 | 0.054081 | 18.491 | 9.9114 | 12.389 | 109.69 | 20.834 | 29.207 | 352.08 | 0.25473 | 17.657 | 0.026484 | 汽
25 | 1.36 | 0.054888 | 18.219 | 9.9113 | 12.389 | 109.57 | 20.834 | 29.208 | 352.08 | 0.25471 | 17.658 | 0.026484 | 汽
25 | 1.38 | 0.055696 | 17.955 | 9.9112 | 12.389 | 109.45 | 20.834 | 29.209 | 352.08 | 0.25469 | 17.658 | 0.026485 | 汽
25 | 1.4 | 0.056503 | 17.698 | 9.911 | 12.389 | 109.33 | 20.834 | 29.21 | 352.08 | 0.25467 | 17.659 | 0.026485 | 汽
25 | 1.42 | 0.057311 | 17.449 | 9.9109 | 12.389 | 109.21 | 20.834 | 29.211 | 352.09 | 0.25465 | 17.659 | 0.026485 | 汽
25 | 1.44 | 0.058118 | 17.206 | 9.9108 | 12.388 | 109.09 | 20.834 | 29.212 | 352.09 | 0.25463 | 17.66 | 0.026486 | 汽
25 | 1.46 | 0.058926 | 16.97 | 9.9106 | 12.388 | 108.98 | 20.834 | 29.213 | 352.09 | 0.2546 | 17.66 | 0.026486 | 汽
25 | 1.48 | 0.059734 | 16.741 | 9.9105 | 12.388 | 108.86 | 20.835 | 29.214 | 352.09 | 0.25458 | 17.661 | 0.026486 | 汽
25 | 1.5 | 0.060541 | 16.518 | 9.9104 | 12.388 | 108.75 | 20.835 | 29.215 | 352.1 | 0.25456 | 17.661 | 0.026487 | 汽
25 | 1.52 | 0.061349 | 16.3 | 9.9102 | 12.388 | 108.64 | 20.835 | 29.216 | 352.1 | 0.25454 | 17.662 | 0.026487 | 汽
25 | 1.54 | 0.062157 | 16.088 | 9.9101 | 12.388 | 108.53 | 20.835 | 29.217 | 352.1 | 0.25452 | 17.662 | 0.026487 | 汽
25 | 1.56 | 0.062964 | 15.882 | 9.91 | 12.388 | 108.42 | 20.835 | 29.219 | 352.1 | 0.2545 | 17.663 | 0.026488 | 汽
25 | 1.58 | 0.063772 | 15.681 | 9.9099 | 12.387 | 108.32 | 20.835 | 29.22 | 352.11 | 0.25448 | 17.663 | 0.026488 | 汽
25 | 1.6 | 0.06458 | 15.485 | 9.9097 | 12.387 | 108.21 | 20.835 | 29.221 | 352.11 | 0.25446 | 17.664 | 0.026488 | 汽
25 | 1.62 | 0.065387 | 15.293 | 9.9096 | 12.387 | 108.11 | 20.836 | 29.222 | 352.11 | 0.25444 | 17.664 | 0.026489 | 汽
25 | 1.64 | 0.066195 | 15.107 | 9.9095 | 12.387 | 108.01 | 20.836 | 29.223 | 352.11 | 0.25442 | 位17.665 | 0.026489 | 汽
25 | 1.66 | 0.067003 | 14.925 | 9.9093 | 12.387 | 107.91 | 20.836 | 29.224 | 352.12 | 0.25439 | 位17.665 | 0.026489 | 汽
25 | 1.68 | 0.067811 | 14.747 | 9.9092 | 12.387 | 107.81 | 20.836 | 29.225 | 352.12 | 0.25437 | 17.666 | 0.02649 | 汽
25 | 1.7 | 0.068618 | 14.573 | 9.9091 | 12.387 | 107.71 | 20.836 | 29.226 | 352.12 | 0.25435 | 17.666 | 0.02649 | 汽
25 | 1.72 | 0.069426 | 14.404 | 9.9089 | 12.386 | 107.61 | 20.836 | 29.227 | 352.12 | 0.25433 | 17.667 | 0.02649 | 汽
25 | 1.74 | 0.070234 | 14.238 | 9.9088 | 12.386 | 107.51 | 20.836 | 29.228 | 352.13 | 0.25431 | 17.667 | 0.026491 | 汽
25 | 1.76 | 0.071042 | 14.076 | 9.9087 | 12.386 | 107.42 | 20.837 | 29.229 | 352.13 | 0.25429 | 17.667 | 0.026491 | 汽
25 | 1.78 | 0.071849 | 13.918 | 9.9085 | 12.386 | 107.32 | 20.837 | 29.23 | 352.13 | 0.25427 | 17.668 | 0.026491 | 汽
25 | 1.8 | 0.072657 | 13.763 | 9.9084 | 12.386 | 107.23 | 20.837 | 29.231 | 352.13 | 0.25425 | 17.668 | 0.026492 | 汽
25 | 1.82 | 0.073465 | 13.612 | 9.9083 | 12.386 | 107.14 | 20.837 | 29.232 | 352.14 | 0.25423 | 17.669 | 0.026492 | 汽
25 | 1.84 | 0.074273 | 13.464 | 9.9081 | 12.385 | 107.05 | 20.837 | 29.233 | 352.14 | 0.25421 | 17.669 | 0.026493 | 汽
25 | 1.86 | 0.075081 | 13.319 | 9.908 | 12.385 | 106.96 | 20.837 | 29.234 | 352.14 | 0.25418 | 17.67 | 0.026493 | 汽
25 | 1.88 | 0.075888 | 13.177 | 9.9079 | 12.385 | 106.87 | 20.837 | 29.235 | 352.15 | 0.25416 | 17.67 | 0.026493 | 汽
25 | 1.9 | 0.076696 | 13.038 | 9.9077 | 12.385 | 106.78 | 20.838 | 29.236 | 352.15 | 0.25414 | 17.671 | 0.026494 | 汽
25 | 1.92 | 0.077504 | 12.903 | 9.9076 | 12.385 | 106.69 | 20.838 | 29.237 | 352.15 | 0.25412 | 17.671 | 0.026494 | 汽
25 | 1.94 | 0.078312 | 12.769 | 9.9075 | 12.385 | 106.6 | 20.838 | 29.238 | 352.15 | 0.2541 | 17.672 | 0.026494 | 汽
25 | 1.96 | 0.07912 | 12.639 | 9.9074 | 12.385 | 106.52 | 20.838 | 29.239 | 352.16 | 0.25408 | 17.672 | 0.026495 | 汽
25 | 1.98 | 0.079928 | 12.511 | 9.9072 | 12.384 | 106.43 | 20.838 | 29.24 | 352.16 | 0.25406 | 17.673 | 0.026495 | 汽
25 | 2 | 0.080736 | 12.386 | 9.9071 | 12.384 | 106.35 | 20.838 | 29.241 | 352.16 | 0.25404 | 17.673 | 0.026495 | 汽
25 | 2.02 | 0.081544 | 12.263 | 9.907 | 12.384 | 106.27 | 20.838 | 29.242 | 352.16 | 0.25402 | 17.673 | 0.026496 | 汽
25 | 2.04 | 0.082352 | 12.143 | 9.9068 | 12.384 | 106.18 | 20.838 | 29.243 | 352.17 | 0.254 | 17.674 | 0.026496 | 汽
25 | 2.06 | 0.08316 | 12.025 | 9.9067 | 12.384 | 106.1 | 20.839 | 29.244 | 352.17 | 0.25397 | 17.674 | 0.026496 | 汽
25 | 2.08 | 0.083967 | 11.909 | 9.9066 | 12.384 | 106.02 | 20.839 | 29.245 | 352.17 | 0.25395 | 17.675 | 0.026497 | 汽
25 | 2.1 | 0.084775 | 11.796 | 9.9064 | 12.384 | 105.94 | 20.839 | 29.246 | 352.17 | 0.25393 | 17.675 | 0.026497 | 汽
25 | 2.12 | 0.085583 | 11.685 | 9.9063 | 12.383 | 105.86 | 20.839 | 29.247 | 352.18 | 0.25391 | 17.676 | 0.026497 | 汽
25 | 2.14 | 0.086391 | 11.575 | 9.9062 | 12.383 | 105.78 | 20.839 | 29.248 | 352.18 | 0.25389 | 17.676 | 0.026498 | 汽
25 | 2.16 | 0.087199 | 11.468 | 9.906 | 12.383 | 105.71 | 20.839 | 29.249 | 352.18 | 0.25387 | 17.677 | 0.026498 | 汽
25 | 2.18 | 0.088007 | 11.363 | 9.9059 | 12.383 | 105.63 | 20.839 | 29.25 | 352.18 | 0.25385 | 17.677 | 0.026498 | 汽
25 | 2.2 | 0.088815 | 11.259 | 9.9058 | 12.383 | 105.55 | 20.84 | 29.251 | 352.19 | 0.25383 | 17.678 | 0.026499 | 汽
25 | 2.22 | 0.089623 | 11.158 | 9.9056 | 12.383 | 105.48 | 20.84 | 29.252 | 352.19 | 0.25381 | 17.678 | 0.026499 | 汽
25 | 2.24 | 0.090432 | 110.58 | 9.9055 | 12.383 | 105.4 | 20.84 | 29.253 | 352.19 | 0.25379 | 17.678 | 0.026499 | 汽
25 | 2.26 | 0.09124 | 10.96 | 9.9054 | 12.382 | 105.33 | 20.84 | 29.254 | 352.19 | 0.25377 | 17.679 | 0.0265 | 汽
25 | 2.28 | 0.092048 | 10.864 | 9.9053 | 12.382 | 105.25 | 20.84 | 29.255 | 352.2 | 0.25374 | 17.679 | 0.0265 | 汽
25 | 2.3 | 0.092856 | 10.769 | 9.9051 | 12.382 | 105.18 | 20.84 | 29.256 | 352.2 | 0.25372 | 17.68 | 0.0265 | 汽
25 | 2.32 | 0.093664 | 10.676 | 9.905 | 12.382 | 105.11 | 20.84 | 29.257 | 352.2 | 0.2537 | 17.68 | 0.026501 | 汽
25 | 2.34 | 0.094472 | 10.585 | 9.9049 | 12.382 | 105.04 | 20.841 | 29.258 | 352.21 | 0.25368 | 17.681 | 0.026501 | 汽
25 | 2.36 | 0.09528 | 10.495 | 9.9047 | 12.382 | 104.97 | 20.841 | 29.259 | 352.21 | 0.25366 | 17.681 | 0.026501 | 汽
25 | 2.38 | 0.096088 | 10.407 | 9.9046 | 12.381 | 104.89 | 20.841 | 29.26 | 352.21 | 0.25364 | 17.682 | 0.026502 | 汽
25 | 2.4 | 0.096896 | 10.32 | 9.9045 | 12.381 | 104.82 | 20.841 | 29.261 | 352.21 | 0.25362 | 17.682 | 0.026502 | 汽
25 | 2.42 | 0.097704 | 10.235 | 9.9043 | 12.381 | 104.76 | 20.841 | 29.262 | 352.22 | 0.2536 | 17.682 | 0.026502 | 汽
25 | 2.44 | 0.098513 | 10.151 | 9.9042 | 12.381 | 104.69 | 20.841 | 29.264 | 352.22 | 0.25358 | 17.683 | 0.026503 | 汽
25 | 2.46 | 0.099321 | 10.068 | 9.9041 | 12.381 | 104.62 | 20.841 | 29.265 | 352.22 | 0.25356 | 17.683 | 0.026503 | 汽
25 | 2.48 | 0.10013 | 9.9871 | 9.9039 | 12.381 | 104.55 | 20.842 | 29.266 | 352.22 | 0.25353 | 17.684 | 0.026503 | 汽
25 | 2.5 | 0.10094 | 9.9072 | 9.9038 | 12.381 | 104.48 | 20.842 | 29.267 | 352.23 | 0.25351 | 17.684 | 0.026504 | 汽
25 | 2.52 | 0.10175 | 9.8285 | 9.9037 | 12.38 | 104.42 | 20.842 | 29.268 | 352.23 | 0.25349 | 17.685 | 0.026504 | 汽
25 | 2.54 | 0.10255 | 9.751 | 9.9035 | 12.38 | 104.35 | 20.842 | 29.269 | 352.23 | 0.25347 | 17.685 | 0.026504 | 汽
25 | 2.56 | 0.10336 | 9.6748 | 9.9034 | 12.38 | 104.28 | 20.842 | 29.27 | 352.23 | 0.25345 | 17.686 | 0.026505 | 汽
25 | 2.58 | 0.10417 | 9.5997 | 9.9033 | 12.38 | 104.22 | 20.842 | 29.271 | 352.24 | 0.25343 | 17.686 | 0.026505 | 汽
25 | 2.6 | 0.10498 | 9.5258 | 9.9031 | 12.38 | 104.15 | 20.842 | 29.272 | 352.24 | 0.25341 | 17.686 | 0.026506 | 汽
25 | 2.62 | 0.10579 | 9.453 | 9.903 | 12.38 | 104.09 | 20.843 | 29.273 | 352.24 | 0.25339 | 17.687 | 0.026506 | 汽
25 | 2.64 | 0.10659 | 9.3813 | 9.9029 | 12.38 | 104.03 | 20.843 | 29.274 | 352.24 | 0.25337 | 17.687 | 0.026506 | 汽
25 | 2.66 | 0.1074 | 9.3107 | 9.9028 | 12.379 | 103.96 | 20.843 | 29.275 | 352.25 | 0.25335 | 17.688 | 0.026507 | 汽
25 | 2.68 | 0.10821 | 9.2412 | 9.9026 | 12.379 | 103.9 | 20.843 | 29.276 | 352.25 | 0.25333 | 17.688 | 0.026507 | 汽
25 | 2.7 | 0.10902 | 9.1727 | 9.9025 | 12.379 | 103.84 | 20.843 | 29.277 | 352.25 | 0.2533 | 17.689 | 0.026507 | 汽
25 | 2.72 | 0.10983 | 9.1052 | 9.9024 | 12.379 | 103.78 | 20.843 | 29.278 | 352.26 | 0.25328 | 17.689 | 0.026508 | 汽
25 | 2.74 | 0.11064 | 9.0386 | 9.9022 | 12.379 | 103.72 | 20.843 | 29.279 | 352.26 | 0.25326 | 17.689 | 0.026508 | 汽
25 | 2.76 | 0.11144 | 8.9731 | 9.9021 | 12.379 | 103.65 | 20.843 | 29.28 | 352.26 | 0.25324 | 17.69 | 0.026508 | 汽
25 | 2.78 | 0.11225 | 8.9085 | 9.902 | 12.379 | 103.59 | 20.844 | 29.281 | 352.26 | 0.25322 | 17.69 | 0.026509 | 汽
25 | 2.8 | 0.11306 | 8.8448 | 9.9018 | 12.378 | 103.53 | 20.844 | 29.282 | 352.27 | 0.2532 | 17.691 | 0.026509 | 汽
25 | 2.82 | 0.11387 | 8.782 | 9.9017 | 12.378 | 103.47 | 20.844 | 29.283 | 352.27 | 0.25318 | 17.691 | 0.026509 | 汽
25 | 2.84 | 0.11468 | 8.7201 | 9.9016 | 12.378 | 103.42 | 20.844 | 29.284 | 352.27 | 0.25316 | 17.692 | 0.02651 | 汽
25 | 2.86 | 0.11549 | 8.6591 | 9.9014 | 12.378 | 103.36 | 20.844 | 29.285 | 352.27 | 0.25314 | 17.692 | 0.02651 | 汽
25 | 2.88 | 0.11629 | 8.5989 | 9.9013 | 12.378 | 103.3 | 20.844 | 29.286 | 352.28 | 0.25312 | 17.693 | 0.02651 | 汽
25 | 2.9 | 0.1171 | 8.5395 | 9.9012 | 12.378 | 103.24 | 20.844 | 29.287 | 352.28 | 0.2531 | 17.693 | 0.026511 | 汽
25 | 2.92 | 0.11791 | 8.481 | 9.901 | 12.377 | 103.18 | 20.845 | 29.288 | 352.28 | 0.25307 | 17.693 | 0.026511 | 汽
25 | 2.94 | 0.11872 | 8.4232 | 9.9009 | 12.377 | 103.13 | 20.845 | 29.289 | 352.28 | 0.25305 | 17.694 | 0.026511 | 汽
25 | 2.96 | 0.11953 | 8.3662 | 9.9008 | 12.377 | 103.07 | 20.845 | 29.29 | 352.29 | 0.25303 | 17.694 | 0.026512 | 汽
25 | 2.98 | 0.12034 | 8.31 | 9.9007 | 12.377 | 103.01 | 20.845 | 29.291 | 352.29 | 0.25301 | 17.695 | 0.026512 | 汽
25 | 3 | 0.12115 | 8.2546 | 9.9005 | 12.377 | 102.96 | 20.845 | 29.292 | 352.29 | 0.25299 | 17.695 | 0.026512 | 汽
25 | 3.02 | 0.12195 | 8.1998 | 9.9004 | 12.377 | 102.9 | 20.845 | 29.293 | 352.3 | 0.25297 | 17.696 | 0.026513 | 汽
25 | 3.04 | 0.12276 | 8.1458 | 9.9003 | 12.377 | 102.85 | 20.845 | 29.294 | 352.3 | 0.25295 | 17.696 | 0.026513 | 汽
25 | 3.06 | 0.12357 | 8.0926 | 9.9001 | 12.376 | 102.79 | 20.846 | 29.295 | 352.3 | 0.25293 | 17.696 | 0.026513 | 汽
25 | 3.08 | 0.12438 | 8.0399 | 9.9 | 12.376 | 102.74 | 20.846 | 29.296 | 352.3 | 0.25291 | 17.697 | 0.026514 | 汽
25 | 3.1 | 0.12519 | 7.988 | 9.8999 | 12.376 | 102.68 | 20.846 | 29.297 | 352.31 | 0.25289 | 17.697 | 0.026514 | 汽
25 | 3.12 | 0.126 | 7.9368 | 9.8997 | 12.376 | 102.63 | 20.846 | 29.298 | 352.31 | 0.25286 | 17.698 | 0.026514 | 汽
25 | 3.14 | 0.1268 | 7.8862 | 9.8996 | 12.376 | 102.57 | 20.846 | 29.299 | 352.31 | 0.25284 | 17.698 | 0.026515 | 汽
25 | 3.16 | 0.12761 | 7.8362 | 9.8995 | 12.376 | 102.52 | 20.846 | 29.3 | 352.31 | 0.25282 | 17.699 | 0.026515 | 汽
25 | 3.18 | 0.12842 | 7.7869 | 9.8993 | 12.376 | 102.47 | 20.846 | 29.301 | 352.32 | 0.2528 | 17.699 | 0.026515 | 汽
25 | 3.2 | 0.12923 | 7.7381 | 9.8992 | 12.375 | 102.42 | 20.847 | 29.302 | 352.32 | 0.25278 | 17.699 | 0.026516 | 汽
25 | 3.22 | 0.13004 | 7.69 | 9.8991 | 12.375 | 102.36 | 20.847 | 29.303 | 352.32 | 0.25276 | 17.7 | 0.026516 | 汽
25 | 3.24 | 0.13085 | 7.6425 | 9.8989 | 12.375 | 102.31 | 20.847 | 29.304 | 352.32 | 0.25274 | 17.7 | 0.026516 | 汽
25 | 3.26 | 0.13166 | 7.5956 | 9.8988 | 12.375 | 102.26 | 20.847 | 29.305 | 352.33 | 0.25272 | 17.701 | 0.026517 | 汽
25 | 3.28 | 0.13246 | 7.5492 | 9.8987 | 12.375 | 102.21 | 20.847 | 29.307 | 352.33 | 0.2527 | 17.701 | 0.026517 | 汽
25 | 3.3 | 0.13327 | 7.5034 | 9.8985 | 12.375 | 102.16 | 20.847 | 29.308 | 352.33 | 0.25268 | 17.702 | 0.026518 | 汽
25 | 3.32 | 0.13408 | 7.4581 | 9.8984 | 12.375 | 102.11 | 20.847 | 29.309 | 352.34 | 0.25266 | 17.702 | 0.026518 | 汽
25 | 3.34 | 0.13489 | 7.4134 | 9.8983 | 12.374 | 102.06 | 20.848 | 29.31 | 352.34 | 0.25263 | 17.702 | 0.026518 | 汽
25 | 3.36 | 0.1357 | 7.3693 | 9.8982 | 12.374 | 102.01 | 20.848 | 29.311 | 352.34 | 0.25261 | 17.703 | 0.026519 | 汽
25 | 3.38 | 0.13651 | 7.3256 | 9.898 | 12.374 | 101.96 | 20.848 | 29.312 | 352.34 | 0.25259 | 17.703 | 0.026519 | 汽
25 | 3.4 | 0.13732 | 7.2825 | 9.8979 | 12.374 | 101.91 | 20.848 | 29.313 | 352.35 | 0.25257 | 17.704 | 0.026519 | 汽
25 | 3.42 | 0.13812 | 7.2398 | 9.8978 | 12.374 | 101.86 | 20.848 | 29.314 | 352.35 | 0.25255 | 17.704 | 0.02652 | 汽
25 | 3.44 | 0.13893 | 7.1977 | 9.8976 | 12.374 | 101.81 | 20.848 | 29.315 | 352.35 | 0.25253 | 17.705 | 0.02652 | 汽
25 | 3.46 | 0.13974 | 7.156 | 9.8975 | 12.373 | 101.76 | 20.848 | 29.316 | 352.35 | 0.25251 | 17.705 | 0.02652 | 汽
25 | 3.48 | 0.14055 | 7.1149 | 9.8974 | 12.373 | 101.71 | 20.848 | 29.317 | 352.36 | 0.25249 | 17.705 | 0.026521 | 汽
25 | 3.5 | 0.14136 | 7.0742 | 9.8972 | 12.373 | 101.66 | 20.849 | 29.318 | 352.36 | 0.25247 | 17.706 | 0.026521 | 汽
25 | 3.52 | 0.14217 | 7.0339 | 9.8971 | 12.373 | 101.62 | 20.849 | 29.319 | 352.36 | 0.25245 | 17.706 | 0.026521 | 汽
25 | 3.54 | 0.14298 | 6.9941 | 9.897 | 12.373 | 101.57 | 20.849 | 29.32 | 352.36 | 0.25243 | 17.707 | 0.026522 | 汽
25 | 3.56 | 0.14379 | 6.9548 | 9.8968 | 12.373 | 101.52 | 20.849 | 29.321 | 352.37 | 0.2524 | 17.707 | 0.026522 | 汽
25 | 3.58 | 0.14459 | 6.9159 | 9.8967 | 12.373 | 101.47 | 20.849 | 29.322 | 352.37 | 0.25238 | 17.708 | 0.026522 | 汽
25 | 3.6 | 0.1454 | 6.8774 | 9.8966 | 12.372 | 101.43 | 20.849 | 29.323 | 352.37 | 0.25236 | 17.708 | 0.026523 | 汽
25 | 3.62 | 0.14621 | 6.8394 | 9.8964 | 12.372 | 101.38 | 20.849 | 29.324 | 352.38 | 0.25234 | 17.708 | 0.026523 | 汽
25 | 3.64 | 0.14702 | 6.8018 | 9.8963 | 12.372 | 101.33 | 20.85 | 29.325 | 352.38 | 0.25232 | 17.709 | 0.026523 | 汽
25 | 3.66 | 0.14783 | 6.7645 | 9.8962 | 12.372 | 101.29 | 20.85 | 29.326 | 352.38 | 0.2523 | 17.709 | 0.026524 | 汽
25 | 3.68 | 0.14864 | 6.7277 | 9.8961 | 12.372 | 101.24 | 20.85 | 29.327 | 352.38 | 0.25228 | 17.71 | 0.026524 | 汽
25 | 3.7 | 0.14945 | 6.6913 | 9.8959 | 12.372 | 101.2 | 20.85 | 29.328 | 352.39 | 0.25226 | 17.71 | 0.026524 | 汽
25 | 3.72 | 0.15026 | 6.6553 | 9.8958 | 12.372 | 101.15 | 20.85 | 29.329 | 352.39 | 0.25224 | 17.71 | 0.026525 | 汽
25 | 3.74 | 0.15107 | 6.6197 | 9.8957 | 12.371 | 101.11 | 20.85 | 29.33 | 352.39 | 0.25222 | 17.711 | 0.026525 | 汽
25 | 3.76 | 0.15187 | 6.5844 | 9.8955 | 12.371 | 101.06 | 20.85 | 29.331 | 352.39 | 0.2522 | 17.711 | 0.026525 | 汽
25 | 3.78 | 0.15268 | 6.5495 | 9.8954 | 12.371 | 101.02 | 20.851 | 29.332 | 352.4 | 0.25217 | 17.712 | 0.026526 | 汽
25 | 3.8 | 0.15349 | 6.515 | 9.8953 | 12.371 | 100.97 | 20.851 | 29.333 | 352.4 | 0.25215 | 17.712 | 0.026526 | 汽
25 | 3.82 | 0.1543 | 6.4809 | 9.8951 | 12.371 | 100.93 | 20.851 | 29.334 | 352.4 | 0.25213 | 17.713 | 0.026526 | 汽
25 | 3.84 | 0.15511 | 6.4471 | 9.895 | 12.371 | 100.89 | 20.851 | 29.335 | 352.41 | 0.25211 | 17.713 | 0.026527 | 汽
25 | 3.86 | 0.15592 | 6.4136 | 9.8949 | 12.371 | 100.84 | 20.851 | 29.336 | 352.41 | 0.25209 | 17.713 | 0.026527 | 汽
25 | 3.88 | 0.15673 | 6.3805 | 9.8947 | 12.37 | 100.8 | 20.851 | 29.337 | 352.41 | 0.25207 | 17.714 | 0.026527 | 汽
25 | 3.9 | 0.15754 | 6.3478 | 9.8946 | 12.37 | 100.75 | 20.851 | 29.338 | 352.41 | 0.25205 | 17.714 | 0.026528 | 汽
25 | 3.92 | 0.15835 | 6.3153 | 9.8945 | 12.37 | 100.71 | 20.852 | 29.339 | 352.42 | 0.25203 | 17.715 | 0.026528 | 汽
25 | 3.94 | 0.15915 | 6.2832 | 9.8943 | 12.37 | 100.67 | 20.852 | 29.34 | 352.42 | 0.25201 | 17.715 | 0.026529 | 汽
25 | 3.96 | 0.15996 | 6.2514 | 9.8942 | 12.37 | 100.63 | 20.852 | 29.341 | 352.42 | 0.25199 | 17.715 | 0.026529 | 汽
25 | 3.98 | 0.16077 | 6.22 | 9.8941 | 12.37 | 100.58 | 20.852 | 29.342 | 352.42 | 0.25197 | 17.716 | 0.026529 | 汽
25 | 4 | 0.16158 | 6.1889 | 9.8939 | 12.369 | 100.54 | 20.852 | 29.343 | 352.43 | 0.25194 | 17.716 | 0.02653 | 汽
25 | 4.02 | 0.16239 | 6.158 | 9.8938 | 12.369 | 100.5 | 20.852 | 29.344 | 352.43 | 0.25192 | 17.717 | 0.02653 | 汽
25 | 4.04 | 0.1632 | 6.1275 | 9.8937 | 12.369 | 100.46 | 20.852 | 29.345 | 352.43 | 0.2519 | 17.717 | 0.02653 | 汽
25 | 4.06 | 0.16401 | 6.0973 | 9.8936 | 12.369 | 100.42 | 20.853 | 29.346 | 352.44 | 0.25188 | 17.718 | 0.026531 | 汽
25 | 4.08 | 0.16482 | 6.0673 | 9.8934 | 12.369 | 100.38 | 20.853 | 29.347 | 352.44 | 0.25186 | 17.718 | 0.026531 | 汽
25 | 4.1 | 0.16563 | 6.0377 | 9.8933 | 12.369 | 100.33 | 20.853 | 29.349 | 352.44 | 0.25184 | 17.718 | 0.026531 | 汽
25 | 4.12 | 0.16643 | 6.0084 | 9.8932 | 12.369 | 100.29 | 20.853 | 29.35 | 352.44 | 0.25182 | 17.719 | 0.026532 | 汽
25 | 4.14 | 0.16724 | 5.9793 | 9.893 | 12.368 | 100.25 | 20.853 | 29.351 | 352.45 | 0.2518 | 17.719 | 0.026532 | 汽
25 | 4.16 | 0.16805 | 5.9505 | 9.8929 | 12.368 | 100.21 | 20.853 | 29.352 | 352.45 | 0.25178 | 17.72 | 0.026532 | 汽
25 | 4.18 | 0.16886 | 5.922 | 9.8928 | 12.368 | 100.17 | 20.853 | 29.353 | 352.45 | 0.25176 | 17.72 | 0.026533 | 汽
25 | 4.2 | 0.16967 | 5.8938 | 9.8926 | 12.368 | 100.13 | 20.854 | 29.354 | 352.45 | 0.25174 | 17.72 | 0.026533 | 汽
25 | 4.22 | 0.17048 | 5.8658 | 9.8925 | 12.368 | 100.09 | 20.854 | 29.355 | 352.46 | 0.25171 | 17.721 | 0.026533 | 汽
25 | 4.24 | 0.17129 | 5.8381 | 9.8924 | 12.368 | 100.05 | 20.854 | 29.356 | 352.46 | 0.25169 | 17.721 | 0.026534 | 汽
25 | 4.26 | 0.1721 | 5.8106 | 9.8922 | 12.368 | 100.01 | 20.854 | 29.357 | 352.46 | 0.25167 | 17.722 | 0.026534 | 汽
25 | 4.28 | 0.17291 | 5.7834 | 9.8921 | 12.367 | 99.973 | 20.854 | 29.358 | 352.47 | 0.25165 | 17.722 | 0.026534 | 汽
25 | 4.3 | 0.17372 | 5.7565 | 9.892 | 12.367 | 99.934 | 20.854 | 29.359 | 352.47 | 0.25163 | 17.723 | 0.026535 | 汽
25 | 4.32 | 0.17453 | 5.7298 | 9.8918 | 12.367 | 99.895 | 20.854 | 29.36 | 352.47 | 0.25161 | 17.723 | 0.026535 | 汽
25 | 4.34 | 0.17533 | 5.7034 | 9.8917 | 12.367 | 99.856 | 20.854 | 29.361 | 352.47 | 0.25159 | 17.723 | 0.026535 | 汽
25 | 4.36 | 0.17614 | 5.6772 | 9.8916 | 12.367 | 99.818 | 20.855 | 29.362 | 352.48 | 0.25157 | 17.724 | 0.026536 | 汽
25 | 4.38 | 0.17695 | 5.6512 | 9.8915 | 12.367 | 99.779 | 20.855 | 29.363 | 352.48 | 0.25155 | 17.724 | 0.026536 | 汽
25 | 4.4 | 0.17776 | 5.6255 | 9.8913 | 12.367 | 99.741 | 20.855 | 29.364 | 352.48 | 0.25153 | 17.725 | 0.026536 | 汽
25 | 4.42 | 0.17857 | 5.6 | 9.8912 | 12.366 | 99.703 | 20.855 | 29.365 | 352.48 | 0.25151 | 17.725 | 0.026537 | 汽
25 | 4.44 | 0.17938 | 5.5747 | 9.8911 | 12.366 | 99.665 | 20.855 | 29.366 | 352.49 | 0.25148 | 17.725 | 0.026537 | 汽
25 | 4.46 | 0.18019 | 5.5497 | 9.8909 | 12.366 | 99.627 | 20.855 | 29.367 | 352.49 | 0.25146 | 17.726 | 0.026537 | 汽
25 | 4.48 | 0.181 | 5.5249 | 9.8908 | 12.366 | 99.589 | 20.855 | 29.368 | 352.49 | 0.25144 | 17.726 | 0.026538 | 汽
25 | 4.5 | 0.18181 | 5.5003 | 9.8907 | 12.366 | 99.552 | 20.856 | 29.369 | 352.5 | 0.25142 | 17.727 | 0.026538 | 汽
25 | 4.52 | 0.18262 | 5.4759 | 9.8905 | 12.366 | 99.515 | 20.856 | 29.37 | 352.5 | 0.2514 | 17.727 | 0.026539 | 汽
25 | 4.54 | 0.18343 | 5.4518 | 9.8904 | 12.365 | 99.477 | 20.856 | 29.371 | 352.5 | 0.25138 | 17.728 | 0.026539 | 汽
25 | 4.56 | 0.18424 | 5.4278 | 9.8903 | 12.365 | 99.44 | 20.856 | 29.372 | 352.5 | 0.25136 | 17.728 | 0.026539 | 汽
25 | 4.58 | 0.18505 | 5.4041 | 9.8901 | 12.365 | 99.404 | 20.856 | 29.373 | 352.51 | 0.25134 | 17.728 | 0.02654 | 汽
25 | 4.6 | 0.18585 | 5.3805 | 9.89 | 12.365 | 99.367 | 20.856 | 29.374 | 352.51 | 0.25132 | 17.729 | 0.02654 | 汽
25 | 4.62 | 0.18666 | 5.3572 | 9.8899 | 12.365 | 99.33 | 20.856 | 29.375 | 352.51 | 0.2513 | 17.729 | 0.02654 | 汽
25 | 4.64 | 0.18747 | 5.3341 | 9.8897 | 12.365 | 99.294 | 20.857 | 29.376 | 352.52 | 0.25128 | 17.73 | 0.026541 | 汽
25 | 4.66 | 0.18828 | 5.3112 | 9.8896 | 12.365 | 99.258 | 20.857 | 29.377 | 352.52 | 0.25125 | 17.73 | 0.026541 | 汽
25 | 4.68 | 0.18909 | 5.2884 | 9.8895 | 12.364 | 99.222 | 20.857 | 29.378 | 352.52 | 0.25123 | 17.73 | 0.026541 | 汽
25 | 4.7 | 0.1899 | 5.2659 | 9.8893 | 12.364 | 99.186 | 20.857 | 29.379 | 352.52 | 0.25121 | 17.731 | 0.026542 | 汽
25 | 4.72 | 0.19071 | 5.2435 | 9.8892 | 12.364 | 99.15 | 20.857 | 29.38 | 352.53 | 0.25119 | 17.731 | 0.026542 | 汽
25 | 4.74 | 0.19152 | 5.2214 | 9.8891 | 12.364 | 99.115 | 20.857 | 29.381 | 352.53 | 0.25117 | 17.732 | 0.026542 | 汽
25 | 4.76 | 0.19233 | 5.1994 | 9.889 | 12.364 | 99.079 | 20.857 | 29.382 | 352.53 | 0.25115 | 17.732 | 0.026543 | 汽
25 | 4.78 | 0.19314 | 5.1776 | 9.8888 | 12.364 | 99.044 | 20.858 | 29.383 | 352.53 | 0.25113 | 17.732 | 0.026543 | 汽
25 | 4.8 | 0.19395 | 5.156 | 9.8887 | 12.364 | 99.009 | 20.858 | 29.384 | 352.54 | 0.25111 | 17.733 | 0.026543 | 汽
25 | 4.82 | 0.19476 | 5.1346 | 9.8886 | 12.363 | 98.974 | 20.858 | 29.385 | 352.54 | 0.25109 | 17.733 | 0.026544 | 汽
25 | 4.84 | 0.19557 | 5.1133 | 9.8884 | 12.363 | 98.939 | 20.858 | 29.386 | 352.54 | 0.25107 | 17.734 | 0.026544 | 汽
25 | 4.86 | 0.19638 | 5.0923 | 9.8883 | 12.363 | 98.904 | 20.858 | 29.387 | 352.55 | 0.25105 | 17.734 | 0.026544 | 汽
25 | 4.88 | 0.19719 | 5.0714 | 9.8882 | 12.363 | 98.87 | 20.858 | 29.389 | 352.55 | 0.25103 | 17.735 | 0.026545 | 汽
25 | 4.9 | 0.198 | 5.0506 | 9.888 | 12.363 | 98.835 | 20.858 | 29.39 | 352.55 | 0.251 | 17.735 | 0.026545 | 汽
25 | 4.92 | 0.1988 | 5.0301 | 9.8879 | 12.363 | 98.801 | 20.859 | 29.391 | 352.55 | 0.25098 | 17.735 | 0.026545 | 汽
25 | 4.94 | 0.19961 | 5.0097 | 9.8878 | 12.363 | 98.767 | 20.859 | 29.392 | 352.56 | 0.25096 | 17.736 | 0.026546 | 汽
25 | 4.96 | 0.20042 | 4.9894 | 9.8876 | 12.362 | 98.733 | 20.859 | 29.393 | 352.56 | 0.25094 | 17.736 | 0.026546 | 汽
25 | 4.98 | 0.20123 | 4.9694 | 9.8875 | 12.362 | 98.699 | 20.859 | 29.394 | 352.56 | 0.25092 | 17.737 | 0.026546 | 汽
25 | 5 | 0.20204 | 4.9495 | 9.8874 | 12.362 | 98.665 | 20.859 | 29.395 | 352.57 | 0.2509 | 17.737 | 0.026547 | 汽
25 | 5.02 | 0.20285 | 4.9297 | 9.8872 | 12.362 | 98.631 | 20.859 | 29.396 | 352.57 | 0.25088 | 17.737 | 0.026547 | 汽
25 | 5.04 | 0.20366 | 4.9101 | 9.8871 | 12.362 | 98.598 | 20.859 | 29.397 | 352.57 | 0.25086 | 17.738 | 0.026548 | 汽
25 | 5.06 | 0.20447 | 4.8907 | 9.887 | 12.362 | 98.564 | 20.859 | 29.398 | 352.57 | 0.25084 | 17.738 | 0.026548 | 汽
25 | 5.08 | 0.20528 | 4.8714 | 9.8869 | 12.362 | 98.531 | 20.86 | 29.399 | 352.58 | 0.25082 | 17.739 | 0.026548 | 汽
25 | 5.1 | 0.20609 | 4.8522 | 9.8867 | 12.361 | 98.498 | 20.86 | 29.4 | 352.58 | 0.2508 | 17.739 | 0.026549 | 汽
25 | 5.12 | 0.2069 | 4.8333 | 9.8866 | 12.361 | 98.465 | 20.86 | 29.401 | 352.58 | 0.25077 | 17.739 | 0.026549 | 汽
25 | 5.14 | 0.20771 | 4.8144 | 9.8865 | 12.361 | 98.432 | 20.86 | 29.402 | 352.58 | 0.25075 | 17.74 | 0.026549 | 汽
25 | 5.16 | 0.20852 | 4.7957 | 9.8863 | 12.361 | 98.4 | 20.86 | 29.403 | 352.59 | 0.25073 | 17.74 | 0.02655 | 汽
25 | 5.18 | 0.20933 | 4.7772 | 9.8862 | 12.361 | 98.367 | 20.86 | 29.404 | 352.59 | 0.25071 | 17.741 | 0.02655 | 汽
25 | 5.2 | 0.21014 | 4.7588 | 9.8861 | 12.361 | 98.334 | 20.86 | 29.405 | 352.59 | 0.25069 | 17.741 | 0.02655 | 汽
25 | 5.22 | 0.21095 | 4.7405 | 9.8859 | 12.36 | 98.302 | 20.861 | 29.406 | 352.6 | 0.25067 | 17.741 | 0.026551 | 汽
25 | 5.24 | 0.21176 | 4.7224 | 9.8858 | 12.36 | 98.27 | 20.861 | 29.407 | 352.6 | 0.25065 | 17.742 | 0.026551 | 汽
25 | 5.26 | 0.21257 | 4.7044 | 9.8857 | 12.36 | 98.238 | 20.861 | 29.408 | 352.6 | 0.25063 | 17.742 | 0.026551 | 汽
25 | 5.28 | 0.21338 | 4.6866 | 9.8855 | 12.36 | 98.206 | 20.861 | 29.409 | 352.6 | 0.25061 | 17.743 | 0.026552 | 汽
25 | 5.3 | 0.21419 | 4.6688 | 9.8854 | 12.36 | 98.174 | 20.861 | 29.41 | 352.61 | 0.25059 | 17.743 | 0.026552 | 汽
25 | 5.32 | 0.215 | 4.6513 | 9.8853 | 12.36 | 98.142 | 20.861 | 29.411 | 352.61 | 0.25057 | 17.744 | 0.026552 | 汽
25 | 5.34 | 0.21581 | 4.6338 | 9.8851 | 12.36 | 98.11 | 20.861 | 29.412 | 352.61 | 0.25055 | 17.744 | 0.026553 | 汽
25 | 5.36 | 0.21661 | 4.6165 | 9.885 | 12.359 | 98.079 | 20.862 | 29.413 | 352.62 | 0.25052 | 17.744 | 0.026553 | 汽
25 | 5.38 | 0.21742 | 4.5993 | 9.8849 | 12.359 | 98.048 | 20.862 | 29.414 | 352.62 | 0.2505 | 17.745 | 0.026553 | 汽
25 | 5.4 | 0.21823 | 4.5822 | 9.8847 | 12.359 | 98.016 | 20.862 | 29.415 | 352.62 | 0.25048 | 17.745 | 0.026554 | 汽
25 | 5.42 | 0.21904 | 4.5653 | 9.8846 | 12.359 | 97.985 | 20.862 | 29.416 | 352.62 | 0.25046 | 17.746 | 0.026554 | 汽
25 | 5.44 | 0.21985 | 4.5485 | 9.8845 | 12.359 | 97.954 | 20.862 | 29.417 | 352.63 | 0.25044 | 17.746 | 0.026554 | 汽
25 | 5.46 | 0.22066 | 4.5318 | 9.8844 | 12.359 | 97.923 | 20.862 | 29.418 | 352.63 | 0.25042 | 17.746 | 0.026555 | 汽
25 | 5.48 | 0.22147 | 4.5152 | 9.8842 | 12.359 | 97.892 | 20.862 | 29.419 | 352.63 | 0.2504 | 17.747 | 0.026555 | 汽
25 | 5.5 | 0.22228 | 4.4988 | 9.8841 | 12.358 | 97.862 | 20.863 | 29.42 | 352.64 | 0.25038 | 17.747 | 0.026555 | 汽
25 | 5.52 | 0.22309 | 4.4824 | 9.884 | 12.358 | 97.831 | 20.863 | 29.421 | 352.64 | 0.25036 | 17.748 | 0.026556 | 汽
25 | 5.54 | 0.2239 | 4.4662 | 9.8838 | 12.358 | 97.8 | 20.863 | 29.422 | 352.64 | 0.25034 | 17.748 | 0.026556 | 汽
25 | 5.56 | 0.22471 | 4.4501 | 9.8837 | 12.358 | 97.77 | 20.863 | 29.423 | 352.64 | 0.25032 | 17.748 | 0.026557 | 汽
25 | 5.58 | 0.22552 | 4.4342 | 9.8836 | 12.358 | 97.74 | 20.863 | 29.424 | 352.65 | 0.25029 | 17.749 | 0.026557 | 汽
25 | 5.6 | 0.22633 | 4.4183 | 9.8834 | 12.358 | 97.71 | 20.863 | 29.425 | 352.65 | 0.25027 | 17.749 | 0.026557 | 汽
25 | 5.62 | 0.22714 | 4.4025 | 9.8833 | 12.358 | 97.679 | 20.863 | 29.426 | 352.65 | 0.25025 | 17.75 | 0.026558 | 汽
25 | 5.64 | 0.22795 | 4.3869 | 9.8832 | 12.357 | 97.649 | 20.864 | 29.427 | 352.66 | 0.25023 | 17.75 | 0.026558 | 汽
25 | 5.66 | 0.22876 | 4.3714 | 9.883 | 12.357 | 97.62 | 20.864 | 29.429 | 352.66 | 0.25021 | 17.75 | 0.026558 | 汽
25 | 5.68 | 0.22957 | 4.356 | 9.8829 | 12.357 | 97.59 | 20.864 | 29.43 | 352.66 | 0.25019 | 17.751 | 0.026559 | 汽
25 | 5.7 | 0.23038 | 4.3406 | 9.8828 | 12.357 | 97.56 | 20.864 | 29.431 | 352.66 | 0.25017 | 17.751 | 0.026559 | 汽
25 | 5.72 | 0.23119 | 4.3254 | 9.8826 | 12.357 | 97.531 | 20.864 | 29.432 | 352.67 | 0.25015 | 17.752 | 0.026559 | 汽
25 | 5.74 | 0.232 | 4.3103 | 9.8825 | 12.357 | 97.501 | 20.864 | 29.433 | 352.67 | 0.25013 | 17.752 | 0.02656 | 汽
25 | 5.76 | 0.23281 | 4.2953 | 9.8824 | 12.357 | 97.472 | 20.864 | 29.434 | 352.67 | 0.25011 | 17.752 | 0.02656 | 汽
25 | 5.78 | 0.23362 | 4.2805 | 9.8823 | 12.356 | 97.443 | 20.865 | 29.435 | 352.68 | 0.25009 | 17.753 | 0.02656 | 汽
25 | 5.8 | 0.23443 | 4.2657 | 9.8821 | 12.356 | 97.413 | 20.865 | 29.436 | 352.68 | 0.25007 | 17.753 | 0.026561 | 汽
25 | 5.82 | 0.23524 | 4.251 | 9.882 | 12.356 | 97.384 | 20.865 | 29.437 | 352.68 | 0.25004 | 17.754 | 0.026561 | 汽
25 | 5.84 | 0.23605 | 4.2364 | 9.8819 | 12.356 | 97.355 | 20.865 | 29.438 | 352.68 | 0.25002 | 17.754 | 0.026561 | 汽
25 | 5.86 | 0.23686 | 4.2219 | 9.8817 | 12.356 | 97.326 | 20.865 | 29.439 | 352.69 | 0.25 | 17.754 | 0.026562 | 汽
25 | 5.88 | 0.23767 | 4.2075 | 9.8816 | 12.356 | 97.298 | 20.865 | 29.44 | 352.69 | 0.24998 | 17.755 | 0.026562 | 汽
25 | 5.9 | 0.23848 | 4.1932 | 9.8815 | 12.355 | 97.269 | 20.865 | 29.441 | 352.69 | 0.24996 | 17.755 | 0.026562 | 汽
25 | 5.92 | 0.23929 | 4.179 | 9.8813 | 12.355 | 97.24 | 20.865 | 29.442 | 352.7 | 0.24994 | 17.756 | 0.026563 | 汽
25 | 5.94 | 0.2401 | 4.1649 | 9.8812 | 12.355 | 97.212 | 20.866 | 29.443 | 352.7 | 0.24992 | 17.756 | 0.026563 | 汽
25 | 5.96 | 0.24091 | 4.1509 | 9.8811 | 12.355 | 97.184 | 20.866 | 29.444 | 352.7 | 0.2499 | 17.757 | 0.026563 | 汽
25 | 5.98 | 0.24172 | 4.137 | 9.8809 | 12.355 | 97.155 | 20.866 | 29.445 | 352.7 | 0.24988 | 17.757 | 0.026564 | 汽
25 | 6 | 0.24253 | 4.1232 | 9.8808 | 12.355 | 97.127 | 20.866 | 29.446 | 352.71 | 0.24986 | 17.757 | 0.026564 | 汽
25 | 6.02 | 0.24334 | 4.1095 | 9.8807 | 12.355 | 97.099 | 20.866 | 29.447 | 352.71 | 0.24984 | 17.758 | 0.026565 | 汽
25 | 6.04 | 0.24415 | 4.0959 | 9.8805 | 12.354 | 97.071 | 20.866 | 29.448 | 352.71 | 0.24982 | 17.758 | 0.026565 | 汽
25 | 6.06 | 0.24496 | 4.0823 | 9.8804 | 12.354 | 97.043 | 20.866 | 29.449 | 352.72 | 0.24979 | 17.759 | 0.026565 | 汽
25 | 6.08 | 0.24577 | 4.0689 | 9.8803 | 12.354 | 97.015 | 20.867 | 29.45 | 352.72 | 0.24977 | 17.759 | 0.026566 | 汽
25 | 6.1 | 0.24658 | 4.0555 | 9.8802 | 12.354 | 96.988 | 20.867 | 29.451 | 352.72 | 0.24975 | 17.759 | 0.026566 | 汽
25 | 6.12 | 0.24739 | 4.0422 | 9.88 | 12.354 | 96.96 | 20.867 | 29.452 | 352.72 | 0.24973 | 17.76 | 0.026566 | 汽
25 | 6.14 | 0.2482 | 4.029 | 9.8799 | 12.354 | 96.932 | 20.867 | 29.453 | 352.73 | 0.24971 | 17.76 | 0.026567 | 汽
25 | 6.16 | 0.24901 | 4.0159 | 9.8798 | 12.354 | 96.905 | 20.867 | 29.454 | 352.73 | 0.24969 | 17.761 | 0.026567 | 汽
25 | 6.18 | 0.24982 | 4.0029 | 9.8796 | 12.353 | 96.877 | 20.867 | 29.455 | 352.73 | 0.24967 | 17.761 | 0.026567 | 汽
25 | 6.2 | 0.25063 | 3.99 | 9.8795 | 12.353 | 96.85 | 20.867 | 29.456 | 352.74 | 0.24965 | 17.761 | 0.026568 | 汽
25 | 6.22 | 0.25144 | 3.9771 | 9.8794 | 12.353 | 96.823 | 20.868 | 29.457 | 352.74 | 0.24963 | 17.762 | 0.026568 | 汽
25 | 6.24 | 0.25225 | 3.9643 | 9.8792 | 12.353 | 96.796 | 20.868 | 29.458 | 352.74 | 0.24961 | 17.762 | 0.026568 | 汽
25 | 6.26 | 0.25306 | 3.9516 | 9.8791 | 12.353 | 96.769 | 20.868 | 29.459 | 352.74 | 0.24959 | 17.763 | 0.026569 | 汽
25 | 6.28 | 0.25387 | 3.939 | 9.879 | 12.353 | 96.742 | 20.868 | 29.46 | 352.75 | 0.24957 | 17.763 | 0.026569 | 汽
25 | 6.3 | 0.25468 | 3.9265 | 9.8788 | 12.353 | 96.715 | 20.868 | 29.461 | 352.75 | 0.24954 | 17.763 | 0.026569 | 汽
25 | 6.32 | 0.25549 | 3.914 | 9.8787 | 12.352 | 96.688 | 20.868 | 29.462 | 352.75 | 0.24952 | 17.764 | 0.02657 | 汽
25 | 6.34 | 0.2563 | 3.9017 | 9.8786 | 12.352 | 96.661 | 20.868 | 29.463 | 352.76 | 0.2495 | 17.764 | 0.02657 | 汽
25 | 6.36 | 0.25711 | 3.8894 | 9.8784 | 12.352 | 96.635 | 20.869 | 29.464 | 352.76 | 0.24948 | 17.765 | 0.02657 | 汽
25 | 6.38 | 0.25792 | 3.8772 | 9.8783 | 12.352 | 96.608 | 20.869 | 29.465 | 352.76 | 0.24946 | 17.765 | 0.026571 | 汽
25 | 6.4 | 0.25873 | 3.865 | 9.8782 | 12.352 | 96.582 | 20.869 | 29.467 | 352.76 | 0.24944 | 17.765 | 0.026571 | 汽
25 | 6.42 | 0.25954 | 3.853 | 9.8781 | 12.352 | 96.555 | 20.869 | 29.468 | 352.77 | 0.24942 | 17.766 | 0.026572 | 汽
25 | 6.44 | 0.26035 | 3.841 | 9.8779 | 12.352 | 96.529 | 20.869 | 29.469 | 352.77 | 0.2494 | 17.766 | 0.026572 | 汽
25 | 6.46 | 0.26116 | 3.8291 | 9.8778 | 12.351 | 96.503 | 20.869 | 29.47 | 352.77 | 0.24938 | 17.767 | 0.026572 | 汽
25 | 6.48 | 0.26197 | -3.8172 | 9.8777 | 12.351 | 96.477 | 20.869 | 29.471 | 352.78 | 0.24936 | 17.767 | 0.026573 | 汽
25 | 6.5 | 0.26278 | 3.8054 | 9.8775 | 12.351 | 96.451 | 20.87 | 29.472 | 352.78 | 0.24934 | 17.767 | 0.026573 | 汽
25 | 6.52 | 0.26359 | 3.7937 | 9.8774 | 12.351 | 96.425 | 20.87 | 29.473 | 352.78 | 0.24932 | 17.768 | 0.026573 | 汽
25 | 6.54 | 0.2644 | 3.7821 | 9.8773 | 12.351 | 96.399 | 20.87 | 29.474 | 352.78 | 0.24929 | 17.768 | 0.026574 | 汽
25 | 6.56 | 0.26521 | 3.7706 | 9.8771 | 12.351 | 96.373 | 20.87 | 29.475 | 352.79 | 0.24927 | 17.769 | 0.026574 | 汽
25 | 6.58 | 0.26602 | 3.7591 | 9.877 | 12.35 | 96.347 | 20.87 | 29.476 | 352.79 | 0.24925 | 17.769 | 0.026574 | 汽
25 | 6.6 | 0.26683 | 3.7477 | 9.8769 | 12.35 | 96.322 | 20.87 | 29.477 | 352.79 | 0.24923 | 17.769 | 0.026575 | 汽
25 | 6.62 | 0.26764 | 3.7363 | 9.8767 | 12.35 | 96.296 | 20.87 | 29.478 | 352.8 | 0.24921 | 17.77 | 0.026575 | 汽
25 | 6.64 | 0.26845 | 3.725 | 9.8766 | 12.35 | 96.27 | 20.871 | 29.479 | 352.8 | 0.24919 | 17.77 | 0.026575 | 汽
25 | 6.66 | 0.26926 | 3.7138 | 9.8765 | 12.35 | 96.245 | 20.871 | 29.48 | 352.8 | 0.24917 | 17.771 | 0.026576 | 汽
25 | 6.68 | 0.27007 | 3.7027 | 9.8763 | 12.35 | 96.22 | 20.871 | 29.481 | 352.8 | 0.24915 | 17.771 | 0.026576 | 汽
25 | 6.7 | 0.27088 | 3.6916 | 9.8762 | 12.35 | 96.194 | 20.871 | 29482 | 352.81 | 0.24913 | 17.771 | 0.026576 | 汽
25 | 6.72 | 0.27169 | 3.6806 | 9.8761 | 12.349 | 96.169 | 20.871 | 29.483 | 352.81 | 0.24911 | 17.772 | 0.026577 | 汽
25 | 6.74 | 0.27251 | 3.6697 | 9.8759 | 12.349 | 96.144 | 20.871 | 29.484 | 352.81 | 0.24909 | 17.772 | 0.026577 | 汽
25 | 6.76 | 0.27332 | 3.6588 | 9.8758 | 12.349 | 96.119 | 20.871 | 29.485 | 352.82 | 0.24907 | 17.773 | 0.026577 | 汽
25 | 6.78 | 0.27413 | 3.648 | 9.8757 | 12.349 | 96.094 | 20.871 | 29.486 | 352.82 | 0.24904 | 17.773 | 0.026578 | 汽
25 | 6.8 | 0.27494 | 3.6372 | 9.8756 | 12.349 | 96.069 | 20.872 | 29.487 | 352.82 | 0.24902 | 17.773 | 0.026578 | 汽
25 | 6.82 | 0.27575 | 3.6265 | 9.8754 | 12.349 | 96.044 | 20.872 | 29.488 | 352.82 | 0.249 | 17.774 | 0.026579 | 汽
25 | 6.84 | 0.27656 | 3.6159 | 9.8753 | 12.349 | 96.019 | 20.872 | 29.489 | 352.83 | 0.24898 | 17.774 | 0.026579 | 汽
25 | 6.86 | 0.27737 | 3.6053 | 9.8752 | 12.348 | 95.995 | 20.872 | 29.49 | 352.83 | 0.24896 | 17.775 | 0.026579 | 汽
25 | 6.88 | 0.27818 | 3.5948 | 9.875 | 12.348 | 95.97 | 20.872 | 29.491 | 352.83 | 0.24894 | 17.775 | 0.02658 | 汽
25 | 6.9 | 0.27899 | 3.5844 | 9.8749 | 12.348 | 95.945 | 20.872 | 29.492 | 352.84 | 0.24892 | 17.775 | 0.02658 | 汽
25 | 6.92 | 0.2798 | 3.574 | 9.8748 | 12.348 | 95.921 | 20.872 | 29.493 | 352.84 | 0.2489 | 17.776 | 0.02658 | 汽
25 | 6.94 | 0.28061 | 3.5637 | 9.8746 | 12.348 | 95.896 | 20.873 | 29.494 | 352.84 | 0.24888 | 17.776 | 0.026581 | 汽
25 | 6.96 | 0.28142 | 3.5534 | 9.8745 | 12.348 | 95.872 | 20.873 | 29.495 | 352.85 | 0.24886 | 17.777 | 0.026581 | 汽
25 | 6.98 | 0.28223 | 3.5432 | 9.8744 | 12.348 | 95.848 | 20.873 | 29.496 | 352.85 | 0.24884 | 17.777 | 0.026581 | 汽
25 | 7 | 0.28304 | 3.5331 | 9.8742 | 12.347 | 95.824 | 20.873 | 29.497 | 352.85 | 0.24882 | 17.777 | 0.026582 | 汽
25 | 7.02 | 0.28385 | 3.523 | 9.8741 | 12.347 | 95.799 | 20.873 | 29.498 | 352.85 | 0.24879 | 17.778 | 0.026582 | 汽
25 | 7.04 | 0.28466 | 3.5129 | 9.874 | 12.347 | 95.775 | 20.873 | 29.499 | 352.86 | 0.24877 | 17.778 | 0.026582 | 汽
25 | 7.06 | 0.28547 | 3.503 | 9.8738 | 12.347 | 95.751 | 20.873 | 29.5 | 352.86 | 0.24875 | 17.779 | 0.026583 | 汽
25 | 7.08 | 0.28628 | 3.4931 | 9.8737 | 12.347 | 95.727 | 20.874 | 29.501 | 352.86 | 0.24873 | 17.779 | 0.026583 | 汽
25 | 7.1 | 0.28709 | 3.4832 | 9.8736 | 12.347 | 95.703 | 20.874 | 29.502 | 352.87 | 0.24871 | 17.779 | 0.026583 | 汽
25 | 7.12 | 0.2879 | 3.4734 | 9.8735 | 12.347 | 95.68 | 20.874 | 29.504 | 352.87 | 0.24869 | 17.78 | 0.026584 | 汽
25 | 7.14 | 0.28871 | 3.4636 | 9.8733 | 12.346 | 95.656 | 20.874 | 29.505 | 352.87 | 0.24867 | 17.78 | 0.026584 | 汽
25 | 7.16 | 0.28952 | 3.4539 | 9.8732 | 12.346 | 95.632 | 20.874 | 29.506 | 352.87 | 0.24865 | 17.781 | 0.026584 | 汽
25 | 7.18 | 0.29033 | 3.4443 | 9.8731 | 12.346 | 95.609 | 20.874 | 29.507 | 352.88 | 0.24863 | 17.781 | 0.026585 | 汽
25 | 7.2 | 0.29115 | 3.4347 | 9.8729 | 12.346 | 95.585 | 20.874 | 29.508 | 352.88 | 0.24861 | 17.781 | 0.026585 | 汽
25 | 7.22 | 0.29196 | 3.4252 | 9.8728 | 12.346 | 95.562 | 20.875 | 29.509 | 352.88 | 0.24859 | 17.782 | 0.026586 | 汽
25 | 7.24 | 0.29277 | 3.4157 | 9.8727 | 12.346 | 95.538 | 20.875 | 29.51 | 352.89 | 0.24857 | 17.782 | 0.026586 | 汽
25 | 7.26 | 0.29358 | 3.4063 | 9.8725 | 12.345 | 95.515 | 20.875 | 29.511 | 352.89 | 0.24855 | 17.783 | 0.026586 | 汽
25 | 7.28 | 0.29439 | 3.3969 | 9.8724 | 12.345 | 95.491 | 20.875 | 29.512 | 352.89 | 0.24852 | 17.783 | 0.026587 | 汽
25 | 7.3 | 0.2952 | 3.3876 | 9.8723 | 12.345 | 95.468 | 20.875 | 29.513 | 352.89 | 0.2485 | 17.783 | 0.026587 | 汽
25 | 7.32 | 0.29601 | 3.3783 | 9.8721 | 12.345 | 95.445 | 20.875 | 29.514 | 352.9 | 0.24848 | 17.784 | 0.026587 | 汽
25 | 7.34 | 0.29682 | 3.3691 | 9.872 | 12.345 | 95.422 | 20.875 | 29.515 | 352.9 | 0.24846 | 17.784 | 0.026588 | 汽
25 | 7.36 | 0.29763 | 3.3599 | 9.8719 | 12.345 | 95.399 | 20.876 | 29.516 | 352.9 | 0.24844 | 17.785 | 0.026588 | 汽
25 | 7.38 | 0.29844 | 3.3508 | 9.8717 | 12.345 | 95.376 | 20.876 | 29.517 | 352.91 | 0.24842 | 17.785 | 0.026588 | 汽
25 | 7.4 | 0.29925 | 3.3417 | 9.8716 | 12.344 | 95.353 | 20.876 | 29.518 | 352.91 | 0.2484 | 17.785 | 0.026589 | 汽
25 | 7.42 | 0.30006 | 3.3326 | 9.8715 | 12.344 | 95.33 | 20.876 | 29.519 | 352.91 | 0.24838 | 17.786 | 0.026589 | 汽
25 | 7.44 | 0.30087 | 3.3237 | 9.8714 | 12.344 | 95.307 | 20.876 | 29.52 | 352.92 | 0.24836 | 17.786 | 0.026589 | 汽
25 | 7.46 | 0.30168 | 3.3147 | 9.8712 | 12.344 | 95.284 | 20.876 | 29.521 | 352.92 | 0.24834 | 17.787 | 0.02659 | 汽
25 | 7.48 | 0.30249 | 3.3059 | 9.8711 | 12.344 | 95.262 | 20.876 | 29.522 | 352.92 | 0.24832 | 17.787 | 0.02659 | 汽
25 | 7.5 | 0.3033 | 3.297 | 9.871 | 12.344 | 95.239 | 20.877 | 29.523 | 352.92 | 0.2483 | 17.787 | 0.02659 | 汽
25 | 7.52 | 0.30412 | 3.2882 | 9.8708 | 12.344 | 95.216 | 20.877 | 29.524 | 352.93 | 0.24827 | 17.788 | 0.026591 | 汽
25 | 7.54 | 0.30493 | 3.2795 | 9.8707 | 12.343 | 95.194 | 20.877 | 29.525 | 352.93 | 0.24825 | 17.788 | 0.026591 | 汽
25 | 7.56 | 0.30574 | 3.2708 | 9.8706 | 12.343 | 95.171 | 20.877 | 29.526 | 352.93 | 0.24823 | 17.789 | 0.026592 | 汽
25 | 7.58 | 0.30655 | 3.2621 | 9.8704 | 12.343 | 95.149 | 20.877 | 29.527 | 352.94 | 0.24821 | 17.789 | 0.026592 | 汽
25 | 7.6 | 0.30736 | 3.2535 | 9.8703 | 12.343 | 95.127 | 20.877 | 29.528 | 352.94 | 0.24819 | 17.789 | 0.026592 | 汽
25 | 7.62 | 0.30817 | 3.245 | 9.8702 | 12.343 | 95.104 | 20.877 | 29.529 | 352.94 | 0.24817 | 17.79 | 0.026593 | 汽
25 | 7.64 | 0.30898 | 3.2365 | 9.87 | 12.343 | 95.082 | 20.878 | 29.53 | 352.94 | 0.24815 | 17.79 | 0.026593 | 汽
25 | 7.66 | 0.30979 | 3.228 | 9.8699 | 12.343 | 95.06 | 20.878 | 29.531 | 352.95 | 0.24813 | 17.791 | 0.026593 | 汽
25 | 7.68 | 0.3106 | 3.2196 | 9.8698 | 12.342 | 95.038 | 20.878 | 29.532 | 352.95 | 0.24811 | 17.791 | 0.026594 | 汽
25 | 7.7 | 0.31141 | 3.2112 | 9.8696 | 12.342 | 95.016 | 20.878 | 29.533 | 352.95 | 0.24809 | 17.791 | 0.026594 | 汽
25 | 7.72 | 0.31222 | 3.2028 | 9.8695 | 12.342 | 94.994 | 20.878 | 29.534 | 352.96 | 0.24807 | 17.792 | 0.026594 | 汽
25 | 7.74 | 0.31303 | 3.1945 | 9.8694 | 12.342 | 94.972 | 20.878 | 29.535 | 352.96 | 0.24805 | 17.792 | 0.026595 | 汽
25 | 7.76 | 0.31384 | 3.1863 | 9.8693 | 12.342 | 94.95 | 20.878 | 29.536 | 352.96 | 0.24803 | 17.792 | 0.026595 | 汽
25 | 7.78 | 0.31466 | 3.1781 | 9.8691 | 12.342 | 94.928 | 20.878 | 29.537 | 352.97 | 0.248 | 17.793 | 0.026595 | 汽
25 | 7.8 | 0.31547 | 3.1699 | 9.869 | 12.342 | 94.906 | 20.879 | 29.538 | 352.97 | 0.24798 | 17.793 | 0.026596 | 汽
25 | 7.82 | 0.31628 | 3.1618 | 9.8689 | 12.341 | 94.885 | 20.879 | 29.539 | 352.97 | 0.24796 | 17.794 | 0.026596 | 汽
25 | 7.84 | 0.31709 | 3.1537 | 9.8687 | 12.341 | 94.863 | 20.879 | 29.541 | 352.97 | 0.24794 | 17.794 | 0.026596 | 汽
25 | 7.86 | 0.3179 | 3.1457 | 9.8686 | 12.341 | 94.841 | 20.879 | 29.542 | 352.98 | 0.24792 | 17.794 | 0.026597 | 汽
25 | 7.88 | 0.31871 | 3.1377 | 9.8685 | 12.341 | 94.82 | 20.879 | 29.543 | 352.98 | 0.2479 | 17.795 | 0.026597 | 汽
25 | 7.9 | 0.31952 | 3.1297 | 9.8683 | 12.341 | 94.798 | 20.879 | 29.544 | 352.98 | 0.24788 | 17.795 | 0.026598 | 汽
25 | 7.92 | 0.32033 | 3.1218 | 9.8682 | 12.341 | 94.777 | 20.879 | 29.545 | 352.99 | 0.24786 | 17.796 | 0.026598 | 汽
25 | 7.94 | 0.32114 | 3.1139 | 9.8681 | 12.34 | 94.755 | 20.88 | 29.546 | 352.99 | 0.24784 | 17.796 | 0.026598 | 汽
25 | 7.96 | 0.32195 | 3.106 | 9.8679 | 12.34 | 94.734 | 20.88 | 29.547 | 352.99 | 0.24782 | 17.796 | 0.026599 | 汽
25 | 7.98 | 0.32276 | 3.0982 | 9.8678 | 12.34 | 94.713 | 20.88 | 29.548 | 353 | 0.2478 | 17.797 | 0.026599 | 汽
25 | 8 | 0.32357 | 3.0905 | 9.8677 | 12.34 | 94.692 | 20.88 | 29.549 | 353 | 0.24778 | 17.797 | 0.026599 | 汽

## 30
Temperature (C) | Pressure (bar) | Density (mol/l) | Volume (l/mol) | Internal Energy (kJ/mol) | Enthalpy (kJ/mol) | Entropy (J/mol*K) | Cv (J/mol*K) | Cp (J/mol*K) | Sound Spd. (m/s) | Joule-Thomson (K/bar) | Viscosity (uPa*s) | Therm. Cond. (W/m*K) | Phase
30 | 0 | 0 | 无穷 | 10.024 | 12.545 | 468.71 | 20.829 | 29.143 | 354.83 | 未定义 | 17.835 | 0.026802 | 汽
30 | 0.02 | 0.00079349 | 1260.3 | 10.024 | 12.545 | 145.17 | 20.829 | 29.144 | 354.84 | 0.24749 | 17.838 | 0.026803 | 汽
30 | 0.04 | 0.001587 | 630.13 | 10.024 | 12.545 | 139.4 | 20.829 | 29.145 | 354.84 | 0.24747 | 17.84 | 0.026803 | 汽
30 | 0.06 | 0.0023805 | 420.08 | 10.024 | 12.544 | 136.03 | 20.829 | 29.146 | 354.84 | 0.24745 | 17.841 | 0.026803 | 汽
30 | 0.08 | 0.003174 | 315.06 | 10.024 | 12.544 | 133.64 | 20.829 | 29.147 | 354.85 | 0.24742 | 17.842 | 0.026804 | 汽
30 | 0.1 | 0.0039675 | 252.05 | 10.024 | 12.544 | 131.78 | 20.829 | 29.148 | 354.85 | 0.2474 | 17.843 | 0.026804 | 汽
30 | 0.12 | 0.0047611 | 210.04 | 10.024 | 12.544 | 130.27 | 20.83 | 29.149 | 354.85 | 0.24738 | 17.844 | 0.026804 | 汽
30 | 0.14 | 0.0055546 | 180.03 | 10.023 | 12.544 | 128.99 | 20.83 | 29.15 | 354.85 | 0.24736 | 17.845 | 0.026805 | 汽
30 | 0.16 | 0.0063482 | 157.53 | 10.023 | 12.544 | 127.87 | 20.83 | 29.151 | 354.86 | 0.24734 | 17.846 | 0.026805 | 汽
30 | 0.18 | 0.0071417 | 140.02 | 10.023 | 12.544 | 126.89 | 20.83 | 29.152 | 354.86 | 0.24732 | 17.846 | 0.026805 | 汽
30 | 0.2 | 0.0079353 | 126.02 | 10.023 | 12.543 | 126.02 | 20.83 | 29.153 | 354.86 | 0.2473 | 17.847 | 0.026806 | 汽
30 | 0.22 | 0.0087289 | 114.56 | 10.023 | 12.543 | 125.23 | 20.83 | 29.154 | 354.86 | 0.24728 | 17.848 | 0.026806 | 汽
30 | 0.24 | 0.0095225 | 105.01 | 10.023 | 12.543 | 124.5 | 20.83 | 29.155 | 354.87 | 0.24726 | 17.849 | 0.026806 | 汽
30 | 0.26 | 0.010316 | 96.936 | 10.023 | 12.543 | 123.84 | 20.831 | 29.156 | 354.87 | 0.24724 | 17.849 | 0.026807 | 汽
30 | 0.28 | 0.01111 | 90.011 | 10.023 | 12.543 | 123.22 | 20.831 | 29.157 | 354.87 | 0.24722 | 17.85 | 0.026807 | 汽
30 | 0.3 | 0.011903 | 84.01 | 10.022 | 12.543 | 122.65 | 20.831 | 29.158 | 354.87 | 0.2472 | 17.851 | 0.026807 | 汽
30 | 0.32 | 0.012697 | 78.759 | 10.022 | 12.543 | 122.11 | 20.831 | 29.159 | 354.88 | 0.24718 | 17.851 | 0.026808 | 汽
30 | 0.34 | 0.013491 | 74.126 | 10.022 | 12.542 | 121.6 | 20.831 | 29.16 | 354.88 | 0.24716 | 17.852 | 0.026808 | 汽
30 | 0.36 | 0.014284 | 70.007 | 10.022 | 12.542 | 121.13 | 20.831 | 29.161 | 354.88 | 0.24714 | 17.853 | 0.026808 | 汽
30 | 0.38 | 0.015078 | 66.322 | 10.022 | 12.542 | 120.68 | 20.831 | 29.162 | 354.89 | 0.24712 | 17.853 | 0.026809 | 汽
30 | 0.4 | 0.015872 | 63.006 | 10.022 | 12.542 | 120.25 | 20.831 | 29.163 | 354.89 | 0.2471 | 17.854 | 0.026809 | 汽
30 | 0.42 | 0.016665 | 60.005 | 10.022 | 12.542 | 119.84 | 20.832 | 29.164 | 354.89 | 0.24708 | 17.855 | 0.026809 | 汽
30 | 0.44 | 0.017459 | 57.277 | 10.022 | 12.542 | 119.46 | 20.832 | 29.165 | 354.89 | 0.24705 | 17.855 | 0.02681 | 汽
30 | 0.46 | 0.018253 | 54.786 | 10.021 | 12.542 | 119.09 | 20.832 | 29.166 | 354.9 | 0.24703 | 17.856 | 0.02681 | 汽
30 | 0.48 | 0.019046 | 52.503 | 10.021 | 12.541 | 118.73 | 20.832 | 29.167 | 354.9 | 0.24701 | 17.856 | 0.02681 | 汽
30 | 0.5 | 0.01984 | 50.403 | 10.021 | 12.541 | 118.39 | 20.832 | 29.168 | 354.9 | 0.24699 | 17.857 | 0.026811 | 汽
30 | 0.52 | 0.020634 | 48.464 | 10.021 | 12.541 | 118.07 | 20.832 | 29.169 | 354.9 | 0.24697 | 17.858 | 0.026811 | 汽
30 | 0.54 | 0.021428 | 46.669 | 10.021 | 12.541 | 117.75 | 20.832 | 29.17 | 354.91 | 0.24695 | 17.858 | 0.026811 | 汽
30 | 0.56 | 0.022221 | 45.002 | 10.021 | 12.541 | 117.45 | 20.833 | 29.171 | 354.91 | 0.24693 | 17.859 | 0.026812 | 汽
30 | 0.58 | 0.023015 | 43.45 | 10.021 | 12.541 | 117.16 | 20.833 | 29.172 | 354.91 | 0.24691 | 17.859 | 0.026812 | 汽
30 | 0.6 | 0.023809 | 42.001 | 10.021 | 12.541 | 116.88 | 20.833 | 29.173 | 354.91 | 0.24689 | 17.86 | 0.026812 | 汽
30 | 0.62 | 0.024603 | 40.646 | 10.02 | 12.54 | 116.6 | 20.833 | 29.174 | 354.92 | 0.24687 | 17.86 | 0.026813 | 汽
30 | 0.64 | 0.025396 | 39.376 | 10.02 | 12.54 | 116.34 | 20.833 | 29.175 | 354.92 | 0.24685 | 17.861 | 0.026813 | 汽
30 | 0.66 | 0.02619 | 38.182 | 10.02 | 12.54 | 116.08 | 20.833 | 29.176 | 354.92 | 0.24683 | 17.862 | 0.026813 | 汽
30 | 0.68 | 0.026984 | 37.059 | 10.02 | 12.54 | 115.83 | 20.833 | 29.177 | 354.93 | 0.24681 | 17.862 | 0.026814 | 汽
30 | 0.7 | 0.027778 | 36 | 10.02 | 12.54 | 115.59 | 20.833 | 29.178 | 354.93 | 0.24679 | 17.863 | 0.026814 | 汽
30 | 0.72 | 0.028572 | 35 | 10.02 | 12.54 | 115.36 | 20.834 | 29.179 | 354.93 | 0.24677 | 17.863 | 0.026814 | 汽
30 | 0.74 | 0.029366 | 34.054 | 10.02 | 12.54 | 115.13 | 20.834 | 29.18 | 354.93 | 0.24675 | 17.864 | 0.026815 | 汽
30 | 0.76 | 0.030159 | 33.157 | 10.019 | 12.539 | 114.91 | 20.834 | 29.181 | 354.94 | 0.24673 | 17.864 | 0.026815 | 汽
30 | 0.78 | 0.030953 | 32.307 | 10.019 | 12.539 | 114.69 | 20.834 | 29.182 | 354.94 | 0.24671 | 17.865 | 0.026815 | 汽
30 | 0.8 | 0.031747 | 31.499 | 10.019 | 12.539 | 114.48 | 20.834 | 29.183 | 354.94 | 0.24668 | 17.865 | 0.026816 | 汽
30 | 0.82 | 0.032541 | 30.73 | 10.019 | 12.539 | 114.27 | 20.834 | 29.184 | 354.94 | 0.24666 | 17.866 | 0.026816 | 汽
30 | 0.84 | 0.033335 | 29.999 | 10.019 | 12.539 | 114.07 | 20.834 | 29.185 | 354.95 | 0.24664 | 17.866 | 0.026816 | 汽
30 | 0.86 | 0.034129 | 29.301 | 10.019 | 12.539 | 113.88 | 20.835 | 29.186 | 354.95 | 0.24662 | 17.867 | 0.026817 | 汽
30 | 0.88 | 0.034923 | 28.635 | 10.019 | 12.539 | 113.69 | 20.835 | 29.187 | 354.95 | 0.2466 | 17.867 | 0.026817 | 汽
30 | 0.9 | 0.035717 | 27.998 | 10.019 | 12.538 | 113.5 | 20.835 | 29.188 | 354.95 | 0.24658 | 17.868 | 0.026817 | 汽
30 | 0.92 | 0.036511 | 27.389 | 10.018 | 12.538 | 113.31 | 20.835 | 29.189 | 354.96 | 0.24656 | 17.869 | 0.026818 | 汽
30 | 0.94 | 0.037304 | 26.806 | 10.018 | 12.538 | 113.14 | 20.835 | 29.189 | 354.96 | 0.24654 | 17.869 | 0.026818 | 汽
30 | 0.96 | 0.038098 | 26.248 | 10.018 | 12.538 | 112.96 | 20.835 | 29.19 | 354.96 | 0.24652 | 17.87 | 0.026818 | 汽
30 | 0.98 | 0.038892 | 25.712 | 10.018 | 12.538 | 112.79 | 20.835 | 29.191 | 354.97 | 0.2465 | 17.87 | 0.026819 | 汽
30 | 1 | 0.039686 | 25.198 | 10.018 | 12.538 | 112.62 | 20.836 | 29.192 | 354.97 | 0.24648 | 17.871 | 0.026819 | 汽
30 | 1.02 | 0.04048 | 24.703 | 10.018 | 12.538 | 112.45 | 20.836 | 29.193 | 354.97 | 0.24646 | 17.871 | 0.026819 | 汽
30 | 1.04 | 0.041274 | 24.228 | 10.018 | 12.537 | 112.29 | 20.836 | 29.194 | 354.97 | 0.24644 | 17.872 | 0.02682 | 汽
30 | 1.06 | 0.042068 | 23.771 | 10.018 | 12.537 | 112.13 | 20.836 | 29.195 | 354.98 | 0.24642 | 17.872 | 0.02682 | 汽
30 | 1.08 | 0.042862 | 23.331 | 10.017 | 12.537 | 111.98 | 20.836 | 29.196 | 354.98 | 0.2464 | 17.873 | 0.02682 | 汽
30 | 1.1 | 0.043656 | 22.906 | 10.017 | 12.537 | 111.83 | 20.836 | 29.197 | 354.98 | 0.24638 | 17.873 | 0.026821 | 汽
30 | 1.12 | 0.04445 | 22.497 | 10.017 | 12.537 | 111.68 | 20.836 | 29.198 | 354.98 | 0.24636 | 17.874 | 0.026821 | 汽
30 | 1.14 | 0.045244 | 22.102 | 10.017 | 12.537 | 111.53 | 20.836 | 29.199 | 354.99 | 0.24634 | 17.874 | 0.026821 | 汽
30 | 1.16 | 0.046038 | 21.721 | 10.017 | 12.537 | 111.38 | 20.837 | 29.2 | 354.99 | 0.24632 | 17.875 | 0.026822 | 汽
30 | 1.18 | 0.046832 | 21.353 | 10.017 | 12.536 | 111.24 | 20.837 | 29.201 | 354.99 | 0.24629 | 17.875 | 0.026822 | 汽
30 | 1.2 | 0.047626 | 20.997 | 10.017 | 12.536 | 111.1 | 20.837 | 29.202 | 355 | 0.24627 | 17.876 | 0.026822 | 汽
30 | 1.22 | 0.048421 | 20.652 | 10.017 | 12.536 | 110.96 | 20.837 | 29.203 | 355 | 0.24625 | 17.876 | 0.026823 | 汽
30 | 1.24 | 0.049215 | 20.319 | 10.016 | 12.536 | 110.83 | 20.837 | 29.204 | 355 | 0.24623 | 17.877 | 0.026823 | 汽
30 | 1.26 | 0.050009 | 19.997 | 10.016 | 12.536 | 110.69 | 20.837 | 29.205 | 355 | 0.24621 | 17.877 | 0.026823 | 汽
30 | 1.28 | 0.050803 | 19.684 | 10.016 | 12.536 | 110.56 | 20.837 | 29.206 | 355.01 | 0.24619 | 17.878 | 0.026824 | 汽
30 | 1.3 | 0.051597 | 19.381 | 10.016 | 12.536 | 110.43 | 20.838 | 29.207 | 355.01 | 0.24617 | 17.878 | 0.026824 | 汽
30 | 1.32 | 0.052391 | 19.087 | 10.016 | 12.535 | 110.3 | 20.838 | 29.208 | 355.01 | 0.24615 | 17.879 | 0.026824 | 汽
30 | 1.34 | 0.053185 | 18.802 | 10.016 | 12.535 | 110.18 | 20.838 | 29.209 | 355.01 | 0.24613 | 17.879 | 0.026825 | 汽
30 | 1.36 | 0.053979 | 18.526 | 10.016 | 12.535 | 110.06 | 20.838 | 29.21 | 355.02 | 0.24611 | 17.879 | 0.026825 | 汽
30 | 1.38 | 0.054773 | 18.257 | 10.015 | 12.535 | 109.93 | 20.838 | 29.211 | 355.02 | 0.24609 | 17.88 | 0.026825 | 汽
30 | 1.4 | 0.055568 | 17.996 | 10.015 | 12.535 | 109.81 | 20.838 | 29.212 | 355.02 | 0.24607 | 17.88 | 0.026826 | 汽
30 | 1.42 | 0.056362 | 17.743 | 10.015 | 12.535 | 109.7 | 20.838 | 29.213 | 355.03 | 0.24605 | 17.881 | 0.026826 | 汽
30 | 1.44 | 0.057156 | 17.496 | 10.015 | 12.535 | 109.58 | 20.838 | 29.214 | 355.03 | 0.24603 | 17.881 | 0.026826 | 汽
30 | 1.46 | 0.05795 | 17.256 | 10.015 | 12.534 | 109.46 | 20.839 | 29.215 | 355.03 | 0.24601 | 17.882 | 0.026827 | 汽
30 | 1.48 | 0.058744 | 17.023 | 10.015 | 12.534 | 109.35 | 20.839 | 29.216 | 355.03 | 0.24599 | 17.882 | 0.026827 | 汽
30 | 1.5 | 0.059538 | 16.796 | 10.015 | 12.534 | 109.24 | 20.839 | 29.217 | 355.04 | 0.24597 | 17.883 | 0.026827 | 汽
30 | 1.52 | 0.060333 | 16.575 | 10.015 | 12.534 | 109.13 | 20.839 | 29.218 | 355.04 | 0.24595 | 17.883 | 0.026828 | 汽
30 | 1.54 | 0.061127 | 16.359 | 10.014 | 12.534 | 109.02 | 20.839 | 29.219 | 355.04 | 0.24593 | 17.884 | 0.026828 | 汽
30 | 1.56 | 0.061921 | 16.15 | 10.014 | 12.534 | 108.91 | 20.839 | 29.22 | 355.04 | 0.2459 | 17.884 | 0.026828 | 汽
30 | 1.58 | 0.062715 | 15.945 | 10.014 | 12.534 | 108.8 | 20.839 | 29.221 | 355.05 | 0.24588 | 17.885 | 0.026829 | 汽
30 | 1.6 | 0.06351 | 15.746 | 10.014 | 12.533 | 108.7 | 20.84 | 29.222 | 355.05 | 0.24586 | 17.885 | 0.026829 | 汽
30 | 1.62 | 0.064304 | 15.551 | 10.014 | 12.533 | 108.6 | 20.84 | 29.223 | 355.05 | 0.24584 | 17.886 | 0.02683 | 汽
30 | 1.64 | 0.065098 | 15.361 | 10.014 | 12.533 | 108.49 | 20.84 | 29.224 | 355.06 | 0.24582 | 17.886 | 0.02683 | 汽
30 | 1.66 | 0.065892 | 15.176 | 10.014 | 12.533 | 108.39 | 20.84 | 29.225 | 355.06 | 0.2458 | 17.887 | 0.02683 | 汽
30 | 1.68 | 0.066687 | 14.996 | 10.014 | 12.533 | 108.29 | 20.84 | 29.226 | 355.06 | 0.24578 | 17.887 | 0.026831 | 汽
30 | 1.7 | 0.067481 | 14.819 | 10.013 | 12.533 | 108.19 | 20.84 | 29.227 | 355.06 | 0.24576 | 17.888 | 0.026831 | 汽
30 | 1.72 | 0.068275 | 14.647 | 10.013 | 12.533 | 108.1 | 20.84 | 29.228 | 355.07 | 0.24574 | 17.888 | 0.026831 | 汽
30 | 1.74 | 0.06907 | 14.478 | 10.013 | 12.532 | 108 | 20.84 | 29.229 | 355.07 | 0.24572 | 17.888 | 0.026832 | 汽
30 | 1.76 | 0.069864 | 14.314 | 10.013 | 12.532 | 107.9 | 20.841 | 29.23 | 355.07 | 0.2457 | 17.889 | 0.026832 | 汽
30 | 1.78 | 0.070658 | 14.153 | 10.013 | 12.532 | 107.81 | 20.841 | 29.231 | 355.08 | 0.24568 | 17.889 | 0.026832 | 汽
30 | 1.8 | 0.071453 | 13.995 | 10.013 | 12.532 | 107.72 | 20.841 | 29.232 | 355.08 | 0.24566 | 17.89 | 0.026833 | 汽
30 | 1.82 | 0.072247 | 13.841 | 10.013 | 12.532 | 107.62 | 20.841 | 29.233 | 355.08 | 0.24564 | 17.89 | 0.026833 | 汽
30 | 1.84 | 0.073041 | 13.691 | 10.013 | 12.532 | 107.53 | 20.841 | 29.234 | 355.08 | 0.24562 | 17.891 | 0.026833 | 汽
30 | 1.86 | 0.073836 | 13.544 | 10.012 | 12.532 | 107.44 | 20.841 | 29.235 | 355.09 | 0.2456 | 17.891 | 0.026834 | 汽
30 | 1.88 | 0.07463 | 13.399 | 10.012 | 12.531 | 107.35 | 20.841 | 29.236 | 355.09 | 0.24558 | 17.892 | 0.026834 | 汽
30 | 1.9 | 0.075424 | 13.258 | 10.012 | 12.531 | 107.26 | 20.842 | 29.237 | 355.09 | 0.24556 | 17.892 | 0.026834 | 汽
30 | 1.92 | 0.076219 | 13.12 | 10.012 | 12.531 | 107.18 | 20.842 | 29.238 | 355.09 | 0.24554 | 17.893 | 0.026835 | 汽
30 | 1.94 | 0.077013 | 12.985 | 10.012 | 12.531 | 107.09 | 20.842 | 29.239 | 355.1 | 0.24552 | 17.893 | 0.026835 | 汽
30 | 1.96 | 0.077808 | 12.852 | 10.012 | 12.531 | 107 | 20.842 | 29.24 | 355.1 | 0.24549 | 17.893 | 0.026835 | 汽
30 | 1.98 | 0.078602 | 12.722 | 10.012 | 12.531 | 106.92 | 20.842 | 29.241 | 355.1 | 0.24547 | 17.894 | 0.026836 | 汽
30 | 2 | 0.079396 | 12.595 | 10.012 | 12.531 | 106.84 | 20.842 | 29.242 | 355.11 | 0.24545 | 17.894 | 0.026836 | 汽
30 | 2.02 | 0.080191 | 12.47 | 10.011 | 12.53 | 106.75 | 20.842 | 29.243 | 355.11 | 0.24543 | 17.895 | 0.026836 | 汽
30 | 2.04 | 0.080985 | 12.348 | 10.011 | 12.53 | 106.67 | 20.842 | 29.244 | 355.11 | 0.24541 | 17.895 | 0.026837 | 汽
30 | 2.06 | 0.08178 | 12.228 | 10.011 | 12.53 | 106.59 | 20.843 | 29.245 | 355.11 | 0.24539 | 17.896 | 0.026837 | 汽
30 | 2.08 | 0.082574 | 12.11 | 10.011 | 12.53 | 106.51 | 20.843 | 29.246 | 355.12 | 0.24537 | 17.896 | 0.026837 | 汽
30 | 2.1 | 0.083369 | 11.995 | 10.011 | 12.53 | 106.43 | 20.843 | 29.247 | 355.12 | 0.24535 | 17.897 | 0.026838 | 汽
30 | 2.12 | 0.084163 | 11.882 | 10.011 | 12.53 | 106.35 | 20.843 | 29.248 | 355.12 | 0.24533 | 17.897 | 0.026838 | 汽
30 | 2.14 | 0.084958 | 11.771 | 10.011 | 12.53 | 106.27 | 20.843 | 29.249 | 355.12 | 0.24531 | 17.898 | 0.026838 | 汽
30 | 2.16 | 0.085752 | 11.662 | 10.01 | 12.529 | 106.19 | 20.843 | 29.25 | 355.13 | 0.24529 | 17.898 | 0.026839 | 汽
30 | 2.18 | 0.086547 | 11.554 | 10.01 | 12.529 | 106.12 | 20.843 | 29.25 | 355.13 | 0.24527 | 17.898 | 0.026839 | 汽
30 | 2.2 | 0.087341 | 11.449 | 10.01 | 12.529 | 106.04 | 20.844 | 29.251 | 355.13 | 0.24525 | 17.899 | 0.026839 | 汽
30 | 2.22 | 0.088136 | 11.346 | 10.01 | 12.529 | 105.96 | 20.844 | 29.252 | 355.14 | 0.24523 | 17.899 | 0.02684 | 汽
30 | 2.24 | 0.08893 | 11.245 | 10.01 | 12.529 | 105.89 | 20.844 | 29.253 | 355.14 | 0.24521 | 17.9 | 0.02684 | 汽
30 | 2.26 | 0.089725 | 11.145 | 10.01 | 12.529 | 105.81 | 20.844 | 29.254 | 355.14 | 0.24519 | 17.9 | 0.02684 | 汽
30 | 2.28 | 0.090519 | 11.047 | 10.01 | 12.529 | 105.74 | 20.844 | 29.255 | 355.14 | 0.24517 | 17.901 | 0.026841 | 汽
30 | 2.3 | 0.091314 | 10.951 | 10.01 | 12.528 | 105.67 | 20.844 | 29.256 | 355.15 | 0.24515 | 17.901 | 0.026841 | 汽
30 | 2.32 | 0.092109 | 10.857 | 10.009 | 12.528 | 105.59 | 20.844 | 29.257 | 355.15 | 0.24513 | 17.902 | 0.026841 | 汽
30 | 2.34 | 0.092903 | 1076.4 | 10.009 | 12.528 | 105.52 | 20.844 | 29.258 | 355.15 | 0.24511 | 17.902 | 0.026842 | 汽
30 | 2.36 | 0.093698 | 10.673 | 10.009 | 12.528 | 105.45 | 20.845 | 29.259 | 355.16 | 0.24509 | 17.902 | 0.026842 | 汽
30 | 2.38 | 0.094492 | 10.583 | 10.009 | 12.528 | 105.38 | 20.845 | 29.26 | 355.16 | 0.24506 | 17.903 | 0.026842 | 汽
30 | 2.4 | 0.095287 | 10.495 | 10.009 | 12.528 | 105.31 | 20.845 | 29.261 | 355.16 | 0.24504 | 17.903 | 0.026843 | 汽
30 | 2.42 | 0.096082 | 10.408 | 10.009 | 12.528 | 105.24 | 20.845 | 29.262 | 355.16 | 0.24502 | 17.904 | 0.026843 | 汽
30 | 2.44 | 0.096876 | 10.322 | 10.009 | 12.527 | 105.17 | 20.845 | 29.263 | 355.17 | 0.245 | 17.904 | 0.026843 | 汽
30 | 2.46 | 0.097671 | 10.238 | 10.009 | 12.527 | 105.1 | 20.845 | 29.264 | 355.17 | 0.24498 | 17.905 | 0.026844 | 汽
30 | 2.48 | 0.098465 | 10.156 | 10.008 | 12.527 | 105.04 | 20.845 | 29.265 | 355.17 | 0.24496 | 17.905 | 0.026844 | 汽
30 | 2.5 | 0.09926 | 10.075 | 10.008 | 12.527 | 104.97 | 20.846 | 29.266 | 355.18 | 0.24494 | 17.905 | 0.026844 | 汽
30 | 2.52 | 0.10005 | 9.9945 | 10.008 | 12.527 | 104.9 | 20.846 | 29.267 | 355.18 | 0.24492 | 17.906 | 0.026845 | 汽
30 | 2.54 | 0.10085 | 9.9158 | 10.008 | 12.527 | 104.84 | 20.846 | 29.268 | 355.18 | 0.2449 | 17.906 | 0.026845 | 汽
30 | 2.56 | 0.10164 | 9.8382 | 10.008 | 12.526 | 104.77 | 20.846 | 29.269 | 355.18 | 0.24488 | 17.907 | 0.026845 | 汽
30 | 2.58 | 0.10244 | 9.7619 | 10.008 | 12.526 | 104.71 | 20.846 | 29.27 | 355.19 | 0.24486 | 17.907 | 0.026846 | 汽
30 | 2.6 | 0.10323 | 9.6868 | 10.008 | 12.526 | 104.64 | 20.846 | 29.271 | 355.19 | 0.24484 | 17.908 | 0.026846 | 汽
30 | 2.62 | 0.10403 | 9.6128 | 10.008 | 12.526 | 104.58 | 20.846 | 29.272 | 355.19 | 0.24482 | 17.908 | 0.026846 | 汽
30 | 2.64 | 0.10482 | 9.5399 | 10.007 | 12.526 | 104.51 | 20.846 | 29.273 | 355.19 | 0.2448 | 17.909 | 0.026847 | 汽
30 | 2.66 | 0.10562 | 9.4681 | 10.007 | 12.526 | 104.45 | 20.847 | 29.274 | 355.2 | 0.24478 | 17.909 | 0.026847 | 汽
30 | 2.68 | 0.10641 | 9.3974 | 10.007 | 12.526 | 104.39 | 20.847 | 29.275 | 355.2 | 0.24476 | 17.909 | 0.026847 | 汽
30 | 2.7 | 0.10721 | 9.3277 | 10.007 | 12.525 | 104.33 | 20.847 | 29.276 | 355.2 | 0.24474 | 17.91 | 0.026848 | 汽
30 | 2.72 | 0.108 | 9.2591 | 10.007 | 12.525 | 104.26 | 20.847 | 29.277 | 355.21 | 0.24472 | 17.91 | 0.026848 | 汽
30 | 2.74 | 0.1088 | 9.1914 | 10.007 | 12.525 | 104.2 | 20.847 | 29.278 | 355.21 | 0.2447 | 17.911 | 0.026848 | 汽
30 | 2.76 | 0.10959 | 9.1248 | 10.007 | 12.525 | 104.14 | 20.847 | 29.279 | 355.21 | 0.24468 | 17.911 | 0.026849 | 汽
30 | 2.78 | 0.11039 | 9.0591 | 10.006 | 12.525 | 104.08 | 20.847 | 29.28 | 355.21 | 0.24466 | 17.912 | 0.026849 | 汽
30 | 2.8 | 0.11118 | 8.9943 | 10.006 | 12.525 | 104.02 | 20.848 | 29.281 | 355.22 | 0.24463 | 17.912 | 0.026849 | 汽
30 | 2.82 | 0.11198 | 8.9305 | 10.006 | 12.525 | 103.96 | 20.848 | 29.282 | 355.22 | 0.24461 | 17.912 | 0.02685 | 汽
30 | 2.84 | 0.11277 | 8.8675 | 10.006 | 12.524 | 103.9 | 20.848 | 29.283 | 355.22 | 0.24459 | 17.913 | 0.02685 | 汽
30 | 2.86 | 0.11357 | 8.8055 | 10.006 | 12.524 | 103.84 | 20.848 | 29.284 | 355.23 | 0.24457 | 17.913 | 0.02685 | 汽
30 | 2.88 | 0.11436 | 8.7443 | 10.006 | 12.524 | 103.79 | 20.848 | 29.285 | 355.23 | 0.24455 | 17.914 | 0.026851 | 汽
30 | 2.9 | 0.11516 | 8.6839 | 10.006 | 12.524 | 103.73 | 20.848 | 29.286 | 355.23 | 0.24453 | 17.914 | 0.026851 | 汽
30 | 2.92 | 0.11595 | 8.6244 | 10.006 | 12.524 | 103.67 | 20.848 | 29.287 | 355.23 | 0.24451 | 17.915 | 0.026851 | 汽
30 | 2.94 | 0.11674 | 8.5657 | 10.005 | 12.524 | 103.61 | 20.849 | 29.288 | 355.24 | 0.24449 | 17.915 | 0.026852 | 汽
30 | 2.96 | 0.11754 | 8.5078 | 10.005 | 12.524 | 103.56 | 20.849 | 29.289 | 355.24 | 0.24447 | 17.915 | 0.026852 | 汽
30 | 2.98 | 0.11833 | 8.4506 | 10.005 | 12.523 | 103.5 | 20.849 | 29.29 | 355.24 | 0.24445 | 17.916 | 0.026852 | 汽
30 | 3 | 0.11913 | 8.3942 | 10.005 | 12.523 | 103.44 | 20.849 | 29.291 | 355.25 | 0.24443 | 17.916 | 0.026853 | 汽
30 | 3.02 | 0.11992 | 8.3386 | 10.005 | 12.523 | 103.39 | 20.849 | 29.292 | 355.25 | 0.24441 | 17.917 | 0.026853 | 汽
30 | 3.04 | 0.12072 | 8.2837 | 10.005 | 12.523 | 103.33 | 20.849 | 29.293 | 355.25 | 0.24439 | 17.917 | 0.026853 | 汽
30 | 3.06 | 0.12151 | 8.2295 | 10.005 | 12.523 | 103.28 | 20.849 | 29.294 | 355.25 | 0.24437 | 17.918 | 0.026854 | 汽
30 | 3.08 | 0.12231 | 8.176 | 10.005 | 12.523 | 103.22 | 20.849 | 29.295 | 355.26 | 0.24435 | 17.918 | 0.026854 | 汽
30 | 3.1 | 0.1231 | 8.1232 | 10.004 | 12.523 | 103.17 | 20.85 | 29.296 | 355.26 | 0.24433 | 17.918 | 0.026854 | 汽
30 | 3.12 | 0.1239 | 8.0711 | 10.004 | 12.522 | 103.11 | 20.85 | 29.297 | 355.26 | 0.24431 | 17.919 | 0.026855 | 汽
30 | 3.14 | 0.12469 | 8.0196 | 10.004 | 12.522 | 103.06 | 20.85 | 29.298 | 355.27 | 0.24429 | 17.919 | 0.026855 | 汽
30 | 3.16 | 0.12549 | 7.9688 | 10.004 | 12.522 | 103.01 | 20.85 | 29.299 | 355.27 | 0.24427 | 17.92 | 0.026855 | 汽
30 | 3.18 | 0.12628 | 7.9187 | 10.004 | 12.522 | 102.95 | 20.85 | 29.3 | 355.27 | 0.24425 | 17.92 | 0.026856 | 汽
30 | 3.2 | 0.12708 | 7.8691 | 10.004 | 12.522 | 102.9 | 20.85 | 29.301 | 355.27 | 0.24423 | 17.921 | 0.026856 | 汽
30 | 3.22 | 0.12787 | 7.8202 | 10.004 | 12.522 | 102.85 | 20.85 | 29.302 | 355.28 | 0.24421 | 17.921 | 0.026856 | 汽
30 | 3.24 | 0.12867 | 7.7719 | 10.004 | 12.522 | 102.8 | 20.851 | 29.303 | 355.28 | 0.24418 | 17.921 | 0.026857 | 汽
30 | 3.26 | 0.12946 | 7.7242 | 10.003 | 12.521 | 102.75 | 20.851 | 29.304 | 355.28 | 0.24416 | 17.922 | 0.026857 | 汽
30 | 3.28 | 0.13026 | 7.677 | 10.003 | 12.521 | 102.7 | 20.851 | 29.305 | 355.29 | 0.24414 | 17.922 | 0.026857 | 汽
30 | 3.3 | 0.13105 | 7.6304 | 10.003 | 12.521 | 102.64 | 20.851 | 29.306 | 355.29 | 0.24412 | 17.923 | 0.026858 | 汽
30 | 3.32 | 0.13185 | 7.5844 | 10.003 | 12.521 | 102.59 | 20.851 | 29.307 | 355.29 | 0.2441 | 17.923 | 0.026858 | 汽
30 | 3.34 | 0.13264 | 7.539 | 10.003 | 12.521 | 102.54 | 20.851 | 29.308 | 355.29 | 0.24408 | 17.923 | 0.026858 | 汽
30 | 3.36 | 0.13344 | 7.4941 | 10.003 | 12.521 | 102.49 | 20.851 | 29.309 | 355.3 | 0.24406 | 17.924 | 0.026859 | 汽
30 | 3.38 | 0.13423 | 7.4497 | 10.003 | 12.521 | 102.44 | 20.851 | 29.31 | 355.3 | 0.24404 | 17.924 | 0.026859 | 汽
30 | 3.4 | 0.13503 | 7.4058 | 10.003 | 12.52 | 102.39 | 20.852 | 29.311 | 355.3 | 0.24402 | 17.925 | 0.026859 | 汽
30 | 3.42 | 0.13582 | 7.3625 | 10.002 | 12.52 | 102.34 | 20.852 | 29.312 | 355.31 | 0.244 | 17.925 | 0.02686 | 汽
30 | 3.44 | 0.13662 | 7.3196 | 10.002 | 12.52 | 102.3 | 20.852 | 29.313 | 355.31 | 0.24398 | 17.926 | 0.02686 | 汽
30 | 3.46 | 0.13741 | 7.2773 | 10.002 | 12.52 | 102.25 | 20.852 | 29.314 | 355.31 | 0.24396 | 17.926 | 0.02686 | 汽
30 | 3.48 | 0.13821 | 7.2354 | 10.002 | 12.52 | 102.2 | 20.852 | 29.315 | 355.31 | 0.24394 | 17.926 | 0.026861 | 汽
30 | 3.5 | 0.139 | 7.194 | 10.002 | 12.52 | 102.15 | 20.852 | 29.315 | 355.32 | 0.24392 | 17.927 | 0.026861 | 汽
30 | 3.52 | 0.1398 | 7.1531 | 10.002 | 12.52 | 102.1 | 20.852 | 29.316 | 355.32 | 0.2439 | 17.927 | 0.026861 | 汽
30 | 3.54 | 0.14059 | 7.1126 | 10.002 | 12.519 | 102.06 | 20.853 | 29.317 | 355.32 | 0.24388 | 17.928 | 0.026862 | 汽
30 | 3.56 | 0.14139 | 7.0726 | 10.001 | 12.519 | 102.01 | 20.853 | 29.318 | 355.33 | 0.24386 | 17.928 | 0.026862 | 汽
30 | 3.58 | 0.14219 | 7.0331 | 10.001 | 12.519 | 101.96 | 20.853 | 29.319 | 355.33 | 0.24384 | 17.929 | 0.026862 | 汽
30 | 3.6 | 0.14298 | 6.994 | 10.001 | 12.519 | 101.91 | 20.853 | 29.32 | 355.33 | 0.24382 | 17.929 | 0.026863 | 汽
30 | 3.62 | 0.14378 | 6.9553 | 10.001 | 12.519 | 101.87 | 20.853 | 29.321 | 355.33 | 0.2438 | 17.929 | 0.026863 | 汽
30 | 3.64 | 0.14457 | 6.917 | 10.001 | 12.519 | 101.82 | 20.853 | 29.322 | 355.34 | 0.24378 | 17.93 | 0.026864 | 汽
30 | 3.66 | 0.14537 | 6.8792 | 10.001 | 12.519 | 101.78 | 20.853 | 29.323 | 355.34 | 0.24376 | 17.93 | 0.026864 | 汽
30 | 3.68 | 0.14616 | 6.8418 | 10.001 | 12.518 | 101.73 | 20.853 | 29.324 | 355.34 | 0.24373 | 17.931 | 0.026864 | 汽
30 | 3.7 | 0.14696 | 6.8048 | 10.001 | 12.518 | 101.68 | 20.854 | 29.325 | 355.35 | 0.24371 | 17.931 | 0.026865 | 汽
30 | 3.72 | 0.14775 | 6.7681 | 10 | 12.518 | 101.64 | 20.854 | 29.326 | 355.35 | 0.24369 | 17.931 | 0.026865 | 汽
30 | 3.74 | 0.14855 | 6.7319 | 10 | 12.518 | 101.59 | 20.854 | 29.327 | 355.35 | 0.24367 | 17.932 | 0.026865 | 汽
30 | 3.76 | 0.14934 | 6.6961 | 10 | 12.518 | 101.55 | 20.854 | 29.328 | 355.35 | 0.24365 | 17.932 | 0.026866 | 汽
30 | 3.78 | 0.15014 | 6.6606 | 10 | 12.518 | 101.51 | 20.854 | 29.329 | 355.36 | 0.24363 | 17.933 | 0.026866 | 汽
30 | 3.8 | 0.15093 | 6.6255 | 9.9999 | 12.518 | 101.46 | 20.854 | 29.33 | 355.36 | 0.24361 | 17.933 | 0.026866 | 汽
30 | 3.82 | 0.15173 | 6.5908 | 9.9998 | 12.517 | 101.42 | 20.854 | 29.331 | 355.36 | 0.24359 | 17.934 | 0.026867 | 汽
30 | 3.84 | 0.15252 | 6.5564 | 9.9997 | 12.517 | 101.37 | 20.855 | 29.332 | 355.37 | 0.24357 | 17.934 | 0.026867 | 汽
30 | 3.86 | 0.15332 | 6.5224 | 9.9996 | 12.517 | 101.33 | 20.855 | 29.333 | 355.37 | 0.24355 | 17.934 | 0.026867 | 汽
30 | 3.88 | 0.15411 | 6.4887 | 9.9994 | 12.517 | 101.29 | 20.855 | 29.334 | 355.37 | 0.24353 | 17.935 | 0.026868 | 汽
30 | 3.9 | 0.15491 | 6.4554 | 9.9993 | 12.517 | 101.24 | 20.855 | 29.335 | 355.37 | 0.24351 | 17.935 | 0.026868 | 汽
30 | 3.92 | 0.1557 | 6.4225 | 9.9992 | 12.517 | 101.2 | 20.855 | 29.336 | 355.38 | 0.24349 | 17.936 | 0.026868 | 汽
30 | 3.94 | 0.1565 | 6.3898 | 9.999 | 12.517 | 101.16 | 20.855 | 29.337 | 355.38 | 0.24347 | 17.936 | 0.026869 | 汽
30 | 3.96 | 0.15729 | 6.3575 | 9.9989 | 12.516 | 101.11 | 20.855 | 29.338 | 355.38 | 0.24345 | 17.936 | 0.026869 | 汽
30 | 3.98 | 0.15809 | 6.3255 | 9.9988 | 12.516 | 101.07 | 20.855 | 29.339 | 355.39 | 0.24343 | 17.937 | 0.026869 | 汽
30 | 4 | 0.15889 | 6.2939 | 9.9987 | 12.516 | 101.03 | 20.856 | 29.34 | 355.39 | 0.24341 | 17.937 | 0.02687 | 汽
30 | 4.02 | 0.15968 | 6.2625 | 9.9985 | 12.516 | 100.99 | 20.856 | 29.341 | 355.39 | 0.24339 | 17.938 | 0.02687 | 汽
30 | 4.04 | 0.16048 | 6.2315 | 9.9984 | 12.516 | 100.95 | 20.856 | 29.342 | 355.39 | 0.24337 | 17.938 | 0.02687 | 汽
30 | 4.06 | 0.16127 | 6. 2007 | 9.9983 | 12.516 | 100.91 | 20.856 | 29.343 | 355.4 | 0.24335 | 17.938 | 0.026871 | 汽
30 | 4.08 | 0.16207 | 6.1703 | 9.9981 | 12.516 | 100.86 | 20.856 | 29.344 | 355.4 | 0.24333 | 17.939 | 0.026871 | 汽
30 | 4.1 | 0.16286 | 6.1402 | 9.998 | 12.515 | 100.82 | 20.856 | 29.345 | 355.4 | 0.24331 | 17.939 | 0.026871 | 汽
30 | 4.12 | 0.16366 | 6.1103 | 9.9979 | 12.515 | 100.78 | 20.856 | 29.346 | 355.41 | 0.24329 | 17.94 | 0.026872 | 汽
30 | 4.14 | 0.16445 | 6.0808 | 9.9978 | 12.515 | 100.74 | 20.857 | 29.347 | 355.41 | 0.24327 | 17.94 | 0.026872 | 汽
30 | 4.16 | 0.16525 | 6.0515 | 9.9976 | 12.515 | 100.7 | 20.857 | 29.348 | 355.41 | 0.24324 | 17.941 | 0.026872 | 汽
30 | 4.18 | 0.16604 | 6.0225 | 9.9975 | 12.515 | 100.66 | 20.857 | 29.349 | 355.42 | 0.24322 | 17.941 | 0.026873 | 汽
30 | 4.2 | 0.16684 | 5.9938 | 9.9974 | 12.515 | 100.62 | 20.857 | 29.35 | 355.42 | 0.2432 | 17.941 | 0.026873 | 汽
30 | 4.22 | 0.16763 | 5.9654 | 9.9972 | 12.515 | 100.58 | 20.857 | 29.351 | 355.42 | 0.24318 | 17.942 | 0.026873 | 汽
30 | 4.24 | 0.16843 | 5.9372 | 9.9971 | 12.514 | 100.54 | 20.857 | 29.352 | 355.42 | 0.24316 | 17.942 | 0.026874 | 汽
30 | 4.26 | 0.16923 | 5.9093 | 9.997 | 12.514 | 100.5 | 20.857 | 29.353 | 355.43 | 0.24314 | 17.943 | 0.026874 | 汽
30 | 4.28 | 0.17002 | 5.8816 | 9.9969 | 12.514 | 100.46 | 20.858 | 29.354 | 355.43 | 0.24312 | 17.943 | 0.026874 | 汽
30 | 4.3 | 0.17082 | 5.8543 | 9.9967 | 12.514 | 100.42 | 20.858 | 29.355 | 355.43 | 0.2431 | 17.943 | 0.026875 | 汽
30 | 4.32 | 0.17161 | 5.8271 | 9.9966 | 12.514 | 100.38 | 20.858 | 29.356 | 355.44 | 0.24308 | 17.944 | 0.026875 | 汽
30 | 4.34 | 0.17241 | 5.8002 | 9.9965 | 12.514 | 100.34 | 20.858 | 29.357 | 355.44 | 0.24306 | 17.944 | 0.026875 | 汽
30 | 4.36 | 0.1732 | 5.7736 | 9.9963 | 12.514 | 100.31 | 20.858 | 29.358 | 355.44 | 0.24304 | 17.945 | 0.026876 | 汽
30 | 4.38 | 0.174 | 5.7472 | 9.9962 | 12.513 | 100.27 | 20.858 | 29.359 | 355.44 | 0.24302 | 17.945 | 0.026876 | 汽
30 | 4.4 | 0.17479 | 5.721 | 9.9961 | 12.513 | 100.23 | 20.858 | 29.36 | 355.45 | 0.243 | 17.945 | 0.026876 | 汽
30 | 4.42 | 0.17559 | 5.6951 | 9.996 | 12.513 | 100.19 | 20.858 | 29.361 | 355.45 | 0.24298 | 17.946 | 0.026877 | 汽
30 | 4.44 | 0.17638 | 5.6694 | 9.9958 | 12.513 | 100.15 | 20.859 | 29.362 | 355.45 | 0.24296 | 17.946 | 0.026877 | 汽
30 | 4.46 | 0.17718 | 5.644 | 9.9957 | 12.513 | 100.12 | 20.859 | 29.363 | 355.46 | 0.24294 | 17.947 | 0.026877 | 汽
30 | 4.48 | 0.17798 | 5.6188 | 9.9956 | 12.513 | 100.08 | 20.859 | 29.364 | 355.46 | 0.24292 | 17.947 | 0.026878 | 汽
30 | 4.5 | 0.17877 | 5.5938 | 9.9954 | 12.513 | 100.04 | 20.859 | 29.365 | 355.46 | 0.2429 | 17.947 | 0.026878 | 汽
30 | 4.52 | 0.17957 | 5.569 | 9.9953 | 12.512 | 100 | 20.859 | 29.366 | 355.46 | 0.24288 | 17.948 | 0.026878 | 汽
30 | 4.54 | 0.18036 | 5.5444 | 9.9952 | 12.512 | 99.966 | 20.859 | 29.367 | 355.47 | 0.24286 | 17.948 | 0.026879 | 汽
30 | 4.56 | 0.18116 | 5.5201 | 9.9951 | 12.512 | 99.929 | 20.859 | 29.368 | 355.47 | 0.24284 | 17.949 | 0.026879 | 汽
30 | 4.58 | 0.18195 | 5.4959 | 9.9949 | 12.512 | 99.892 | 20.86 | 29.369 | 355.47 | 0.24282 | 17.949 | 0.026879 | 汽
30 | 4.6 | 0.18275 | 5.472 | 9.9948 | 12.512 | 99.855 | 20.86 | 29.37 | 355.48 | 0.2428 | 17.95 | 0.02688 | 汽
30 | 4.62 | 0.18354 | 5.4483 | 9.9947 | 12.512 | 99.819 | 20.86 | 29.371 | 355.48 | 0.24278 | 17.95 | 0.02688 | 汽
30 | 4.64 | 0.18434 | 5.4248 | 9.9945 | 12.512 | 99.783 | 20.86 | 29.372 | 355.48 | 0.24275 | 17.95 | 0.02688 | 汽
30 | 4.66 | 0.18514 | 5.4014 | 9.9944 | 12.511 | 99.746 | 20.86 | 29.373 | 355.49 | 0.24273 | 类商品销售额179.51 | 0.026881 | 汽
30 | 4.68 | 0.18593 | 5.3783 | 9.9943 | 12.511 | 99.71 | 20.86 | 29.374 | 355.49 | 0.24271 | 类商品销售额179.51 | 0.026881 | 汽
30 | 4.7 | 0.18673 | 5.3554 | 9.9942 | 12.511 | 99.675 | 20.86 | 29.375 | 355.49 | 0.24269 | 17.952 | 0.026881 | 汽
30 | 4.72 | 0.18752 | 5.3327 | 9.994 | 12.511 | 99.639 | 20.86 | 29.376 | 355.49 | 0.24267 | 17.952 | 0.026882 | 汽
30 | 4.74 | 0.18832 | 5.3102 | 9.9939 | 12.511 | 99.603 | 20.861 | 29.377 | 355.5 | 0.24265 | 17.952 | 0.026882 | 汽
30 | 4.76 | 0.18911 | 5.2878 | 9.9938 | 12.511 | 99.568 | 20.861 | 29.378 | 355.5 | 0.24263 | 17.953 | 0.026882 | 汽
30 | 4.78 | 0.18991 | 5.2657 | 9.9936 | 12.511 | 99.533 | 20.861 | 29.379 | 355.5 | 0.24261 | 17.953 | 0.026883 | 汽
30 | 4.8 | 0.19071 | 5.2437 | 9.9935 | 12.51 | 99.497 | 20.861 | 29.38 | 355.51 | 0.24259 | 17.954 | 0.026883 | 汽
30 | 4.82 | 0.1915 | 5.2219 | 9.9934 | 12.51 | 99.462 | 20.861 | 29.381 | 355.51 | 0.24257 | 17.954 | 0.026884 | 汽
30 | 4.84 | 0.1923 | 5.2003 | 9.9933 | 12.51 | 99.428 | 20.861 | 29.382 | 355.51 | 0.24255 | 17.954 | 0.026884 | 汽
30 | 4.86 | 0.19309 | 5.1789 | 9.9931 | 12.51 | 99.393 | 20.861 | 29.383 | 355.51 | 0.24253 | 17.955 | 0.026884 | 汽
30 | 4.88 | 0.19389 | 5.1576 | 9.993 | 12.51 | 99.358 | 20.862 | 29.384 | 355.52 | 0.24251 | 17.955 | 0.026885 | 汽
30 | 4.9 | 0.19468 | 5.1365 | 9.9929 | 12.51 | 99.324 | 20.862 | 29.384 | 355.52 | 0.24249 | 17.956 | 0.026885 | 汽
30 | 4.92 | 0.19548 | 5.1156 | 9.9927 | 12.51 | 99.29 | 20.862 | 29.385 | 355.52 | 0.24247 | 17.956 | 0.026885 | 汽
30 | 4.94 | 0.19627 | 5.0949 | 9.9926 | 12.509 | 99.255 | 20.862 | 29.386 | 355.53 | 0.24245 | 17.956 | 0.026886 | 汽
30 | 4.96 | 0.19707 | 5.0743 | 9.9925 | 12.509 | 99.221 | 20.862 | 29.387 | 355.53 | 0.24243 | 17.957 | 0.026886 | 汽
30 | 4.98 | 0.19787 | 5.0539 | 9.9924 | 12.509 | 99.187 | 20.862 | 29.388 | 355.53 | 0.24241 | 17.957 | 0.026886 | 汽
30 | 5 | 0.19866 | 5.0337 | 9.9922 | 12.509 | 99.154 | 20.862 | 29.389 | 355.54 | 0.24239 | 17.958 | 0.026887 | 汽
30 | 5.02 | 0.19946 | 5.0136 | 9.9921 | 12.509 | 99.12 | 20.862 | 29.39 | 355.54 | 0.24237 | 17.958 | 0.026887 | 汽
30 | 5.04 | 0.20025 | 4.9937 | 9.992 | 12.509 | 99.087 | 20.863 | 29.391 | 355.54 | 0.24235 | 17.958 | 0.026887 | 汽
30 | 5.06 | 0.20105 | 4.9739 | 9.9918 | 12.509 | 99.053 | 20.863 | 29.392 | 355.54 | 0.24233 | 17.959 | 0.026888 | 汽
30 | 5.08 | 0.20185 | 4.9543 | 9.9917 | 12.508 | 99.02 | 20.863 | 29.393 | 355.55 | 0.24231 | 17.959 | 0.026888 | 汽
30 | 5.1 | 0.20264 | 4.9348 | 9.9916 | 12.508 | 98.987 | 20.863 | 29.394 | 355.55 | 0.24229 | 17.96 | 0.026888 | 汽
30 | 5.12 | 0.20344 | 4.9155 | 9.9915 | 12.508 | 98.954 | 20.863 | 29.395 | 355.55 | 0.24227 | 17.96 | 0.026889 | 汽
30 | 5.14 | 0.20423 | 4.8964 | 9.9913 | 12.508 | 98.921 | 20.863 | 29.396 | 355.56 | 0.24225 | 17.96 | 0.026889 | 汽
30 | 5.16 | 0.20503 | 4.8774 | 9.9912 | 12.508 | 98.888 | 20.863 | 29.397 | 355.56 | 0.24222 | 17.961 | 0.026889 | 汽
30 | 5.18 | 0.20582 | 4.8585 | 9.9911 | 12.508 | 98.856 | 20.864 | 29.398 | 355.56 | 0.2422 | 17.961 | 0.02689 | 汽
30 | 5.2 | 0.20662 | 4.8398 | 9.9909 | 12.508 | 98.823 | 20.864 | 29.399 | 355.56 | 0.24218 | 17.962 | 0.02689 | 汽
30 | 5.22 | 0.20742 | 4.8212 | 9.9908 | 12.507 | 98.791 | 20.864 | 29.4 | 355.57 | 0.24216 | 17.962 | 0.02689 | 汽
30 | 5.24 | 0.20821 | 4.8028 | 9.9907 | 12.507 | 98.759 | 20.864 | 29.401 | 355.57 | 0.24214 | 17.962 | 0.026891 | 汽
30 | 5.26 | 0.20901 | 4.7845 | 9.9906 | 12.507 | 98.727 | 20.864 | 29.402 | 355.57 | 0.24212 | 17.963 | 0.026891 | 汽
30 | 5.28 | 0.2098 | 4.7664 | 9.9904 | 12.507 | 98.695 | 20.864 | 29.403 | 355.58 | 0.2421 | 17.963 | 0.026891 | 汽
30 | 5.3 | 0.2106 | 4.7484 | 9.9903 | 12.507 | 98.663 | 20.864 | 29.404 | 355.58 | 0.24208 | 17.964 | 0.026892 | 汽
30 | 5.32 | 0.2114 | 4.7305 | 9.9902 | 12.507 | 98.631 | 20.865 | 29.405 | 355.58 | 0.24206 | 17.964 | 0.026892 | 汽
30 | 5.34 | 0.21219 | 4.7127 | 9.99 | 12.507 | 98.6 | 20.865 | 29.406 | 355.59 | 0.24204 | 17.964 | 0.026892 | 汽
30 | 5.36 | 0.21299 | 4.6951 | 9.9899 | 12.507 | 98.568 | 20.865 | 29.407 | 355.59 | 0.24202 | 17.965 | 0.026893 | 汽
30 | 5.38 | 0.21378 | 4.6776 | 9.9898 | 12.506 | 98.537 | 20.865 | 29.408 | 355.59 | 0.242 | 17.965 | 0.026893 | 汽
30 | 5.4 | 0.21458 | 4.6603 | 9.9897 | 12.506 | 98.505 | 20.865 | 29.409 | 355.59 | 0.24198 | 17.966 | 0.026893 | 汽
30 | 5.42 | 0.21537 | 4.6431 | 9.9895 | 12.506 | 98.474 | 20.865 | 29.41 | 355.6 | 0.24196 | 17.966 | 0.026894 | 汽
30 | 5.44 | 0.21617 | 4.626 | 9.9894 | 12.506 | 98.443 | 20.865 | 29.411 | 355.6 | 0.24194 | 17.966 | 0.026894 | 汽
30 | 5.46 | 0.21697 | 4.609 | 9.9893 | 12.506 | 98.412 | 20.865 | 29.412 | 355.6 | 0.24192 | 17.967 | 0.026894 | 汽
30 | 5.48 | 0.21776 | 4.5922 | 9.9891 | 12.506 | 98.381 | 20.866 | 29.413 | 355.61 | 0.2419 | 17.967 | 0.026895 | 汽
30 | 5.5 | 0.21856 | 4.5754 | 9.989 | 12.506 | 98.351 | 20.866 | 29.414 | 355.61 | 0.24188 | 17.968 | 0.026895 | 汽
30 | 5.52 | 0.21935 | 4.5588 | 9.9889 | 12.505 | 98.32 | 20.866 | 29.415 | 355.61 | 0.24186 | 17.968 | 0.026895 | 汽
30 | 5.54 | 0.22015 | 4.5423 | 9.9888 | 12.505 | 98.29 | 20.866 | 29.416 | 355.62 | 0.24184 | 17.968 | 0.026896 | 汽
30 | 5.56 | 0.22095 | 4.526 | 9.9886 | 12.505 | 98.259 | 20.866 | 29.417 | 355.62 | 0.24182 | 17.969 | 0.026896 | 汽
30 | 5.58 | 0.22174 | 4.5097 | 9.9885 | 12.505 | 98.229 | 20.866 | 29.418 | 355.62 | 0.2418 | 17.969 | 0.026896 | 汽
30 | 5.6 | 0.22254 | 4.4936 | 9.9884 | 12.505 | 98.199 | 20.866 | 29.419 | 355.62 | 0.24178 | 17.97 | 0.026897 | 汽
30 | 5.62 | 0.22333 | 4.4776 | 9.9882 | 12.505 | 98.169 | 20.867 | 29.42 | 355.63 | 0.24176 | 17.97 | 0.026897 | 汽
30 | 5.64 | 0.22413 | 4.4617 | 9.9881 | 12.505 | 98.139 | 20.867 | 29.421 | 355.63 | 0.24174 | 17.97 | 0.026897 | 汽
30 | 5.66 | 0.22493 | 4.4459 | 9.988 | 12.504 | 98.109 | 20.867 | 29.422 | 355.63 | 0.24172 | 17.971 | 0.026898 | 汽
30 | 5.68 | 0.22572 | 4.4302 | 9.9879 | 12.504 | 98.079 | 20.867 | 29.423 | 355.64 | 0.24169 | 17.971 | 0.026898 | 汽
30 | 5.7 | 0.22652 | 4.4146 | 9.9877 | 12.504 | 98.05 | 20.867 | 29.424 | 355.64 | 0.24167 | 17.972 | 0.026899 | 汽
30 | 5.72 | 0.22731 | 4.3992 | 9.9876 | 12.504 | 98.02 | 20.867 | 29.425 | 355.64 | 0.24165 | 17.972 | 0.026899 | 汽
30 | 5.74 | 0.22811 | 4.3838 | 9.9875 | 12.504 | 97.991 | 20.867 | 29.426 | 355.65 | 0.24163 | 17.972 | 0.026899 | 汽
30 | 5.76 | 0.22891 | 4.3686 | 9.9873 | 12.504 | 97.961 | 20.867 | 29.427 | 355.65 | 0.24161 | 17.973 | 0.0269 | 汽
30 | 5.78 | 0.2297 | 4.3535 | 9.9872 | 12.504 | 97.932 | 20.868 | 29.428 | 355.65 | 0.24159 | 17.973 | 0.0269 | 汽
30 | 5.8 | 0.2305 | 4.3384 | 9.9871 | 12.503 | 97.903 | 20.868 | 29.429 | 355.65 | 0.24157 | 17.974 | 0.0269 | 汽
30 | 5.82 | 0.23129 | 4.3235 | 9.987 | 12.503 | 97.874 | 20.868 | 29.43 | 355.66 | 0.24155 | 17.974 | 0.026901 | 汽
30 | 5.84 | 0.23209 | 4.3087 | 9.9868 | 12.503 | 97.845 | 20.868 | 29.431 | 355.66 | 0.24153 | 17.974 | 0.026901 | 汽
30 | 5.86 | 0.23289 | 4.2939 | 9.9867 | 12.503 | 97.816 | 20.868 | 29.432 | 355.66 | 0.24151 | 17.975 | 0.026901 | 汽
30 | 5.88 | 0.23368 | 4.2793 | 9.9866 | 12.503 | 97.787 | 20.868 | 29.433 | 355.67 | 0.24149 | 17.975 | 0.026902 | 汽
30 | 5.9 | 0.23448 | 4.2648 | 9.9864 | 12.503 | 97.759 | 20.868 | 29.434 | 355.67 | 0.24147 | 17.976 | 0.026902 | 汽
30 | 5.92 | 0.23528 | 4.2503 | 9.9863 | 12.503 | 97.73 | 20.869 | 29.435 | 355.67 | 0.24145 | 17.976 | 0.026902 | 汽
30 | 5.94 | 0.23607 | 4.236 | 9.9862 | 12.502 | 97.702 | 20.869 | 29.436 | 355.68 | 0.24143 | 17.976 | 0.026903 | 汽
30 | 5.96 | 0.23687 | 4.2218 | 9.9861 | 12.502 | 97.673 | 20.869 | 29.437 | 355.68 | 0.24141 | 17.977 | 0.026903 | 汽
30 | 5.98 | 0.23766 | 4.2076 | 9.9859 | 12.502 | 97.645 | 20.869 | 29.438 | 355.68 | 0.24139 | 17.977 | 0.026903 | 汽
30 | 6 | 0.23846 | 4.1936 | 9.9858 | 12.502 | 97.617 | 20.869 | 29.439 | 355.68 | 0.24137 | 17.978 | 0.026904 | 汽
30 | 6.02 | 0.23926 | 4.1796 | 9.9857 | 12.502 | 97.589 | 20.869 | 29.44 | 355.69 | 0.24135 | 17.978 | 0.026904 | 汽
30 | 6.04 | 0.24005 | 4.1658 | 9.9855 | 12.502 | 97.561 | 20.869 | 29.441 | 355.69 | 0.24133 | 17.978 | 0.026904 | 汽
30 | 6.06 | 0.24085 | 4.152 | 9.9854 | 12.502 | 97.533 | 20.869 | 29.442 | 355.69 | 0.24131 | 17.979 | 0.026905 | 汽
30 | 6.08 | 0.24164 | 4.1383 | 9.9853 | 12.501 | 97.505 | 20.87 | 29.443 | 355.7 | 0.24129 | 17.979 | 0.026905 | 汽
30 | 6.1 | 0.24244 | 4.1247 | 9.9852 | 12.501 | 97.477 | 20.87 | 29.444 | 355.7 | 0.24127 | 17.98 | 0.026905 | 汽
30 | 6.12 | 0.24324 | 4.1112 | 9.985 | 12.501 | 97.45 | 20.87 | 29.445 | 355.7 | 0.24125 | 17.98 | 0.026906 | 汽
30 | 6.14 | 0.24403 | 4.0978 | 9.9849 | 12.501 | 97.422 | 20.87 | 29.446 | 355.71 | 0.24123 | 17.98 | 0.026906 | 汽
30 | 6.16 | 0.24483 | 4.0845 | 9.9848 | 12.501 | 97.395 | 20.87 | 29.447 | 355.71 | 0.24121 | 17.981 | 0.026906 | 汽
30 | 6.18 | 0.24563 | 4.0712 | 9.9846 | 12.501 | 97.367 | 20.87 | 29.448 | 355.71 | 0.24119 | 17.981 | 0.026907 | 汽
30 | 6.2 | 0.24642 | 4.0581 | 9.9845 | 12.501 | 97.34 | 20.87 | 29.449 | 355.71 | 0.24117 | 17.982 | 0.026907 | 汽
30 | 6.22 | 0.24722 | 4.045 | 9.9844 | 12.5 | 97.313 | 20.871 | 29.45 | 355.72 | 0.24115 | 17.982 | 0.026907 | 汽
30 | 6.24 | 0.24801 | 4.032 | 9.9843 | 12.5 | 97.286 | 20.871 | 29.451 | 355.72 | 0.24113 | 17.982 | 0.026908 | 汽
30 | 6.26 | 0.24881 | 4.0191 | 9.9841 | 12.5 | 97.259 | 20.871 | 29.452 | 355.72 | 0.2411 | 17.983 | 0.026908 | 汽
30 | 6.28 | 0.24961 | 4.0063 | 9.984 | 12.5 | 97.232 | 20.871 | 29.453 | 355.73 | 0.24108 | 17.983 | 0.026908 | 汽
30 | 6.3 | 0.2504 | 为3.9936MHz | 9.9839 | 12.5 | 97.205 | 20.871 | 29.454 | 355.73 | 0.24106 | 17.984 | 0.026909 | 汽
30 | 6.32 | 0.2512 | 3.9809 | 9.9837 | 12.5 | 97.178 | 20.871 | 29.455 | 355.73 | 0.24104 | 17.984 | 0.026909 | 汽
30 | 6.34 | 0.252 | 3.9683 | 9.9836 | 12.5 | 97.151 | 20.871 | 29.456 | 355.74 | 0.24102 | 17.984 | 0.026909 | 汽
30 | 6.36 | 0.25279 | 3.9558 | 9.9835 | 12.499 | 97.125 | 20.872 | 29.457 | 355.74 | 0.241 | 17.985 | 0.02691 | 汽
30 | 6.38 | 0.25359 | 3.9434 | 9.9834 | 12.499 | 97.098 | 20.872 | 29.458 | 355.74 | 0.24098 | 17.985 | 0.02691 | 汽
30 | 6.4 | 0.25438 | 3.9311 | 9.9832 | 12.499 | 97.072 | 20.872 | 29.459 | 355.75 | 0.24096 | 17.986 | 0.02691 | 汽
30 | 6.42 | 0.25518 | 3.9188 | 9.9831 | 12.499 | 97.045 | 20.872 | 29.459 | 355.75 | 0.24094 | 17.986 | 0.026911 | 汽
30 | 6.44 | 0.25598 | 3.9066 | 9.983 | 12.499 | 97.019 | 20.872 | 29.46 | 355.75 | 0.24092 | 17.986 | 0.026911 | 汽
30 | 6.46 | 0.25677 | 3.8945 | 9.9829 | 12.499 | 96.993 | 20.872 | 29.461 | 355.75 | 0.2409 | 17.987 | 0.026912 | 汽
30 | 6.48 | 0.25757 | 3.8824 | 9.9827 | 12.499 | 96.967 | 20.872 | 29.462 | 355.76 | 0.24088 | 17.987 | 0.026912 | 汽
30 | 6.5 | 0.25837 | 3.8705 | 9.9826 | 12.498 | 96.941 | 20.872 | 29.463 | 355.76 | 0.24086 | 17.988 | 0.026912 | 汽
30 | 6.52 | 0.25916 | 3.8586 | 9.9825 | 12.498 | 96.915 | 20.873 | 29.464 | 355.76 | 0.24084 | 17.988 | 0.026913 | 汽
30 | 6.54 | 0.25996 | 3.8468 | 9.9823 | 12.498 | 96.889 | 20.873 | 29.465 | 355.77 | 0.24082 | 17.988 | 0.026913 | 汽
30 | 6.56 | 0.26076 | 3.835 | 9.9822 | 12.498 | 96.863 | 20.873 | 29.466 | 355.77 | 0.2408 | 17.989 | 0.026913 | 汽
30 | 6.58 | 0.26155 | 3.8233 | 9.9821 | 12.498 | 96.837 | 20.873 | 29.467 | 355.77 | 0.24078 | 17.989 | 0.026914 | 汽
30 | 6.6 | 0.26235 | 3.8117 | 9.982 | 12.498 | 96.812 | 20.873 | 29.468 | 355.78 | 0.24076 | 17.99 | 0.026914 | 汽
30 | 6.62 | 0.26314 | 3.8002 | 9.9818 | 12.498 | 96.786 | 20.873 | 29.469 | 355.78 | 0.24074 | 17.99 | 0.026914 | 汽
30 | 6.64 | 0.26394 | 3.7887 | 9.9817 | 12.497 | 96.761 | 20.873 | 29.47 | 355.78 | 0.24072 | 17.99 | 0.026915 | 汽
30 | 6.66 | 0.26474 | 3.7773 | 9.9816 | 12.497 | 96.735 | 20.874 | 29.471 | 355.78 | 0.2407 | 17.991 | 0.026915 | 汽
30 | 6.68 | 0.26553 | 3.766 | 9.9814 | 12.497 | 96.71 | 20.874 | 29.472 | 355.79 | 0.24068 | 17.991 | 0.026915 | 汽
30 | 6.7 | 0.26633 | 3.7547 | 9.9813 | 12.497 | 96.685 | 20.874 | 29.473 | 355.79 | 0.24066 | 17.992 | 0.026916 | 汽
30 | 6.72 | 0.26713 | 3.7435 | 9.9812 | 12.497 | 96.659 | 20.874 | 29.474 | 355.79 | 0.24064 | 17.992 | 0.026916 | 汽
30 | 6.74 | 0.26792 | 3.7324 | 9.9811 | 12.497 | 96.634 | 20.874 | 29.475 | 355.8 | 0.24062 | 17.992 | 0.026916 | 汽
30 | 6.76 | 0.26872 | 3.7213 | 9.9809 | 12.497 | 96.609 | 20.874 | 29.476 | 355.8 | 0.2406 | 17.993 | 0.026917 | 汽
30 | 6.78 | 0.26952 | 3.7103 | 9.9808 | 12.496 | 96.584 | 20.874 | 29.477 | 355.8 | 0.24058 | 17.993 | 0.026917 | 汽
30 | 6.8 | 0.27031 | 3.6994 | 9.9807 | 12.496 | 96.559 | 20.874 | 29.478 | 355.81 | 0.24056 | 17.993 | 0.026917 | 汽
30 | 6.82 | 0.27111 | 3.6885 | 9.9805 | 12.496 | 96.534 | 20.875 | 29.479 | 355.81 | 0.24054 | 17.994 | 0.026918 | 汽
30 | 6.84 | 0.27191 | 3.6777 | 9.9804 | 12.496 | 96.51 | 20.875 | 29.48 | 355.81 | 0.24052 | 17.994 | 0.026918 | 汽
30 | 6.86 | 0.2727 | 3.667 | 9.9803 | 12.496 | 96.485 | 20.875 | 29.481 | 355.82 | 0.24049 | 17.995 | 0.026918 | 汽
30 | 6.88 | 0.2735 | 3.6563 | 9.9802 | 12.496 | 96.46 | 20.875 | 29482 | 355.82 | 0.24047 | 17.995 | 0.026919 | 汽
30 | 6.9 | 0.2743 | 3.6457 | 9.98 | 12.496 | 96.436 | 20.875 | 29.483 | 355.82 | 0.24045 | 17.995 | 0.026919 | 汽
30 | 6.92 | 0.27509 | 3.6351 | 9.9799 | 12.495 | 96.411 | 20.875 | 29.484 | 355.82 | 0.24043 | 17.996 | 0.026919 | 汽
30 | 6.94 | 0.27589 | 3.6247 | 9.9798 | 12.495 | 96.387 | 20.875 | 29.485 | 355.83 | 0.24041 | 17.996 | 0.02692 | 汽
30 | 6.96 | 0.27669 | 3.6142 | 9.9796 | 12.495 | 96.363 | 20.876 | 29.486 | 355.83 | 0.24039 | 17.997 | 0.02692 | 汽
30 | 6.98 | 0.27748 | 3.6038 | 9.9795 | 12.495 | 96.338 | 20.876 | 29.487 | 355.83 | 0.24037 | 17.997 | 0.02692 | 汽
30 | 7 | 0.27828 | 3.5935 | 9.9794 | 12.495 | 96.314 | 20.876 | 29.488 | 355.84 | 0.24035 | 17.997 | 0.026921 | 汽
30 | 7.02 | 0.27907 | 3.5833 | 9.9793 | 12.495 | 96.29 | 20.876 | 29.489 | 355.84 | 0.24033 | 17.998 | 0.026921 | 汽
30 | 7.04 | 0.27987 | 3.5731 | 9.9791 | 12.495 | 96.266 | 20.876 | 29.49 | 355.84 | 0.24031 | 17.998 | 0.026922 | 汽
30 | 7.06 | 0.28067 | 3.5629 | 9.979 | 12.494 | 96.242 | 20.876 | 29.491 | 355.85 | 0.24029 | 17.999 | 0.026922 | 汽
30 | 7.08 | 0.28146 | 3.5528 | 9.9789 | 12.494 | 96.218 | 20.876 | 29.492 | 355.85 | 0.24027 | 17.999 | 0.026922 | 汽
30 | 7.1 | 0.28226 | 3.5428 | 9.9787 | 12.494 | 96.194 | 20.876 | 29.493 | 355.85 | 0.24025 | 17.999 | 0.026923 | 汽
30 | 7.12 | 0.28306 | 3.5328 | 9.9786 | 12.494 | 96.17 | 20.877 | 29.494 | 355.86 | 0.24023 | 18 | 0.026923 | 汽
30 | 7.14 | 0.28385 | 3.5229 | 9.9785 | 12.494 | 96.147 | 20.877 | 29.495 | 355.86 | 0.24021 | 18 | 0.026923 | 汽
30 | 7.16 | 0.28465 | 3.5131 | 9.9784 | 12.494 | 96.123 | 20.877 | 29.496 | 355.86 | 0.24019 | 18.001 | 0.026924 | 汽
30 | 7.18 | 0.28545 | 3.5033 | 9.9782 | 12.494 | 96.099 | 20.877 | 29.497 | 355.86 | 0.24017 | 18.001 | 0.026924 | 汽
30 | 7.2 | 0.28624 | 3.4935 | 9.9781 | 12.493 | 96.076 | 20.877 | 29.498 | 355.87 | 0.24015 | 18.001 | 0.026924 | 汽
30 | 7.22 | 0.28704 | 3.4838 | 9.978 | 12.493 | 96.052 | 20.877 | 29.499 | 355.87 | 0.24013 | 18.002 | 0.026925 | 汽
30 | 7.24 | 0.28784 | 3.4742 | 9.9778 | 12.493 | 96.029 | 20.877 | 29.5 | 355.87 | 0.24011 | 18.002 | 0.026925 | 汽
30 | 7.26 | 0.28863 | 3.4646 | 9.9777 | 12.493 | 96.005 | 20.878 | 29.501 | 355.88 | 0.24009 | 18.003 | 0.026925 | 汽
30 | 7.28 | 0.28943 | 3.4551 | 9.9776 | 12.493 | 95.982 | 20.878 | 29.502 | 355.88 | 0.24007 | 18.003 | 0.026926 | 汽
30 | 7.3 | 0.29023 | 3.4456 | 9.9775 | 12.493 | 95.959 | 20.878 | 29.503 | 355.88 | 0.24005 | 18.003 | 0.026926 | 汽
30 | 7.32 | 0.29102 | 3.4361 | 9.9773 | 12.493 | 95.936 | 20.878 | 29.504 | 355.89 | 0.24003 | 18.004 | 0.026926 | 汽
30 | 7.34 | 0.29182 | 3.4268 | 9.9772 | 12.492 | 95.913 | 20.878 | 29.505 | 355.89 | 0.24001 | 18.004 | 0.026927 | 汽
30 | 7.36 | 0.29262 | 3.4174 | 9.9771 | 12.492 | 95.89 | 20.878 | 29.506 | 355.89 | 0.23999 | 18.004 | 0.026927 | 汽
30 | 7.38 | 0.29341 | 3.4082 | 9.9769 | 12.492 | 95.867 | 20.878 | 29.507 | 355.9 | 0.23997 | 18.005 | 0.026927 | 汽
30 | 7.4 | 0.29421 | 3.3989 | 9.9768 | 12.492 | 95.844 | 20.879 | 29.508 | 355.9 | 0.23995 | 18.005 | 0.026928 | 汽
30 | 7.42 | 0.29501 | 3.3897 | 9.9767 | 12.492 | 95.821 | 20.879 | 29.509 | 355.9 | 0.23993 | 18.006 | 0.026928 | 汽
30 | 7.44 | 0.2958 | 3.3806 | 9.9766 | 12.492 | 95.798 | 20.879 | 29.51 | 355.9 | 0.23991 | 18.006 | 0.026928 | 汽
30 | 7.46 | 0.2966 | 3.3715 | 9.9764 | 12.492 | 95.775 | 20.879 | 29.511 | 355.91 | 0.23989 | 18.006 | 0.026929 | 汽
30 | 7.48 | 0.2974 | 3.3625 | 9.9763 | 12.491 | 95.753 | 20.879 | 29.512 | 355.91 | 0.23987 | 18.007 | 0.026929 | 汽
30 | 7.5 | 0.29819 | 3.3535 | 9.9762 | 12.491 | 95.73 | 20.879 | 29.513 | 355.91 | 0.23985 | 18.007 | 0.026929 | 汽
30 | 7.52 | 0.29899 | 3.3446 | 9.976 | 12.491 | 95.707 | 20.879 | 29.514 | 355.92 | 0.23982 | 18.008 | 0.02693 | 汽
30 | 7.54 | 0.29979 | 3.3357 | 9.9759 | 12.491 | 95.685 | 20.879 | 29.515 | 355.92 | 0.2398 | 18.008 | 0.02693 | 汽
30 | 7.56 | 0.30058 | 3.3268 | 9.9758 | 12.491 | 95.662 | 20.88 | 29.516 | 355.92 | 0.23978 | 18.008 | 0.026931 | 汽
30 | 7.58 | 0.30138 | 3.3181 | 9.9757 | 12.491 | 95.64 | 20.88 | 29.517 | 355.93 | 0.23976 | 18.009 | 0.026931 | 汽
30 | 7.6 | 0.30218 | 3.3093 | 9.9755 | 12.491 | 95.618 | 20.88 | 29.518 | 355.93 | 0.23974 | 18.009 | 0.026931 | 汽
30 | 7.62 | 0.30298 | 3.3006 | 9.9754 | 12.49 | 95.595 | 20.88 | 29.519 | 355.93 | 0.23972 | 18.01 | 0.026932 | 汽
30 | 7.64 | 0.30377 | 3.2919 | 9.9753 | 12.49 | 95.573 | 20.88 | 29.52 | 355.94 | 0.2397 | 18.01 | 0.026932 | 汽
30 | 7.66 | 0.30457 | 3.2833 | 9.9751 | 12.49 | 95.551 | 20.88 | 29.521 | 355.94 | 0.23968 | 18.01 | 0.026932 | 汽
30 | 7.68 | 0.30537 | 3.2748 | 9.975 | 12.49 | 95.529 | 20.88 | 29.522 | 355.94 | 0.23966 | 18.011 | 0.026933 | 汽
30 | 7.7 | 0.30616 | 3.2662 | 9.9749 | 12.49 | 95.507 | 20.881 | 29.523 | 355.95 | 0.23964 | 18.011 | 0.026933 | 汽
30 | 7.72 | 0.30696 | 3.2578 | 9.9748 | 12.49 | 95.485 | 20.881 | 29.524 | 355.95 | 0.23962 | 18.012 | 0.026933 | 汽
30 | 7.74 | 0.30776 | 3.2493 | 9.9746 | 12.49 | 95.463 | 20.881 | 29.525 | 355.95 | 0.2396 | 18.012 | 0.026934 | 汽
30 | 7.76 | 0.30855 | 3.2409 | 9.9745 | 12.489 | 95.441 | 20.881 | 29.526 | 355.95 | 0.23958 | 18.012 | 0.026934 | 汽
30 | 7.78 | 0.30935 | 3.2326 | 9.9744 | 12.489 | 95.419 | 20.881 | 29.527 | 355.96 | 0.23956 | 18.013 | 0.026934 | 汽
30 | 7.8 | 0.31015 | 3.2243 | 9.9742 | 12.489 | 95.398 | 20.881 | 29.528 | 355.96 | 0.23954 | 18.013 | 0.026935 | 汽
30 | 7.82 | 0.31094 | 3.216 | 9.9741 | 12.489 | 95.376 | 20.881 | 29.529 | 355.96 | 0.23952 | 18.013 | 0.026935 | 汽
30 | 7.84 | 0.31174 | 3.2078 | 9.974 | 12.489 | 95.354 | 20.881 | 29.53 | 355.97 | 0.2395 | 18.014 | 0.026935 | 汽
30 | 7.86 | 0.31254 | 3.1996 | 9.9739 | 12.489 | 95.333 | 20.882 | 29.531 | 355.97 | 0.23948 | 18.014 | 0.026936 | 汽
30 | 7.88 | 0.31333 | 3.1915 | 9.9737 | 12.489 | 95.311 | 20.882 | 29.532 | 355.97 | 0.23946 | 18.015 | 0.026936 | 汽
30 | 7.9 | 0.31413 | 3.1834 | 9.9736 | 12.488 | 95.29 | 20.882 | 29.533 | 355.98 | 0.23944 | 18.015 | 0.026936 | 汽
30 | 7.92 | 0.31493 | 3.1753 | 9.9735 | 12.488 | 95.268 | 20.882 | 29.534 | 355.98 | 0.23942 | 18.015 | 0.026937 | 汽
30 | 7.94 | 0.31572 | 3.1673 | 9.9734 | 12.488 | 95.247 | 20.882 | 29.535 | 355.98 | 0.2394 | 18.016 | 0.026937 | 汽
30 | 7.96 | 0.31652 | 3.1593 | 9.9732 | 12.488 | 95.225 | 20.882 | 29.536 | 355.99 | 0.23938 | 18.016 | 0.026937 | 汽
30 | 7.98 | 0.31732 | 3.1514 | 9.9731 | 12.488 | 95.204 | 20.882 | 29.537 | 355.99 | 0.23936 | 18.017 | 0.026938 | 汽
30 | 8 | 0.31812 | 3.1435 | 9.973 | 12.488 | 95.183 | 20.883 | 29.538 | 355.99 | 0.23934 | 18.017 | 0.026938 | 汽

## 40
温度（℃） | 压力（bar） | 密度（mol / l） | 体积（升/摩尔） | 内能（kJ / mol） | 焓（kJ / mol） | 熵（J / mol * K） | Cv（J​​ / mol * K） | Cp（J / mol * K） | 声音Spd。（女士） | Joule-Thomson（K / bar） | 粘度（uPa * s） | 千卡。条件。（W / M * K） | 相
40 | 0 | 0 | 无穷 | 10.233 | 12.836 | 469.38 | 20.839 | 29.154 | 360.61 | 未定义 | 18.273 | 0.027479 | 汽
40 | 0.02 | 0.00076815 | 1301.8 | 10.233 | 12.836 | 146.11 | 20.839 | 29.154 | 360.62 | 0.23116 | 18.277 | 0.027479 | 汽
40 | 0.04 | 0.0015363 | 650.91 | 10.232 | 12.836 | 140.35 | 20.839 | 29.155 | 360.62 | 0.23114 | 18.278 | 0.027479 | 汽
40 | 0.06 | 0.0023045 | 433.94 | 10.232 | 12.836 | 136.98 | 20.839 | 29.156 | 360.62 | 0.23112 | 18.279 | 0.02748 | 汽
40 | 0.08 | 0.0030726 | 325.45 | 10.232 | 12.836 | 134.59 | 20.84 | 29.157 | 360.63 | 0.2311 | 18.28 | 0.02748 | 汽
40 | 0.1 | 0.0038408 | 260.36 | 10.232 | 12.836 | 132.73 | 20.84 | 29.158 | 360.63 | 0.23108 | 18.281 | 0.02748 | 汽
40 | 0.12 | 0.004609 | 216.97 | 10.232 | 12.836 | 131.21 | 20.84 | 29.159 | 360.63 | 0.23106 | 18.282 | 0.027481 | 汽
40 | 0.14 | 0.0053772 | 185.97 | 10.232 | 12.835 | 129.93 | 20.84 | 29.16 | 360.63 | 0.23104 | 18.283 | 0.027481 | 汽
40 | 0.16 | 0.0061454 | 162.72 | 10.232 | 12.835 | 128.82 | 20.84 | 29.161 | 360.64 | 0.23102 | 18.284 | 0.027481 | 汽
40 | 0.18 | 0.0069136 | 144.64 | 10.232 | 12.835 | 127.84 | 20.84 | 29.162 | 360.64 | 0.231 | 18.285 | 0.027482 | 汽
40 | 0.2 | 0.0076818 | 130.18 | 10.231 | 12.835 | 126.96 | 20.84 | 29.163 | 360.64 | 0.23098 | 18.286 | 0.027482 | 汽
40 | 0.22 | 0.00845 | 118.34 | 10.231 | 12.835 | 126.17 | 20.84 | 29.164 | 360.65 | 0.23096 | 18.286 | 0.027482 | 汽
40 | 0.24 | 0.0092182 | 108.48 | 10.231 | 12.835 | 125.45 | 20.841 | 29.164 | 360.65 | 0.23094 | 18.287 | 0.027483 | 汽
40 | 0.26 | 0.0099864 | 100.14 | 10.231 | 12.835 | 124.78 | 20.841 | 29.165 | 360.65 | 0.23092 | 18.288 | 0.027483 | 汽
40 | 0.28 | 0.010755 | 92.983 | 10.231 | 12.835 | 124.17 | 20.841 | 29.166 | 360.66 | 0.2309 | 18.288 | 0.027483 | 汽
40 | 0.3 | 0.011523 | 86.784 | 10.231 | 12.834 | 123.59 | 20.841 | 29.167 | 360.66 | 0.23088 | 18.289 | 0.027483 | 汽
40 | 0.32 | 0.012291 | 81.359 | 10.231 | 12.834 | 123.05 | 20.841 | 29.168 | 360.66 | 0.23086 | 18.29 | 0.027484 | 汽
40 | 0.34 | 0.013059 | 76.573 | 10.231 | 12.834 | 122.55 | 20.841 | 29.169 | 360.66 | 0.23084 | 18.29 | 0.027484 | 汽
40 | 0.36 | 0.013828 | 72.319 | 10.23 | 12.834 | 122.07 | 20.841 | 29.17 | 360.67 | 0.23083 | 18.291 | 0.027484 | 汽
40 | 0.38 | 0.014596 | 68.512 | 10.23 | 12.834 | 121.62 | 20.841 | 29.171 | 360.67 | 0.23081 | 18.292 | 0.027485 | 汽
40 | 0.4 | 0.015364 | 65.086 | 10.23 | 12.834 | 121.2 | 20.842 | 29.172 | 360.67 | 0.23079 | 18.292 | 0.027485 | 汽
40 | 0.42 | 0.016133 | 61.987 | 10.23 | 12.834 | 120.79 | 20.842 | 29.173 | 360.68 | 0.23077 | 18.293 | 0.027485 | 汽
40 | 0.44 | 0.016901 | 59.169 | 10.23 | 12.833 | 120.4 | 20.842 | 29.174 | 360.68 | 0.23075 | 18.294 | 0.027486 | 汽
40 | 0.46 | 0.017669 | 56.596 | 10.23 | 12.833 | 120.03 | 20.842 | 29.175 | 360.68 | 0.23073 | 18.294 | 0.027486 | 汽
40 | 0.48 | 0.018437 | 54.238 | 10.23 | 12.833 | 119.68 | 20.842 | 29.175 | 360.69 | 0.23071 | 18.295 | 0.027486 | 汽
40 | 0.5 | 0.019206 | 52.068 | 10.23 | 12.833 | 119.34 | 20.842 | 29.176 | 360.69 | 0.23069 | 18.295 | 0.027487 | 汽
40 | 0.52 | 0.019974 | 50.065 | 10.23 | 12.833 | 119.01 | 20.842 | 29.177 | 360.69 | 0.23067 | 18.296 | 0.027487 | 汽
40 | 0.54 | 0.020742 | 48.211 | 10.229 | 12.833 | 118.7 | 20.842 | 29.178 | 360.69 | 0.23065 | 18.297 | 0.027487 | 汽
40 | 0.56 | 0.021511 | 46.489 | 10.229 | 12.833 | 118.4 | 20.843 | 29.179 | 360.7 | 0.23063 | 18.297 | 0.027488 | 汽
40 | 0.58 | 0.022279 | 44.885 | 10.229 | 12.832 | 118.1 | 20.843 | 29.18 | 360.7 | 0.23061 | 18.298 | 0.027488 | 汽
40 | 0.6 | 0.023047 | 43.389 | 10.229 | 12.832 | 117.82 | 20.843 | 29.181 | 360.7 | 0.23059 | 18.298 | 0.027488 | 汽
40 | 0.62 | 0.023816 | 41.989 | 10.229 | 12.832 | 117.55 | 20.843 | 29.182 | 360.71 | 0.23057 | 18.299 | 0.027489 | 汽
40 | 0.64 | 0.024584 | 40.677 | 10.229 | 12.832 | 117.29 | 20.843 | 29.183 | 360.71 | 0.23055 | 18.299 | 0.027489 | 汽
40 | 0.66 | 0.025352 | 39.444 | 10.229 | 12.832 | 117.03 | 20.843 | 29.184 | 360.71 | 0.23053 | 18.3 | 0.027489 | 汽
40 | 0.68 | 0.026121 | 38.284 | 10.229 | 12.832 | 116.78 | 20.843 | 29.185 | 360.72 | 0.23051 | 18.3 | 0.02749 | 汽
40 | 0.7 | 0.026889 | 37.19 | 10.228 | 12.832 | 116.54 | 20.843 | 29.185 | 360.72 | 0.23049 | 18.301 | 0.02749 | 汽
40 | 0.72 | 0.027658 | 36.156 | 10.228 | 12.832 | 116.3 | 20.844 | 29.186 | 360.72 | 0.23047 | 18.302 | 0.02749 | 汽
40 | 0.74 | 0.028426 | 35.179 | 10.228 | 12.831 | 116.08 | 20.844 | 29.187 | 360.72 | 0.23045 | 18.302 | 0.027491 | 汽
40 | 0.76 | 0.029194 | 34.253 | 10.228 | 12.831 | 115.85 | 20.844 | 29.188 | 360.73 | 0.23043 | 18.303 | 0.027491 | 汽
40 | 0.78 | 0.029963 | 33.375 | 10.228 | 12.831 | 115.64 | 20.844 | 29.189 | 360.73 | 0.23041 | 18.303 | 0.027491 | 汽
40 | 0.8 | 0.030731 | 32.54 | 10.228 | 12.831 | 115.43 | 20.844 | 29.19 | 360.73 | 0.23039 | 18.304 | 0.027492 | 汽
40 | 0.82 | 0.0315 | 31.746 | 10.228 | 12.831 | 115.22 | 20.844 | 29.191 | 360.74 | 0.23037 | 18.304 | 0.027492 | 汽
40 | 0.84 | 0.032268 | 30.99 | 10.228 | 12.831 | 115.02 | 20.844 | 29.192 | 360.74 | 0.23035 | 18.305 | 0.027492 | 汽
40 | 0.86 | 0.033036 | 30.27 | 10.227 | 12.831 | 114.82 | 20.844 | 29.193 | 360.74 | 0.23033 | 18.305 | 0.027493 | 汽
40 | 0.88 | 0.033805 | 29.582 | 10.227 | 12.83 | 114.63 | 20.845 | 29.194 | 360.75 | 0.23031 | 18.306 | 0.027493 | 汽
40 | 0.9 | 0.034573 | 28.924 | 10.227 | 12.83 | 114.45 | 20.845 | 29.195 | 360.75 | 0.2303 | 18.306 | 0.027493 | 汽
40 | 0.92 | 0.035342 | 28.295 | 10.227 | 12.83 | 114.26 | 20.845 | 29.196 | 360.75 | 0.23028 | 18.307 | 0.027494 | 汽
40 | 0.94 | 0.03611 | 27.693 | 10.227 | 12.83 | 114.08 | 20.845 | 29.196 | 360.75 | 0.23026 | 18.307 | 0.027494 | 汽
40 | 0.96 | 0.036879 | 27.116 | 10.227 | 12.83 | 113.91 | 20.845 | 29.197 | 360.76 | 0.23024 | 18.308 | 0.027494 | 汽
40 | 0.98 | 0.037647 | 26.562 | 10.227 | 12.83 | 113.74 | 20.845 | 29.198 | 360.76 | 0.23022 | 18.308 | 0.027495 | 汽
40 | 1 | 0.038416 | 26.031 | 10.227 | 12.83 | 113.57 | 20.845 | 29.199 | 360.76 | 0.2302 | 18.309 | 0.027495 | 汽
40 | 1.02 | 0.039184 | 25.521 | 10.226 | 12.83 | 113.4 | 20.845 | 29.2 | 360.77 | 0.23018 | 18.309 | 0.027495 | 汽
40 | 1.04 | 0.039953 | 25.03 | 10.226 | 12.829 | 113.24 | 20.846 | 29.201 | 360.77 | 0.23016 | 18.31 | 0.027495 | 汽
40 | 1.06 | 0.040721 | 24.557 | 10.226 | 12.829 | 113.08 | 20.846 | 29.202 | 360.77 | 0.23014 | 18.31 | 0.027496 | 汽
40 | 1.08 | 0.04149 | 24.102 | 10.226 | 12.829 | 112.93 | 20.846 | 29.203 | 360.78 | 0.23012 | 18.311 | 0.027496 | 汽
40 | 1.1 | 0.042258 | 23.664 | 10.226 | 12.829 | 112.77 | 20.846 | 29.204 | 360.78 | 0.2301 | 18.311 | 0.027496 | 汽
40 | 1.12 | 0.043027 | 23.241 | 10.226 | 12.829 | 112.62 | 20.846 | 29.205 | 360.78 | 0.23008 | 18.312 | 0.027497 | 汽
40 | 1.14 | 0.043795 | 22.834 | 10.226 | 12.829 | 112.48 | 20.846 | 29.206 | 360.79 | 0.23006 | 18.312 | 0.027497 | 汽
40 | 1.16 | 0.044564 | 22.44 | 10.226 | 12.829 | 112.33 | 20.846 | 29.206 | 360.79 | 0.23004 | 18.313 | 0.027497 | 汽
40 | 1.18 | 0.045332 | 22.059 | 10.225 | 12.828 | 112.19 | 20.846 | 29.207 | 360.79 | 0.23002 | 18.313 | 0.027498 | 汽
40 | 1.2 | 0.046101 | 21.692 | 10.225 | 12.828 | 112.05 | 20.847 | 29.208 | 360.79 | 0.23 | 18.314 | 0.027498 | 汽
40 | 1.22 | 0.046869 | 21.336 | 10.225 | 12.828 | 111.91 | 20.847 | 29.209 | 360.8 | 0.22998 | 18.314 | 0.027498 | 汽
40 | 1.24 | 0.047638 | 20.992 | 10.225 | 12.828 | 111.77 | 20.847 | 29.21 | 360.8 | 0.22996 | 18.315 | 0.027499 | 汽
40 | 1.26 | 0.048406 | 20.658 | 10.225 | 12.828 | 111.64 | 20.847 | 29.211 | 360.8 | 0.22994 | 18.315 | 0.027499 | 汽
40 | 1.28 | 0.049175 | 20.336 | 10.225 | 12.828 | 111.51 | 20.847 | 29.212 | 360.81 | 0.22992 | 18.316 | 0.027499 | 汽
40 | 1.3 | 0.049943 | 20.023 | 10.225 | 12.828 | 111.38 | 20.847 | 29.213 | 360.81 | 0.2299 | 18.316 | 0.0275 | 汽
40 | 1.32 | 0.050712 | 19.719 | 10.225 | 12.828 | 111.25 | 20.847 | 29.214 | 360.81 | 0.22988 | 18.317 | 0.0275 | 汽
40 | 1.34 | 0.051481 | 19.425 | 10.224 | 12.827 | 111.13 | 20.847 | 29.215 | 360.82 | 0.22986 | 18.317 | 0.0275 | 汽
40 | 1.36 | 0.052249 | 19.139 | 10.224 | 12.827 | 111 | 20.848 | 29.216 | 360.82 | 0.22984 | 18.318 | 0.027501 | 汽
40 | 1.38 | 0.053018 | 18.862 | 10.224 | 12.827 | 110.88 | 20.848 | 29.217 | 360.82 | 0.22982 | 18.318 | 0.027501 | 汽
40 | 1.4 | 0.053786 | 18.592 | 10.224 | 12.827 | 110.76 | 20.848 | 29.217 | 360.82 | 0.2298 | 18.319 | 0.027501 | 汽
40 | 1.42 | 0.054555 | 18.33 | 10.224 | 12.827 | 110.64 | 20.848 | 29.218 | 360.83 | 0.22979 | 18.319 | 0.027502 | 汽
40 | 1.44 | 0.055324 | 18.075 | 10.224 | 12.827 | 110.53 | 20.848 | 29.219 | 360.83 | 0.22977 | 18.319 | 0.027502 | 汽
40 | 1.46 | 0.056092 | 17.828 | 10.224 | 12.827 | 110.41 | 20.848 | 29.22 | 360.83 | 0.22975 | 18.32 | 0.027502 | 汽
40 | 1.48 | 0.056861 | 17.587 | 10.224 | 12.826 | 110.3 | 20.848 | 29.221 | 360.84 | 0.22973 | 18.32 | 0.027503 | 汽
40 | 1.5 | 0.05763 | 17.352 | 10.223 | 12.826 | 110.19 | 20.848 | 29.222 | 360.84 | 0.22971 | 18.321 | 0.027503 | 汽
40 | 1.52 | 0.058398 | 17.124 | 10.223 | 12.826 | 110.08 | 20.849 | 29.223 | 360.84 | 0.22969 | 18.321 | 0.027503 | 汽
40 | 1.54 | 0.059167 | 16.901 | 10.223 | 12.826 | 109.97 | 20.849 | 29.224 | 360.85 | 0.22967 | 18.322 | 0.027504 | 汽
40 | 1.56 | 0.059935 | 16.685 | 10.223 | 12.826 | 109.86 | 20.849 | 29.225 | 360.85 | 0.22965 | 18.322 | 0.027504 | 汽
40 | 1.58 | 0.060704 | 16.473 | 10.223 | 12.826 | 109.75 | 20.849 | 29.226 | 360.85 | 0.22963 | 18.323 | 0.027504 | 汽
40 | 1.6 | 0.061473 | 16.267 | 10.223 | 12.826 | 109.65 | 20.849 | 29.227 | 360.86 | 0.22961 | 18.323 | 0.027505 | 汽
40 | 1.62 | 0.062241 | 16.066 | 10.223 | 12.825 | 109.54 | 20.849 | 29.227 | 360.86 | 0.22959 | 18.324 | 0.027505 | 汽
40 | 1.64 | 0.06301 | 15.87 | 10.223 | 12.825 | 109.44 | 20.849 | 29.228 | 360.86 | 0.22957 | 18.324 | 0.027505 | 汽
40 | 1.66 | 0.063779 | 15.679 | 10.222 | 12.825 | 109.34 | 20.849 | 29.229 | 360.86 | 0.22955 | 18.325 | 0.027506 | 汽
40 | 1.68 | 0.064548 | 15.492 | 10.222 | 12.825 | 109.24 | 20.85 | 29.23 | 360.87 | 0.22953 | 18.325 | 0.027506 | 汽
40 | 1.7 | 0.065316 | 15.31 | 10.222 | 12.825 | 109.14 | 20.85 | 29.231 | 360.87 | 0.22951 | 18.325 | 0.027506 | 汽
40 | 1.72 | 0.066085 | 15.132 | 10.222 | 12.825 | 109.04 | 20.85 | 29.232 | 360.87 | 0.22949 | 18.326 | 0.027507 | 汽
40 | 1.74 | 0.066854 | 14.958 | 10.222 | 12.825 | 108.95 | 20.85 | 29.233 | 360.88 | 0.22947 | 18.326 | 0.027507 | 汽
40 | 1.76 | 0.067622 | 14.788 | 10.222 | 12.825 | 108.85 | 20.85 | 29.234 | 360.88 | 0.22945 | 18.327 | 0.027507 | 汽
40 | 1.78 | 0.068391 | 14.622 | 10.222 | 12.824 | 108.76 | 20.85 | 29.235 | 360.88 | 0.22943 | 18.327 | 0.027507 | 汽
40 | 1.8 | 0.06916 | 14.459 | 10.222 | 12.824 | 108.66 | 20.85 | 29.236 | 360.89 | 0.22941 | 18.328 | 0.027508 | 汽
40 | 1.82 | 0.069929 | 14.3 | 10.221 | 12.824 | 108.57 | 20.85 | 29.237 | 360.89 | 0.22939 | 18.328 | 0.027508 | 汽
40 | 1.84 | 0.070697 | 14.145 | 10.221 | 12.824 | 108.48 | 20.851 | 29.238 | 360.89 | 0.22937 | 18.329 | 0.027508 | 汽
40 | 1.86 | 0.071466 | 13.993 | 10.221 | 12.824 | 108.39 | 20.851 | 29.238 | 360.9 | 0.22935 | 18.329 | 0.027509 | 汽
40 | 1.88 | 0.072235 | 13.844 | 10.221 | 12.824 | 108.3 | 20.851 | 29.239 | 360.9 | 0.22933 | 18.33 | 0.027509 | 汽
40 | 1.9 | 0.073004 | 13.698 | 10.221 | 12.824 | 108.21 | 20.851 | 29.24 | 360.9 | 0.22932 | 18.33 | 0.027509 | 汽
40 | 1.92 | 0.073772 | 13.555 | 10.221 | 12.823 | 108.13 | 20.851 | 29.241 | 360.9 | 0.2293 | 18.33 | 0.02751 | 汽
40 | 1.94 | 0.074541 | 13.415 | 10.221 | 12.823 | 108.04 | 20.851 | 29.242 | 360.91 | 0.22928 | 18.331 | 0.02751 | 汽
40 | 1.96 | 0.07531 | 13.278 | 10.221 | 12.823 | 107.95 | 20.851 | 29.243 | 360.91 | 0.22926 | 18.331 | 0.02751 | 汽
40 | 1.98 | 0.076079 | 13.144 | 10.221 | 12.823 | 107.87 | 20.851 | 29.244 | 360.91 | 0.22924 | 18.332 | 0.027511 | 汽
40 | 2 | 0.076847 | 13.013 | 10.22 | 12.823 | 107.78 | 20.852 | 29.245 | 360.92 | 0.22922 | 18.332 | 0.027511 | 汽
40 | 2.02 | 0.077616 | 12.884 | 10.22 | 12.823 | 107.7 | 20.852 | 29.246 | 360.92 | 0.2292 | 18.333 | 0.027511 | 汽
40 | 2.04 | 0.078385 | 12.758 | 10.22 | 12.823 | 107.62 | 20.852 | 29.247 | 360.92 | 0.22918 | 18.333 | 0.027512 | 汽
40 | 2.06 | 0.079154 | 12.634 | 10.22 | 12.823 | 107.54 | 20.852 | 29.248 | 360.93 | 0.22916 | 18.334 | 0.027512 | 汽
40 | 2.08 | 0.079923 | 12.512 | 10.22 | 12.822 | 107.46 | 20.852 | 29.248 | 360.93 | 0.22914 | 18.334 | 0.027512 | 汽
40 | 2.1 | 0.080692 | 12.393 | 10.22 | 12.822 | 107.38 | 20.852 | 29.249 | 360.93 | 0.22912 | 18.334 | 0.027513 | 汽
40 | 2.12 | 0.08146 | 12.276 | 10.22 | 12.822 | 107.3 | 20.852 | 29.25 | 360.94 | 0.2291 | 18.335 | 0.027513 | 汽
40 | 2.14 | 0.082229 | 12.161 | 10.22 | 12.822 | 107.22 | 20.852 | 29.251 | 360.94 | 0.22908 | 18.335 | 0.027513 | 汽
40 | 2.16 | 0.082998 | 12.048 | 10.219 | 12.822 | 107.14 | 20.853 | 29.252 | 360.94 | 0.22906 | 18.336 | 0.027514 | 汽
40 | 2.18 | 0.083767 | 11.938 | 10.219 | 12.822 | 107.06 | 20.853 | 29.253 | 360.94 | 0.22904 | 18.336 | 0.027514 | 汽
40 | 2.2 | 0.084536 | 11.829 | 10.219 | 12.822 | 106.99 | 20.853 | 29.254 | 360.95 | 0.22902 | 18.337 | 0.027514 | 汽
40 | 2.22 | 0.085305 | 11.723 | 10.219 | 12.821 | 106.91 | 20.853 | 29.255 | 360.95 | 0.229 | 18.337 | 0.027515 | 汽
40 | 2.24 | 0.086073 | 11.618 | 10.219 | 12.821 | 106.84 | 20.853 | 29.256 | 360.95 | 0.22898 | 18.338 | 0.027515 | 汽
40 | 2.26 | 0.086842 | 11.515 | 10.219 | 12.821 | 106.76 | 20.853 | 29.257 | 360.96 | 0.22896 | 18.338 | 0.027515 | 汽
40 | 2.28 | 0.087611 | 11.414 | 10.219 | 12.821 | 106.69 | 20.853 | 29.258 | 360.96 | 0.22894 | 18.338 | 0.027516 | 汽
40 | 2.3 | 0.08838 | 11.315 | 10.219 | 12.821 | 106.62 | 20.853 | 29.259 | 360.96 | 0.22892 | 18.339 | 0.027516 | 汽
40 | 2.32 | 0.089149 | 11.217 | 10.218 | 12.821 | 106.54 | 20.854 | 29.259 | 360.97 | 0.2289 | 18.339 | 0.027516 | 汽
40 | 2.34 | 0.089918 | 11.121 | 10.218 | 12.821 | 106.47 | 20.854 | 29.26 | 360.97 | 0.22888 | 18.34 | 0.027517 | 汽
40 | 2.36 | 0.090687 | 11.027 | 10.218 | 12.821 | 106.4 | 20.854 | 29.261 | 360.97 | 0.22887 | 18.34 | 0.027517 | 汽
40 | 2.38 | 0.091456 | 10.934 | 10.218 | 12.82 | 106.33 | 20.854 | 29.262 | 360.98 | 0.22885 | 18.341 | 0.027517 | 汽
40 | 2.4 | 0.092225 | 10.843 | 10.218 | 12.82 | 106.26 | 20.854 | 29.263 | 360.98 | 0.22883 | 18.341 | 0.027518 | 汽
40 | 2.42 | 0.092994 | 10.753 | 10.218 | 12.82 | 106.19 | 20.854 | 29.264 | 360.98 | 0.22881 | 18.341 | 0.027518 | 汽
40 | 2.44 | 0.093762 | 10.665 | 10.218 | 12.82 | 106.12 | 20.854 | 29.265 | 360.98 | 0.22879 | 18.342 | 0.027518 | 汽
40 | 2.46 | 0.094531 | 10.578 | 10.218 | 12.82 | 106.05 | 20.854 | 29.266 | 360.99 | 0.22877 | 18.342 | 0.027519 | 汽
40 | 2.48 | 0.0953 | 10.493 | 10.217 | 12.82 | 105.99 | 20.855 | 29.267 | 360.99 | 0.22875 | 18.343 | 0.027519 | 汽
40 | 2.5 | 0.096069 | 10.409 | 10.217 | 12.82 | 105.92 | 20.855 | 29.268 | 360.99 | 0.22873 | 18.343 | 0.027519 | 汽
40 | 2.52 | 0.096838 | 10.326 | 10.217 | 12.819 | 105.85 | 20.855 | 29.269 | 361 | 0.22871 | 18.344 | 0.02752 | 汽
40 | 2.54 | 0.097607 | 10.245 | 10.217 | 12.819 | 105.79 | 20.855 | 29.269 | 361 | 0.22869 | 18.344 | 0.02752 | 汽
40 | 2.56 | 0.098376 | 10.165 | 10.217 | 12.819 | 105.72 | 20.855 | 29.27 | 361 | 0.22867 | 18.344 | 0.02752 | 汽
40 | 2.58 | 0.099145 | 10.086 | 10.217 | 12.819 | 105.66 | 20.855 | 29.271 | 361.01 | 0.22865 | 18.345 | 0.02752 | 汽
40 | 2.6 | 0.099914 | 10.009 | 10.217 | 12.819 | 105.59 | 20.855 | 29.272 | 361.01 | 0.22863 | 18.345 | 0.027521 | 汽
40 | 2.62 | 0.10068 | 9.9322 | 10.217 | 12.819 | 105.53 | 20.855 | 29.273 | 361.01 | 0.22861 | 18.346 | 0.027521 | 汽
40 | 2.64 | 0.10145 | 9.8569 | 10.216 | 12.819 | 105.46 | 20.856 | 29.274 | 361.02 | 0.22859 | 18.346 | 0.027521 | 汽
40 | 2.66 | 0.10222 | 9.7827 | 10.216 | 12.819 | 105.4 | 20.856 | 29.275 | 361.02 | 0.22857 | 18.347 | 0.027522 | 汽
40 | 2.68 | 0.10299 | 9.7097 | 10.216 | 12.818 | 105.34 | 20.856 | 29.276 | 361.02 | 0.22855 | 18.347 | 0.027522 | 汽
40 | 2.7 | 0.10376 | 9.6377 | 10.216 | 12.818 | 105.28 | 20.856 | 29.277 | 361.03 | 0.22853 | 18.347 | 0.027522 | 汽
40 | 2.72 | 0.10453 | 9.5668 | 10.216 | 12.818 | 105.21 | 20.856 | 29.278 | 361.03 | 0.22851 | 18.348 | 0.027523 | 汽
40 | 2.74 | 0.1053 | 9.4969 | 10.216 | 12.818 | 105.15 | 20.856 | 29.279 | 361.03 | 0.22849 | 18.348 | 0.027523 | 汽
40 | 2.76 | 0.10607 | 9.4281 | 10.216 | 12.818 | 105.09 | 20.856 | 29.28 | 361.03 | 0.22847 | 18.349 | 0.027523 | 汽
40 | 2.78 | 0.10684 | 9.3602 | 10.216 | 12.818 | 105.03 | 20.856 | 29.28 | 361.04 | 0.22845 | 18.349 | 0.027524 | 汽
40 | 2.8 | 0.1076 | 9.2933 | 10.215 | 12.818 | 104.97 | 20.857 | 29.281 | 361.04 | 0.22844 | 18.35 | 0.027524 | 汽
40 | 2.82 | 0.10837 | 9.2274 | 10.215 | 12.817 | 104.91 | 20.857 | 29.282 | 361.04 | 0.22842 | 18.35 | 0.027524 | 汽
40 | 2.84 | 0.10914 | 9.1623 | 10.215 | 12.817 | 104.85 | 20.857 | 29.283 | 361.05 | 0.2284 | 18.35 | 0.027525 | 汽
40 | 2.86 | 0.10991 | 9.0982 | 10.215 | 12.817 | 104.79 | 20.857 | 29.284 | 361.05 | 0.22838 | 18.351 | 0.027525 | 汽
40 | 2.88 | 0.11068 | 9.035 | 10.215 | 12.817 | 104.74 | 20.857 | 29.285 | 361.05 | 0.22836 | 18.351 | 0.027525 | 汽
40 | 2.9 | 0.11145 | 8.9727 | 10.215 | 12.817 | 104.68 | 20.857 | 29.286 | 361.06 | 0.22834 | 18.352 | 0.027526 | 汽
40 | 2.92 | 0.11222 | 8.9112 | 10.215 | 12.817 | 104.62 | 20.857 | 29.287 | 361.06 | 0.22832 | 18.352 | 0.027526 | 汽
40 | 2.94 | 0.11299 | 8.8505 | 10.215 | 12.817 | 104.56 | 20.858 | 29.288 | 361.06 | 0.2283 | 18.352 | 0.027526 | 汽
40 | 2.96 | 0.11376 | 8.7907 | 10.214 | 12.817 | 104.51 | 20.858 | 29.289 | 361.07 | 0.22828 | 18.353 | 0.027527 | 汽
40 | 2.98 | 0.11453 | 8.7317 | 10.214 | 12.816 | 104.45 | 20.858 | 29.29 | 361.07 | 0.22826 | 18.353 | 0.027527 | 汽
40 | 3 | 0.11529 | 8.6734 | 10.214 | 12.816 | 104.39 | 20.858 | 29.291 | 361.07 | 0.22824 | 18.354 | 0.027527 | 汽
40 | 3.02 | 0.11606 | 8.6159 | 10.214 | 12.816 | 104.34 | 20.858 | 29.291 | 361.08 | 0.22822 | 18.354 | 0.027528 | 汽
40 | 3.04 | 0.11683 | 8.5592 | 10.214 | 12.816 | 104.28 | 20.858 | 29.292 | 361.08 | 0.2282 | 18.355 | 0.027528 | 汽
40 | 3.06 | 0.1176 | 8.5032 | 10.214 | 12.816 | 104.23 | 20.858 | 29.293 | 361.08 | 0.22818 | 18.355 | 0.027528 | 汽
40 | 3.08 | 0.11837 | 8.448 | 10.214 | 12.816 | 104.17 | 20.858 | 29.294 | 361.08 | 0.22816 | 18.355 | 0.027529 | 汽
40 | 3.1 | 0.11914 | 8.3934 | 10.214 | 12.816 | 104.12 | 20.859 | 29.295 | 361.09 | 0.22814 | 18.356 | 0.027529 | 汽
40 | 3.12 | 0.11991 | 8.3396 | 10.213 | 12.815 | 104.07 | 20.859 | 29.296 | 361.09 | 0.22812 | 18.356 | 0.027529 | 汽
40 | 3.14 | 0.12068 | 8.2865 | 10.213 | 12.815 | 104.01 | 20.859 | 29.297 | 361.09 | 0.2281 | 18.357 | 0.02753 | 汽
40 | 3.16 | 0.12145 | 8.234 | 10.213 | 12.815 | 103.96 | 20.859 | 29.298 | 361.1 | 0.22808 | 18.357 | 0.02753 | 汽
40 | 3.18 | 0.12222 | 8.1822 | 10.213 | 12.815 | 103.91 | 20.859 | 29.299 | 361.1 | 0.22806 | 18.357 | 0.02753 | 汽
40 | 3.2 | 0.12299 | 8.131 | 10.213 | 12.815 | 103.85 | 20.859 | 29.3 | 361.1 | 0.22804 | 18.358 | 0.027531 | 汽
40 | 3.22 | 0.12376 | 8.0805 | 10.213 | 12.815 | 103.8 | 20.859 | 29.301 | 361.11 | 0.22803 | 18.358 | 0.027531 | 汽
40 | 3.24 | 0.12452 | 8.0305 | 10.213 | 12.815 | 103.75 | 20.859 | 29.301 | 361.11 | 0.22801 | 18.359 | 0.027531 | 汽
40 | 3.26 | 0.12529 | 7.9812 | 10.213 | 12.815 | 103.7 | 20.86 | 29.302 | 361.11 | 0.22799 | 18.359 | 0.027532 | 汽
40 | 3.28 | 0.12606 | 7.9325 | 10.213 | 12.814 | 103.65 | 20.86 | 29.303 | 361.12 | 0.22797 | 18.36 | 0.027532 | 汽
40 | 3.3 | 0.12683 | 7.8844 | 10.212 | 12.814 | 103.6 | 20.86 | 29.304 | 361.12 | 0.22795 | 18.36 | 0.027532 | 汽
40 | 3.32 | 0.1276 | 7.8369 | 10.212 | 12.814 | 103.54 | 20.86 | 29.305 | 361.12 | 0.22793 | 18.36 | 0.027533 | 汽
40 | 3.34 | 0.12837 | 7.7899 | 10.212 | 12.814 | 103.49 | 20.86 | 29.306 | 361.13 | 0.22791 | 18.361 | 0.027533 | 汽
40 | 3.36 | 0.12914 | 7.7435 | 10.212 | 12.814 | 103.44 | 20.86 | 29.307 | 361.13 | 0.22789 | 18.361 | 0.027533 | 汽
40 | 3.38 | 0.12991 | 7.6977 | 10.212 | 12.814 | 103.39 | 20.86 | 29.308 | 361.13 | 0.22787 | 18.362 | 0.027534 | 汽
40 | 3.4 | 0.13068 | 7.6524 | 10.212 | 12.814 | 103.35 | 20.86 | 29.309 | 361.14 | 0.22785 | 18.362 | 0.027534 | 汽
40 | 3.42 | 0.13145 | 7.6076 | 10.212 | 12.813 | 103.3 | 20.861 | 29.31 | 361.14 | 0.22783 | 18.362 | 0.027534 | 汽
40 | 3.44 | 0.13222 | 7.5633 | 10.212 | 12.813 | 103.25 | 20.861 | 29.311 | 361.14 | 0.22781 | 18.363 | 0.027535 | 汽
40 | 3.46 | 0.13299 | 7.5196 | 10.211 | 12.813 | 103.2 | 20.861 | 29.312 | 361.14 | 0.22779 | 18.363 | 0.027535 | 汽
40 | 3.48 | 0.13376 | 7.4763 | 10.211 | 12.813 | 103.15 | 20.861 | 29.312 | 361.15 | 0.22777 | 18.364 | 0.027535 | 汽
40 | 3.5 | 0.13452 | 7.4336 | 10.211 | 12.813 | 103.1 | 20.861 | 29.313 | 361.15 | 0.22775 | 18.364 | 0.027535 | 汽
40 | 3.52 | 0.13529 | 7.3913 | 10.211 | 12.813 | 103.05 | 20.861 | 29.314 | 361.15 | 0.22773 | 18.364 | 0.027536 | 汽
40 | 3.54 | 0.13606 | 7.3495 | 10.211 | 12.813 | 103.01 | 20.861 | 29.315 | 361.16 | 0.22771 | 18.365 | 0.027536 | 汽
40 | 3.56 | 0.13683 | 7.3082 | 10.211 | 12.813 | 102.96 | 20.861 | 29.316 | 361.16 | 0.22769 | 18.365 | 0.027536 | 汽
40 | 3.58 | 0.1376 | 7.2674 | 10.211 | 128.12 | 102.91 | 20.862 | 29.317 | 361.16 | 0.22767 | 18.366 | 0.027537 | 汽
40 | 3.6 | 0.13837 | 7.227 | 10.211 | 128.12 | 102.87 | 20.862 | 29.318 | 361.17 | 0.22765 | 18.366 | 0.027537 | 汽
40 | 3.62 | 0.13914 | 7.187 | 10.21 | 128.12 | 102.82 | 20.862 | 29.319 | 361.17 | 0.22764 | 18.366 | 0.027537 | 汽
40 | 3.64 | 0.13991 | 7.1475 | 10.21 | 128.12 | 102.77 | 20.862 | 29.32 | 361.17 | 0.22762 | 18.367 | 0.027538 | 汽
40 | 3.66 | 0.14068 | 7.1084 | 10.21 | 128.12 | 102.73 | 20.862 | 29.321 | 361.18 | 0.2276 | 18.367 | 0.027538 | 汽
40 | 3.68 | 0.14145 | 7.0697 | 10.21 | 128.12 | 102.68 | 20.862 | 29.322 | 361.18 | 0.22758 | 18.368 | 0.027538 | 汽
40 | 3.7 | 0.14222 | 7.0315 | 10.21 | 128.12 | 102.64 | 20.862 | 29.322 | 361.18 | 0.22756 | 18.368 | 0.027539 | 汽
40 | 3.72 | 0.14299 | 6.9937 | 10.21 | 12.811 | 102.59 | 20.862 | 29.323 | 361.19 | 0.22754 | 18.369 | 0.027539 | 汽
40 | 3.74 | 0.14376 | 6.9562 | 10.21 | 12.811 | 102.55 | 20.863 | 29.324 | 361.19 | 0.22752 | 18.369 | 0.027539 | 汽
40 | 3.76 | 0.14453 | 6.9192 | 10.21 | 12.811 | 102.5 | 20.863 | 29.325 | 361.19 | 0.2275 | 18.369 | 0.02754 | 汽
40 | 3.78 | 0.14529 | 6.8826 | 10.209 | 12.811 | 102.46 | 20.863 | 29.326 | 361.2 | 0.22748 | 18.37 | 0.02754 | 汽
40 | 3.8 | 0.14606 | 6.8463 | 10.209 | 12.811 | 102.41 | 20.863 | 29.327 | 361.2 | 0.22746 | 18.37 | 0.02754 | 汽
40 | 3.82 | 0.14683 | 6.8105 | 10.209 | 12.811 | 102.37 | 20.863 | 29.328 | 361.2 | 0.22744 | 18.371 | 0.027541 | 汽
40 | 3.84 | 0.1476 | 6.775 | 10.209 | 12.811 | 102.32 | 20.863 | 29.329 | 361.21 | 0.22742 | 18.371 | 0.027541 | 汽
40 | 3.86 | 0.14837 | 6.7398 | 10.209 | 12.811 | 102.28 | 20.863 | 29.33 | 361.21 | 0.2274 | 18.371 | 0.027541 | 汽
40 | 3.88 | 0.14914 | 6.7051 | 10.209 | 12.81 | 102.24 | 20.863 | 29.331 | 361.21 | 0.22738 | 18.372 | 0.027542 | 汽
40 | 3.9 | 0.14991 | 6.6706 | 10.209 | 12.81 | 102.19 | 20.864 | 29.332 | 361.21 | 0.22736 | 18.372 | 0.027542 | 汽
40 | 3.92 | 0.15068 | 6.6366 | 10.209 | 12.81 | 102.15 | 20.864 | 29.333 | 361.22 | 0.22734 | 18.373 | 0.027542 | 汽
40 | 3.94 | 0.15145 | 6.6029 | 10.208 | 12.81 | 102.11 | 20.864 | 29.333 | 361.22 | 0.22732 | 18.373 | 0.027543 | 汽
40 | 3.96 | 0.15222 | 6.5695 | 10.208 | 12.81 | 102.07 | 20.864 | 29.334 | 361.22 | 0.2273 | 18.373 | 0.027543 | 汽
40 | 3.98 | 0.15299 | 6.5365 | 10.208 | 12.81 | 102.02 | 20.864 | 29.335 | 361.23 | 0.22728 | 18.374 | 0.027543 | 汽
40 | 4 | 0.15376 | 6.5038 | 10.208 | 12.81 | 101.98 | 20.864 | 29.336 | 361.23 | 0.22727 | 18.374 | 0.027544 | 汽
40 | 4.02 | 0.15453 | 6.4714 | 10.208 | 12.809 | 101.94 | 20.864 | 29.337 | 361.23 | 0.22725 | 18.375 | 0.027544 | 汽
40 | 4.04 | 0.1553 | 6.4393 | 10.208 | 12.809 | 101.9 | 20.864 | 29.338 | 361.24 | 0.22723 | 18.375 | 0.027544 | 汽
40 | 4.06 | 0.15607 | 6.4076 | 10.208 | 12.809 | 101.86 | 20.865 | 29.339 | 361.24 | 0.22721 | 18.375 | 0.027545 | 汽
40 | 4.08 | 0.15684 | 6.3761 | 10.208 | 12.809 | 101.82 | 20.865 | 29.34 | 361.24 | 0.22719 | 18.376 | 0.027545 | 汽
40 | 4.1 | 0.1576 | 6.345 | 10.207 | 12.809 | 101.78 | 20.865 | 29.341 | 361.25 | 0.22717 | 18.376 | 0.027545 | 汽
40 | 4.12 | 0.15837 | 6.3142 | 10.207 | 12.809 | 101.73 | 20.865 | 29.342 | 361.25 | 0.22715 | 18.377 | 0.027546 | 汽
40 | 4.14 | 0.15914 | 6.2836 | 10.207 | 12.809 | 101.69 | 20.865 | 29.343 | 361.25 | 0.22713 | 18.377 | 0.027546 | 汽
40 | 4.16 | 0.15991 | 6.2534 | 10.207 | 12.809 | 101.65 | 20.865 | 29.343 | 361.26 | 0.22711 | 18.377 | 0.027546 | 汽
40 | 4.18 | 0.16068 | 6.2235 | 10.207 | 12.808 | 101.61 | 20.865 | 29.344 | 361.26 | 0.22709 | 18.378 | 0.027547 | 汽
40 | 4.2 | 0.16145 | 6.1938 | 10.207 | 12.808 | 101.57 | 20.865 | 29.345 | 361.26 | 0.22707 | 18.378 | 0.027547 | 汽
40 | 4.22 | 0.16222 | 6.1644 | 10.207 | 12.808 | 101.53 | 20.866 | 29.346 | 361.27 | 0.22705 | 18.379 | 0.027547 | 汽
40 | 4.24 | 0.16299 | 6.1353 | 10.207 | 12.808 | 101.49 | 20.866 | 29.347 | 361.27 | 0.22703 | 18.379 | 0.027548 | 汽
40 | 4.26 | 0.16376 | 6.1065 | 10.206 | 12.808 | 101.45 | 20.866 | 29.348 | 361.27 | 0.22701 | 18.379 | 0.027548 | 汽
40 | 4.28 | 0.16453 | 6.0779 | 10.206 | 12.808 | 101.41 | 20.866 | 29.349 | 361.28 | 0.22699 | 18.38 | 0.027548 | 汽
40 | 4.3 | 0.1653 | 6.0496 | 10.206 | 12.808 | 101.38 | 20.866 | 29.35 | 361.28 | 0.22697 | 18.38 | 0.027549 | 汽
40 | 4.32 | 0.16607 | 6.0216 | 10.206 | 12.807 | 101.34 | 20.866 | 29.351 | 361.28 | 0.22695 | 18.381 | 0.027549 | 汽
40 | 4.34 | 0.16684 | 5.9938 | 10.206 | 12.807 | 101.3 | 20.866 | 29.352 | 361.29 | 0.22693 | 18.381 | 0.027549 | 汽
40 | 4.36 | 0.16761 | 5.9663 | 10.206 | 12.807 | 101.26 | 20.866 | 29.353 | 361.29 | 0.22691 | 18.381 | 0.02755 | 汽
40 | 4.38 | 0.16838 | 5.9391 | 10.206 | 12.807 | 101.22 | 20.867 | 29.354 | 361.29 | 0.2269 | 18.382 | 0.02755 | 汽
40 | 4.4 | 0.16915 | 5.912 | 10.206 | 12.807 | 101.18 | 20.867 | 29.354 | 361.29 | 0.22688 | 18.382 | 0.02755 | 汽
40 | 4.42 | 0.16992 | 5.8853 | 10.205 | 12.807 | 101.14 | 20.867 | 29.355 | 361.3 | 0.22686 | 18.383 | 0.027551 | 汽
40 | 4.44 | 0.17069 | 5.8587 | 10.205 | 12.807 | 101.11 | 20.867 | 29.356 | 361.3 | 0.22684 | 18.383 | 0.027551 | 汽
40 | 4.46 | 0.17145 | 5.8324 | 10.205 | 12.807 | 101.07 | 20.867 | 29.357 | 361.3 | 0.22682 | 18.383 | 0.027551 | 汽
40 | 4.48 | 0.17222 | 5.8064 | 10.205 | 12.806 | 101.03 | 20.867 | 29.358 | 361.31 | 0.2268 | 18.384 | 0.027552 | 汽
40 | 4.5 | 0.17299 | 5.7805 | 10.205 | 12.806 | 100.99 | 20.867 | 29.359 | 361.31 | 0.22678 | 18.384 | 0.027552 | 汽
40 | 4.52 | 0.17376 | 5.7549 | 10.205 | 12.806 | 100.96 | 20.867 | 29.36 | 361.31 | 0.22676 | 18.385 | 0.027552 | 汽
40 | 4.54 | 0.17453 | 5.7296 | 10.205 | 12.806 | 100.92 | 20.868 | 29.361 | 361.32 | 0.22674 | 18.385 | 0.027553 | 汽
40 | 4.56 | 0.1753 | 5.7044 | 10.205 | 12.806 | 100.88 | 20.868 | 29.362 | 361.32 | 0.22672 | 18.385 | 0.027553 | 汽
40 | 4.58 | 0.17607 | 5.6795 | 10.205 | 12.806 | 100.85 | 20.868 | 29.363 | 361.32 | 0.2267 | 18.386 | 0.027553 | 汽
40 | 4.6 | 0.17684 | 5.6548 | 10.204 | 12.806 | 100.81 | 20.868 | 29.364 | 361.33 | 0.22668 | 18.386 | 0.027554 | 汽
40 | 4.62 | 0.17761 | 5.6303 | 10.204 | 12.805 | 100.77 | 20.868 | 29.365 | 361.33 | 0.22666 | 18.387 | 0.027554 | 汽
40 | 4.64 | 0.17838 | 5.606 | 10.204 | 12.805 | 100.74 | 20.868 | 29.365 | 361.33 | 0.22664 | 18.387 | 0.027554 | 汽
40 | 4.66 | 0.17915 | 5.5819 | 10.204 | 12.805 | 100.7 | 20.868 | 29.366 | 361.34 | 0.22662 | 18.387 | 0.027554 | 汽
40 | 4.68 | 0.17992 | 5.558 | 10.204 | 12.805 | 100.66 | 20.868 | 29.367 | 361.34 | 0.2266 | 18.388 | 0.027555 | 汽
40 | 4.7 | 0.18069 | 5.5344 | 10.204 | 12.805 | 100.63 | 20.869 | 29.368 | 361.34 | 0.22658 | 18.388 | 0.027555 | 汽
40 | 4.72 | 0.18146 | 5.5109 | 10.204 | 12.805 | 100.59 | 20.869 | 29.369 | 361.35 | 0.22656 | 18.389 | 0.027555 | 汽
40 | 4.74 | 0.18223 | 5.4876 | 10.204 | 12.805 | 100.56 | 20.869 | 29.37 | 361.35 | 0.22655 | 18.389 | 0.027556 | 汽
40 | 4.76 | 0.183 | 5.4645 | 10.203 | 12.805 | 100.52 | 20.869 | 29.371 | 361.35 | 0.22653 | 18.389 | 0.027556 | 汽
40 | 4.78 | 0.18377 | 5.4416 | 10.203 | 12.804 | 100.49 | 20.869 | 29.372 | 361.36 | 0.22651 | 18.39 | 0.027556 | 汽
40 | 4.8 | 0.18454 | 5.4189 | 10.203 | 12.804 | 100.45 | 20.869 | 29.373 | 361.36 | 0.22649 | 18.39 | 0.027557 | 汽
40 | 4.82 | 0.18531 | 5.3964 | 10.203 | 12.804 | 100.42 | 20.869 | 29.374 | 361.36 | 0.22647 | 18.391 | 0.027557 | 汽
40 | 4.84 | 0.18608 | 5.3741 | 10.203 | 12.804 | 100.38 | 20.869 | 29.375 | 361.37 | 0.22645 | 18.391 | 0.027557 | 汽
40 | 4.86 | 0.18685 | 5.352 | 10.203 | 12.804 | 100.35 | 20.87 | 29.375 | 361.37 | 0.22643 | 18.391 | 0.027558 | 汽
40 | 4.88 | 0.18762 | 5.33 | 10.203 | 12.804 | 100.31 | 20.87 | 29.376 | 361.37 | 0.22641 | 18.392 | 0.027558 | 汽
40 | 4.9 | 0.18839 | 5.3083 | 10.203 | 12.804 | 100.28 | 20.87 | 29.377 | 361.38 | 0.22639 | 18.392 | 0.027558 | 汽
40 | 4.92 | 0.18916 | 5.2867 | 10.202 | 128.03 | 100.24 | 20.87 | 29.378 | 361.38 | 0.22637 | 18.393 | 0.027559 | 汽
40 | 4.94 | 0.18993 | 5.2652 | 10.202 | 128.03 | 100.21 | 20.87 | 29.379 | 361.38 | 0.22635 | 18.393 | 0.027559 | 汽
40 | 4.96 | 0.19069 | 5.244 | 10.202 | 128.03 | 100.17 | 20.87 | 29.38 | 361.39 | 0.22633 | 18.393 | 0.027559 | 汽
40 | 4.98 | 0.19146 | 5.2229 | 10.202 | 128.03 | 100.14 | 20.87 | 29.381 | 361.39 | 0.22631 | 18.394 | 0.02756 | 汽
40 | 5 | 0.19223 | 5.202 | 10.202 | 128.03 | 100.11 | 20.87 | 29.382 | 361.39 | 0.22629 | 18.394 | 0.02756 | 汽
40 | 5.02 | 0.193 | 5.1812 | 10.202 | 128.03 | 100.07 | 20.871 | 29.383 | 361.4 | 0.22627 | 18.394 | 0.02756 | 汽
40 | 5.04 | 0.19377 | 5.1607 | 10.202 | 128.03 | 100.04 | 20.871 | 29.384 | 361.4 | 0.22625 | 18.395 | 0.027561 | 汽
40 | 5.06 | 0.19454 | 5.1402 | 10.202 | 128.03 | 100.01 | 20.871 | 29.385 | 361.4 | 0.22623 | 18.395 | 0.027561 | 汽
40 | 5.08 | 0.19531 | 5.12 | 10.201 | 12.802 | 99.974 | 20.871 | 29.386 | 361.4 | 0.22621 | 18.396 | 0.027561 | 汽
40 | 5.1 | 0.19608 | 5.0999 | 10.201 | 12.802 | 99.941 | 20.871 | 29.386 | 361.41 | 0.2262 | 18.396 | 0.027562 | 汽
40 | 5.12 | 0.19685 | 5.08 | 10.201 | 12.802 | 99.908 | 20.871 | 29.387 | 361.41 | 0.22618 | 18.396 | 0.027562 | 汽
40 | 5.14 | 0.19762 | 5.0602 | 10.201 | 12.802 | 99.875 | 20.871 | 29.388 | 361.41 | 0.22616 | 18.397 | 0.027562 | 汽
40 | 5.16 | 0.19839 | 5.0405 | 10.201 | 12.802 | 99.842 | 20.871 | 29.389 | 361.42 | 0.22614 | 18.397 | 0.027563 | 汽
40 | 5.18 | 0.19916 | 5.0211 | 10.201 | 12.802 | 99.81 | 20.872 | 29.39 | 361.42 | 0.22612 | 18.398 | 0.027563 | 汽
40 | 5.2 | 0.19993 | 5.0017 | 10.201 | 12.802 | 99.777 | 20.872 | 29.391 | 361.42 | 0.2261 | 18.398 | 0.027563 | 汽
40 | 5.22 | 0.2007 | 4.9825 | 10.201 | 12.801 | 99.745 | 20.872 | 29.392 | 361.43 | 0.22608 | 18.398 | 0.027564 | 汽
40 | 5.24 | 0.20147 | 4.9635 | 10.2 | 12.801 | 99.713 | 20.872 | 29.393 | 361.43 | 0.22606 | 18.399 | 0.027564 | 汽
40 | 5.26 | 0.20224 | 4.9446 | 10.2 | 12.801 | 99.681 | 20.872 | 29.394 | 361.43 | 0.22604 | 18.399 | 0.027564 | 汽
40 | 5.28 | 0.20301 | 4.9259 | 10.2 | 12.801 | 99.649 | 20.872 | 29.395 | 361.44 | 0.22602 | 18.4 | 0.027565 | 汽
40 | 5.3 | 0.20378 | 4.9073 | 10.2 | 12.801 | 99.617 | 20.872 | 29.396 | 361.44 | 0.226 | 18.4 | 0.027565 | 汽
40 | 5.32 | 0.20455 | 4.8888 | 10.2 | 12.801 | 99.585 | 20.872 | 29.397 | 361.44 | 0.22598 | 18.4 | 0.027565 | 汽
40 | 5.34 | 0.20532 | 4.8705 | 10.2 | 12.801 | 99.554 | 20.873 | 29.397 | 361.45 | 0.22596 | 18.401 | 0.027566 | 汽
40 | 5.36 | 0.20609 | 4.8523 | 10.2 | 12.801 | 99.522 | 20.873 | 29.398 | 361.45 | 0.22594 | 18.401 | 0.027566 | 汽
40 | 5.38 | 0.20686 | 4.8342 | 10.2 | 12.8 | 99.491 | 20.873 | 29.399 | 361.45 | 0.22592 | 18.402 | 0.027566 | 汽
40 | 5.4 | 0.20763 | 4.8163 | 10.199 | 12.8 | 99.46 | 20.873 | 29.4 | 361.46 | 0.2259 | 18.402 | 0.027567 | 汽
40 | 5.42 | 0.2084 | 4.7985 | 10.199 | 12.8 | 99.429 | 20.873 | 29.401 | 361.46 | 0.22588 | 18.402 | 0.027567 | 汽
40 | 5.44 | 0.20917 | 4.7808 | 10.199 | 12.8 | 99.398 | 20.873 | 29.402 | 361.46 | 0.22587 | 18.403 | 0.027567 | 汽
40 | 5.46 | 0.20994 | 4.7633 | 10.199 | 12.8 | 99.367 | 20.873 | 29.403 | 361.47 | 0.22585 | 18.403 | 0.027568 | 汽
40 | 5.48 | 0.21071 | 4.7459 | 10.199 | 12.8 | 99.336 | 20.873 | 29.404 | 361.47 | 0.22583 | 18.404 | 0.027568 | 汽
40 | 5.5 | 0.21148 | 4.7286 | 10.199 | 12.8 | 99.305 | 20.874 | 29.405 | 361.47 | 0.22581 | 18.404 | 0.027568 | 汽
40 | 5.52 | 0.21225 | 4.7115 | 10.199 | 12.799 | 99.275 | 20.874 | 29.406 | 361.48 | 0.22579 | 18.404 | 0.027569 | 汽
40 | 5.54 | 0.21302 | 4.6945 | 10.199 | 12.799 | 99.244 | 20.874 | 29.407 | 361.48 | 0.22577 | 18.405 | 0.027569 | 汽
40 | 5.56 | 0.21379 | 4.6776 | 10.198 | 12.799 | 99.214 | 20.874 | 29.407 | 361.48 | 0.22575 | 18.405 | 0.027569 | 汽
40 | 5.58 | 0.21456 | 4.6608 | 10.198 | 12.799 | 99.184 | 20.874 | 29.408 | 361.49 | 0.22573 | 18.405 | 0.02757 | 汽
40 | 5.6 | 0.21533 | 4.6441 | 10.198 | 12.799 | 99.153 | 20.874 | 29.409 | 361.49 | 0.22571 | 18.406 | 0.02757 | 汽
40 | 5.62 | 0.2161 | 4.6276 | 10.198 | 12.799 | 99.123 | 20.874 | 29.41 | 361.49 | 0.22569 | 18.406 | 0.02757 | 汽
40 | 5.64 | 0.21687 | 4.6111 | 10.198 | 12.799 | 99.093 | 20.874 | 29.411 | 361.5 | 0.22567 | 18.407 | 0.027571 | 汽
40 | 5.66 | 0.21764 | 4.5948 | 10.198 | 12.799 | 99.064 | 20.875 | 29.412 | 361.5 | 0.22565 | 18.407 | 0.027571 | 汽
40 | 5.68 | 0.21841 | 4.5786 | 10.198 | 12.798 | 99.034 | 20.875 | 29.413 | 361.5 | 0.22563 | 18.407 | 0.027571 | 汽
40 | 5.7 | 0.21918 | 4.5625 | 10.198 | 12.798 | 99.004 | 20.875 | 29.414 | 361.51 | 0.22561 | 18.408 | 0.027572 | 汽
40 | 5.72 | 0.21995 | 4.5466 | 10.197 | 12.798 | 98.975 | 20.875 | 29.415 | 361.51 | 0.22559 | 18.408 | 0.027572 | 汽
40 | 5.74 | 0.22072 | 4.5307 | 10.197 | 12.798 | 98.945 | 20.875 | 29.416 | 361.51 | 0.22557 | 18.409 | 0.027572 | 汽
40 | 5.76 | 0.22149 | 4.515 | 10.197 | 12.798 | 98.916 | 20.875 | 29.417 | 361.52 | 0.22555 | 18.409 | 0.027573 | 汽
40 | 5.78 | 0.22226 | 4.4993 | 10.197 | 12.798 | 98.887 | 20.875 | 29.418 | 361.52 | 0.22554 | 18.409 | 0.027573 | 汽
40 | 5.8 | 0.22303 | 4.4838 | 10.197 | 12.798 | 98.858 | 20.875 | 29.418 | 361.52 | 0.22552 | 18.41 | 0.027573 | 汽
40 | 5.82 | 0.2238 | 4.4684 | 10.197 | 12.797 | 98.829 | 20.876 | 29.419 | 361.53 | 0.2255 | 18.41 | 0.027574 | 汽
40 | 5.84 | 0.22457 | 4.4531 | 10.197 | 12.797 | 98.8 | 20.876 | 29.42 | 361.53 | 0.22548 | 18.411 | 0.027574 | 汽
40 | 5.86 | 0.22534 | 4.4378 | 10.197 | 12.797 | 98.771 | 20.876 | 29.421 | 361.53 | 0.22546 | 18.411 | 0.027574 | 汽
40 | 5.88 | 0.2261 | 4.4227 | 10.197 | 12.797 | 98.742 | 20.876 | 29.422 | 361.54 | 0.22544 | 18.411 | 0.027575 | 汽
40 | 5.9 | 0.22687 | 4.4077 | 101.96 | 12.797 | 98.714 | 20.876 | 29.423 | 361.54 | 0.22542 | 18.412 | 0.027575 | 汽
40 | 5.92 | 0.22764 | 4.3928 | 101.96 | 12.797 | 98.685 | 20.876 | 29.424 | 361.54 | 0.2254 | 18.412 | 0.027575 | 汽
40 | 5.94 | 0.22841 | 4.378 | 101.96 | 12.797 | 98.657 | 20.876 | 29.425 | 361.55 | 0.22538 | 18.412 | 0.027576 | 汽
40 | 5.96 | 0.22918 | 4.3633 | 101.96 | 12.797 | 98.628 | 20.876 | 29.426 | 361.55 | 0.22536 | 18.413 | 0.027576 | 汽
40 | 5.98 | 0.22995 | 4.3487 | 101.96 | 12.796 | 98.6 | 20.877 | 29.427 | 361.55 | 0.22534 | 18.413 | 0.027576 | 汽
40 | 6 | 0.23072 | 4.3342 | 101.96 | 12.796 | 98.572 | 20.877 | 29.428 | 361.56 | 0.22532 | 18.414 | 0.027577 | 汽
40 | 6.02 | 0.23149 | 4.3198 | 101.96 | 12.796 | 98.544 | 20.877 | 29.428 | 361.56 | 0.2253 | 18.414 | 0.027577 | 汽
40 | 6.04 | 0.23226 | 4.3054 | 101.96 | 12.796 | 98.516 | 20.877 | 29.429 | 361.56 | 0.22528 | 18.414 | 0.027577 | 汽
40 | 6.06 | 0.23303 | 4.2912 | 10.195 | 12.796 | 98.488 | 20.877 | 29.43 | 361.57 | 0.22526 | 18.415 | 0.027578 | 汽
40 | 6.08 | 0.2338 | 4.2771 | 10.195 | 12.796 | 98.46 | 20.877 | 29.431 | 361.57 | 0.22524 | 18.415 | 0.027578 | 汽
40 | 6.1 | 0.23457 | 4.263 | 10.195 | 12.796 | 98.433 | 20.877 | 29.432 | 361.57 | 0.22523 | 18.416 | 0.027578 | 汽
40 | 6.12 | 0.23534 | 4.2491 | 10.195 | 12.795 | 98.405 | 20.877 | 29.433 | 361.58 | 0.22521 | 18.416 | 0.027579 | 汽
40 | 6.14 | 0.23611 | 4.2352 | 10.195 | 12.795 | 98.378 | 20.878 | 29.434 | 361.58 | 0.22519 | 18.416 | 0.027579 | 汽
40 | 6.16 | 0.23688 | 4.2215 | 10.195 | 12.795 | 98.35 | 20.878 | 29.435 | 361.58 | 0.22517 | 18.417 | 0.027579 | 汽
40 | 6.18 | 0.23765 | 4.2078 | 10.195 | 12.795 | 98.323 | 20.878 | 29.436 | 361.59 | 0.22515 | 18.417 | 0.02758 | 汽
40 | 6.2 | 0.23842 | 4.1942 | 10.195 | 12.795 | 98.295 | 20.878 | 29.437 | 361.59 | 0.22513 | 18.417 | 0.02758 | 汽
40 | 6.22 | 0.23919 | 4.1807 | 10.194 | 12.795 | 98.268 | 20.878 | 29.438 | 361.59 | 0.22511 | 18.418 | 0.02758 | 汽
40 | 6.24 | 0.23996 | 4.1673 | 10.194 | 12.795 | 98.241 | 20.878 | 29.439 | 361.6 | 0.22509 | 18.418 | 0.027581 | 汽
40 | 6.26 | 0.24073 | 4.154 | 10.194 | 12.795 | 98.214 | 20.878 | 29.439 | 361.6 | 0.22507 | 18.419 | 0.027581 | 汽
40 | 6.28 | 0.2415 | 4.1407 | 10.194 | 12.794 | 98.187 | 20.879 | 29.44 | 361.6 | 0.22505 | 18.419 | 0.027581 | 汽
40 | 6.3 | 0.24227 | 4.1276 | 10.194 | 12.794 | 98.161 | 20.879 | 29.441 | 361.61 | 0.22503 | 18.419 | 0.027582 | 汽
40 | 6.32 | 0.24304 | 4.1145 | 10.194 | 12.794 | 98.134 | 20.879 | 29.442 | 361.61 | 0.22501 | 18.42 | 0.027582 | 汽
40 | 6.34 | 0.24381 | 4.1015 | 10.194 | 12.794 | 98.107 | 20.879 | 29.443 | 361.61 | 0.22499 | 18.42 | 0.027582 | 汽
40 | 6.36 | 0.24458 | 4.0886 | 10.194 | 12.794 | 98.081 | 20.879 | 29.444 | 361.62 | 0.22497 | 18.421 | 0.027583 | 汽
40 | 6.38 | 0.24535 | 4.0757 | 10.193 | 12.794 | 98.054 | 20.879 | 29.445 | 361.62 | 0.22495 | 18.421 | 0.027583 | 汽
40 | 6.4 | 0.24612 | 4.063 | 10.193 | 12.794 | 98.028 | 20.879 | 29.446 | 361.62 | 0.22493 | 18.421 | 0.027583 | 汽
40 | 6.42 | 0.24689 | 4.0503 | 10.193 | 12.793 | 98.001 | 20.879 | 29.447 | 361.63 | 0.22492 | 18.422 | 0.027584 | 汽
40 | 6.44 | 0.24766 | 4.0377 | 10.193 | 12.793 | 97.975 | 20.88 | 29.448 | 361.63 | 0.2249 | 18.422 | 0.027584 | 汽
40 | 6.46 | 0.24843 | 4.0252 | 10.193 | 12.793 | 97.949 | 20.88 | 29.449 | 361.63 | 0.22488 | 18.422 | 0.027584 | 汽
40 | 6.48 | 0.2492 | 4.0128 | 10.193 | 12.793 | 97.923 | 20.88 | 29.45 | 361.64 | 0.22486 | 18.423 | 0.027585 | 汽
40 | 6.5 | 0.24997 | 4.0004 | 10.193 | 12.793 | 97.897 | 20.88 | 29.45 | 361.64 | 0.22484 | 18.423 | 0.027585 | 汽
40 | 6.52 | 0.25074 | 3.9881 | 10.193 | 12.793 | 97.871 | 20.88 | 29.451 | 361.64 | 0.22482 | 18.424 | 0.027585 | 汽
40 | 6.54 | 0.25151 | 3.9759 | 10.192 | 12.793 | 97.845 | 20.88 | 29.452 | 361.65 | 0.2248 | 18.424 | 0.027586 | 汽
40 | 6.56 | 0.25228 | 3.9638 | 10.192 | 12.793 | 97.819 | 20.88 | 29.453 | 361.65 | 0.22478 | 18.424 | 0.027586 | 汽
40 | 6.58 | 0.25305 | 3.9517 | 10.192 | 12.792 | 97.794 | 20.88 | 29.454 | 361.65 | 0.22476 | 18.425 | 0.027586 | 汽
40 | 6.6 | 0.25383 | 3.9397 | 10.192 | 12.792 | 97.768 | 20.881 | 29.455 | 361.66 | 0.22474 | 18.425 | 0.027587 | 汽
40 | 6.62 | 0.2546 | 3.9278 | 10.192 | 12.792 | 97.742 | 20.881 | 29.456 | 361.66 | 0.22472 | 18.426 | 0.027587 | 汽
40 | 6.64 | 0.25537 | 3.916 | 10.192 | 12.792 | 97.717 | 20.881 | 29.457 | 361.66 | 0.2247 | 18.426 | 0.027587 | 汽
40 | 6.66 | 0.25614 | 3.9042 | 10.192 | 12.792 | 97.691 | 20.881 | 29.458 | 361.67 | 0.22468 | 18.426 | 0.027588 | 汽
40 | 6.68 | 0.25691 | 3.8925 | 10.192 | 12.792 | 97.666 | 20.881 | 29.459 | 361.67 | 0.22466 | 18.427 | 0.027588 | 汽
40 | 6.7 | 0.25768 | 3.8808 | 10.191 | 12.792 | 97.641 | 20.881 | 29.46 | 361.67 | 0.22464 | 18.427 | 0.027588 | 汽
40 | 6.72 | 0.25845 | 3.8693 | 10.191 | 12.792 | 97.616 | 20.881 | 29.46 | 361.68 | 0.22462 | 18.427 | 0.027588 | 汽
40 | 6.74 | 0.25922 | 3.8578 | 10.191 | 12.791 | 97.591 | 20.881 | 29.461 | 361.68 | 0.22461 | 18.428 | 0.027589 | 汽
40 | 6.76 | 0.25999 | 3.8464 | 10.191 | 12.791 | 97.566 | 20.882 | 29.462 | 361.68 | 0.22459 | 18.428 | 0.027589 | 汽
40 | 6.78 | 0.26076 | 3.835 | 10.191 | 12.791 | 97.541 | 20.882 | 29.463 | 361.69 | 0.22457 | 18.429 | 0.027589 | 汽
40 | 6.8 | 0.26153 | 3.8237 | 10.191 | 12.791 | 97.516 | 20.882 | 29.464 | 361.69 | 0.22455 | 18.429 | 0.02759 | 汽
40 | 6.82 | 0.2623 | 3.8125 | 10.191 | 12.791 | 97.491 | 20.882 | 29.465 | 361.69 | 0.22453 | 18.429 | 0.02759 | 汽
40 | 6.84 | 0.26307 | 3.8013 | 10.191 | 12.791 | 97.466 | 20.882 | 29.466 | 361.7 | 0.22451 | 18.43 | 0.02759 | 汽
40 | 6.86 | 0.26384 | 3.7902 | 10.19 | 12.791 | 97.442 | 20.882 | 29.467 | 361.7 | 0.22449 | 18.43 | 0.027591 | 汽
40 | 6.88 | 0.26461 | 3.7792 | 10.19 | 12.79 | 97.417 | 20.882 | 29.468 | 361.7 | 0.22447 | 18.431 | 0.027591 | 汽
40 | 6.9 | 0.26538 | 3.7682 | 10.19 | 12.79 | 97.392 | 20.882 | 29.469 | 361.71 | 0.22445 | 18.431 | 0.027591 | 汽
40 | 6.92 | 0.26615 | 3.7573 | 10.19 | 12.79 | 97.368 | 20.883 | 29.47 | 361.71 | 0.22443 | 18.431 | 0.027592 | 汽
40 | 6.94 | 0.26692 | 3.7465 | 10.19 | 12.79 | 97.344 | 20.883 | 29.471 | 361.71 | 0.22441 | 18.432 | 0.027592 | 汽
40 | 6.96 | 0.26769 | 3.7357 | 10.19 | 12.79 | 97.319 | 20.883 | 29.471 | 361.72 | 0.22439 | 18.432 | 0.027592 | 汽
40 | 6.98 | 0.26846 | 3.725 | 10.19 | 12.79 | 97.295 | 20.883 | 29.472 | 361.72 | 0.22437 | 18.432 | 0.027593 | 汽
40 | 7 | 0.26923 | 3.7143 | 10.19 | 12.79 | 97.271 | 20.883 | 29.473 | 361.72 | 0.22435 | 18.433 | 0.027593 | 汽
40 | 7.02 | 0.27 | 3.7037 | 10.19 | 12.79 | 97.247 | 20.883 | 29.474 | 361.73 | 0.22433 | 18.433 | 0.027593 | 汽
40 | 7.04 | 0.27077 | 3.6932 | 10.189 | 12.789 | 97.223 | 20.883 | 29.475 | 361.73 | 0.22432 | 18.434 | 0.027594 | 汽
40 | 7.06 | 0.27154 | 3.6827 | 10.189 | 12.789 | 97.199 | 20.883 | 29.476 | 361.73 | 0.2243 | 18.434 | 0.027594 | 汽
40 | 7.08 | 0.27231 | 3.6723 | 10.189 | 12.789 | 97.175 | 20.884 | 29.477 | 361.74 | 0.22428 | 18.434 | 0.027594 | 汽
40 | 7.1 | 0.27308 | 3.6619 | 10.189 | 12.789 | 97.151 | 20.884 | 29.478 | 361.74 | 0.22426 | 18.435 | 0.027595 | 汽
40 | 7.12 | 0.27385 | 3.6516 | 10.189 | 12.789 | 97.127 | 20.884 | 29.479 | 361.74 | 0.22424 | 18.435 | 0.027595 | 汽
40 | 7.14 | 0.27462 | 3.6414 | 10.189 | 12.789 | 97.103 | 20.884 | 29.48 | 361.75 | 0.22422 | 18.435 | 0.027595 | 汽
40 | 7.16 | 0.27539 | 3.6312 | 10.189 | 12.789 | 97.08 | 20.884 | 29.481 | 361.75 | 0.2242 | 18.436 | 0.027596 | 汽
40 | 7.18 | 0.27616 | 3.6211 | 10.189 | 12.788 | 97.056 | 20.884 | 29482 | 361.75 | 0.22418 | 18.436 | 0.027596 | 汽
40 | 7.2 | 0.27693 | 3.611 | 10.188 | 12.788 | 97.033 | 20.884 | 29482 | 361.76 | 0.22416 | 18.437 | 0.027596 | 汽
40 | 7.22 | 0.2777 | 3.601 | 10.188 | 12.788 | 97.009 | 20.884 | 29.483 | 361.76 | 0.22414 | 18.437 | 0.027597 | 汽
40 | 7.24 | 0.27847 | 3.591 | 10.188 | 12.788 | 96.986 | 20.885 | 29.484 | 361.76 | 0.22412 | 18.437 | 0.027597 | 汽
40 | 7.26 | 0.27924 | 3.5811 | 10.188 | 12.788 | 96.963 | 20.885 | 29.485 | 361.77 | 0.2241 | 18.438 | 0.027597 | 汽
40 | 7.28 | 0.28001 | 3.5713 | 10.188 | 12.788 | 96.939 | 20.885 | 29.486 | 361.77 | 0.22408 | 18.438 | 0.027598 | 汽
40 | 7.3 | 0.28078 | 3.5615 | 10.188 | 12.788 | 96.916 | 20.885 | 29.487 | 361.77 | 0.22406 | 18.439 | 0.027598 | 汽
40 | 7.32 | 0.28155 | 3.5517 | 10.188 | 12.788 | 96.893 | 20.885 | 29.488 | 361.78 | 0.22404 | 18.439 | 0.027598 | 汽
40 | 7.34 | 0.28232 | 3.5421 | 10.188 | 12.787 | 96.87 | 20.885 | 29.489 | 361.78 | 0.22403 | 18.439 | 0.027599 | 汽
40 | 7.36 | 0.28309 | 3.5324 | 10.187 | 12.787 | 96.847 | 20.885 | 29.49 | 361.78 | 0.22401 | 18.44 | 0.027599 | 汽
40 | 7.38 | 0.28386 | 3.5228 | 10.187 | 12.787 | 96.824 | 20.885 | 29.491 | 361.79 | 0.22399 | 18.44 | 0.027599 | 汽
40 | 7.4 | 0.28463 | 3.5133 | 10.187 | 12.787 | 96.801 | 20.886 | 29.492 | 361.79 | 0.22397 | 18.44 | 0.0276 | 汽
40 | 7.42 | 0.2854 | 3.5038 | 10.187 | 12.787 | 96.778 | 20.886 | 29.492 | 361.79 | 0.22395 | 18.441 | 0.0276 | 汽
40 | 7.44 | 0.28617 | 3.4944 | 10.187 | 12.787 | 96.755 | 20.886 | 29.493 | 361.8 | 0.22393 | 18.441 | 0.0276 | 汽
40 | 7.46 | 0.28694 | 3.485 | 10.187 | 12.787 | 96.733 | 20.886 | 29.494 | 361.8 | 0.22391 | 18.442 | 0.027601 | 汽
40 | 7.48 | 0.28771 | 3.4757 | 10.187 | 127.86 | 96.71 | 20.886 | 29.495 | 361.8 | 0.22389 | 18.442 | 0.027601 | 汽
40 | 7.5 | 0.28848 | 3.4664 | 10.187 | 127.86 | 96.688 | 20.886 | 29.496 | 361.81 | 0.22387 | 18.442 | 0.027601 | 汽
40 | 7.52 | 0.28925 | 3.4572 | 10.186 | 127.86 | 96.665 | 20.886 | 29.497 | 361.81 | 0.22385 | 18.443 | 0.027602 | 汽
40 | 7.54 | 0.29002 | 3.448 | 10.186 | 127.86 | 96.643 | 20.886 | 29.498 | 361.81 | 0.22383 | 18.443 | 0.027602 | 汽
40 | 7.56 | 0.2908 | 3.4388 | 10.186 | 127.86 | 96.62 | 20.887 | 29.499 | 361.82 | 0.22381 | 18.443 | 0.027603 | 汽
40 | 7.58 | 0.29157 | 3.4298 | 10.186 | 127.86 | 96.598 | 20.887 | 29.5 | 361.82 | 0.22379 | 18.444 | 0.027603 | 汽
40 | 7.6 | 0.29234 | 3.4207 | 10.186 | 127.86 | 96.575 | 20.887 | 29.501 | 361.82 | 0.22377 | 18.444 | 0.027603 | 汽
40 | 7.62 | 0.29311 | 3.4117 | 10.186 | 127.86 | 96.553 | 20.887 | 29.502 | 361.83 | 0.22375 | 18.445 | 0.027604 | 汽
40 | 7.64 | 0.29388 | 3.4028 | 10.186 | 12.785 | 96.531 | 20.887 | 29.503 | 361.83 | 0.22374 | 18.445 | 0.027604 | 汽
40 | 7.66 | 0.29465 | 3.3939 | 10.186 | 12.785 | 96.509 | 20.887 | 29.503 | 361.83 | 0.22372 | 18.445 | 0.027604 | 汽
40 | 7.68 | 0.29542 | 3.385 | 10.185 | 12.785 | 96.487 | 20.887 | 29.504 | 361.84 | 0.2237 | 18.446 | 0.027605 | 汽
40 | 7.7 | 0.29619 | 3.3762 | 10.185 | 12.785 | 96.465 | 20.887 | 29.505 | 361.84 | 0.22368 | 18.446 | 0.027605 | 汽
40 | 7.72 | 0.29696 | 3.3675 | 10.185 | 12.785 | 96.443 | 20.888 | 29.506 | 361.84 | 0.22366 | 18.447 | 0.027605 | 汽
40 | 7.74 | 0.29773 | 3.3588 | 10.185 | 12.785 | 96.421 | 20.888 | 29.507 | 361.85 | 0.22364 | 18.447 | 0.027606 | 汽
40 | 7.76 | 0.2985 | 3.3501 | 10.185 | 12.785 | 96.399 | 20.888 | 29.508 | 361.85 | 0.22362 | 18.447 | 0.027606 | 汽
40 | 7.78 | 0.29927 | 3.3415 | 10.185 | 12.785 | 96.377 | 20.888 | 29.509 | 361.85 | 0.2236 | 18.448 | 0.027606 | 汽
40 | 7.8 | 0.30004 | 3.3329 | 10.185 | 12.784 | 96.356 | 20.888 | 29.51 | 361.86 | 0.22358 | 18.448 | 0.027607 | 汽
40 | 7.82 | 0.30081 | 3.3244 | 10.185 | 12.784 | 96.334 | 20.888 | 29.511 | 361.86 | 0.22356 | 18.448 | 0.027607 | 汽
40 | 7.84 | 0.30158 | 3.3159 | 10.184 | 12.784 | 96.312 | 20.888 | 29.512 | 361.86 | 0.22354 | 18.449 | 0.027607 | 汽
40 | 7.86 | 0.30235 | 3.3074 | 10.184 | 12.784 | 96.291 | 20.888 | 29.513 | 361.87 | 0.22352 | 18.449 | 0.027608 | 汽
40 | 7.88 | 0.30312 | 3.299 | 10.184 | 12.784 | 96.269 | 20.889 | 29.514 | 361.87 | 0.2235 | 18.45 | 0.027608 | 汽
40 | 7.9 | 0.30389 | 3.2906 | 10.184 | 12.784 | 96.248 | 20.889 | 29.514 | 361.88 | 0.22348 | 18.45 | 0.027608 | 汽
40 | 7.92 | 0.30466 | 3.2823 | 10.184 | 12.784 | 96.226 | 20.889 | 29.515 | 361.88 | 0.22347 | 18.45 | 0.027609 | 汽
40 | 7.94 | 0.30543 | 3.274 | 10.184 | 12.783 | 96.205 | 20.889 | 29.516 | 361.88 | 0.22345 | 18.451 | 0.027609 | 汽
40 | 7.96 | 0.3062 | 3.2658 | 10.184 | 12.783 | 96.184 | 20.889 | 29.517 | 361.89 | 0.22343 | 18.451 | 0.027609 | 汽
40 | 7.98 | 0.30697 | 3.2576 | 10.184 | 12.783 | 96.162 | 20.889 | 29.518 | 361.89 | 0.22341 | 18.451 | 0.02761 | 汽
40 | 8 | 0.30774 | 3.2495 | 10.183 | 12.783 | 96.141 | 20.889 | 29.519 | 361.89 | 0.22339 | 18.452 | 0.02761 | 汽

## 50
Temperature (C) | Pressure (bar) | Density (mol/l) | Volume (l/mol) | Internal Energy (kJ/mol) | Enthalpy (kJ/mol) | Entropy (J/mol*K) | Cv (J/mol*K) | Cp (J/mol*K) | Sound Spd. (m/s) | Joule-Thomson (K/bar) | Viscosity (uPa*s) | Therm. Cond. (W/m*K) | Phase
50 | 0 | 0 | 无穷 | 10.441 | 13.128 | 470.04 | 20.851 | 29.166 | 366.3 | 未定义 | 18.705 | 0.028147 | 汽
50 | 0.02 | 0.00074438 | 1343.4 | 10.441 | 13.128 | 147.03 | 20.851 | 29.167 | 366.3 | 0.21597 | 18.709 | 0.028148 | 汽
50 | 0.04 | 0.0014888 | 671.7 | 10.441 | 13.128 | 141.27 | 20.851 | 29.167 | 366.3 | 0.21595 | 18.71 | 0.028148 | 汽
50 | 0.06 | 0.0022331 | 447.8 | 10.441 | 13.128 | 137.89 | 20.852 | 29.168 | 366.31 | 0.21593 | 18.711 | 0.028148 | 汽
50 | 0.08 | 0.0029775 | 335.85 | 10.441 | 13.127 | 135.5 | 20.852 | 29.169 | 366.31 | 0.21591 | 18.713 | 0.028148 | 汽
50 | 0.1 | 0.0037219 | 268.68 | 10.441 | 13.127 | 133.65 | 20.852 | 29.17 | 366.31 | 0.21589 | 18.714 | 0.028149 | 汽
50 | 0.12 | 0.0044663 | 223,90 | 10.44 | 13.127 | 132.13 | 20.852 | 29.171 | 366.32 | 0.21587 | 18.714 | 0.028149 | 汽
50 | 0.14 | 0.0052107 | 191.91 | 10.44 | 13.127 | 130.85 | 20.852 | 29.172 | 366.32 | 0.21585 | 18.715 | 0.028149 | 汽
50 | 0.16 | 0.0059551 | 167.92 | 10.44 | 13.127 | 129.74 | 20.852 | 29.173 | 366.32 | 0.21584 | 18.716 | 0.02815 | 汽
50 | 0.18 | 0.0066995 | 149.26 | 10.44 | 13.127 | 128.76 | 20.852 | 29.173 | 366.33 | 0.21582 | 18.717 | 0.02815 | 汽
50 | 0.2 | 0.007444 | 134.34 | 10.44 | 13.127 | 127.88 | 20.852 | 29.174 | 366.33 | 0.2158 | 18.718 | 0.02815 | 汽
50 | 0.22 | 0.0081884 | 122.12 | 10.44 | 13.127 | 127.09 | 20.853 | 29.175 | 366.33 | 0.21578 | 18.718 | 0.028151 | 汽
50 | 0.24 | 0.0089328 | 111.95 | 10.44 | 13.126 | 126.37 | 20.853 | 29.176 | 366.34 | 0.21576 | 18.719 | 0.028151 | 汽
50 | 0.26 | 0.0096772 | 103.34 | 10.44 | 13.126 | 125.7 | 20.853 | 29.177 | 366.34 | 0.21574 | 18.72 | 0.028151 | 汽
50 | 0.28 | 0.010422 | 95.954 | 10.44 | 13.126 | 125.08 | 20.853 | 29.178 | 366.34 | 0.21572 | 18.721 | 0.028152 | 汽
50 | 0.3 | 0.011166 | 89.557 | 10.439 | 13.126 | 124.51 | 20.853 | 29.178 | 366.35 | 0.2157 | 18.721 | 0.028152 | 汽
50 | 0.32 | 0.011911 | 83.959 | 10.439 | 13.126 | 123.97 | 20.853 | 29.179 | 366.35 | 0.21569 | 18.722 | 0.028152 | 汽
50 | 0.34 | 0.012655 | 79.02 | 10.439 | 13.126 | 123.47 | 20.853 | 29.18 | 366.35 | 0.21567 | 18.723 | 0.028153 | 汽
50 | 0.36 | 0.013399 | 74.63 | 10.439 | 13.126 | 122.99 | 20.853 | 29.181 | 366.35 | 0.21565 | 18.723 | 0.028153 | 汽
50 | 0.38 | 0.014144 | 70.702 | 10.439 | 13.126 | 122.54 | 20.853 | 29.182 | 366.36 | 0.21563 | 18.724 | 0.028153 | 汽
50 | 0.4 | 0.014888 | 67.167 | 10.439 | 13.125 | 122.11 | 20.854 | 29.183 | 366.36 | 0.21561 | 18.724 | 0.028154 | 汽
50 | 0.42 | 0.015633 | 63.968 | 10.439 | 13.125 | 121.71 | 20.854 | 29.184 | 366.36 | 0.21559 | 18.725 | 0.028154 | 汽
50 | 0.44 | 0.016377 | 61.06 | 10.439 | 13.125 | 121.32 | 20.854 | 29.184 | 366.37 | 0.21557 | 18.726 | 0.028154 | 汽
50 | 0.46 | 0.017122 | 58.405 | 10.438 | 13.125 | 120.95 | 20.854 | 29.185 | 366.37 | 0.21555 | 18.726 | 0.028154 | 汽
50 | 0.48 | 0.017866 | 55.972 | 10.438 | 13.125 | 120.6 | 20.854 | 29.186 | 366.37 | 0.21554 | 18.727 | 0.028155 | 汽
50 | 0.5 | 0.018611 | 53.733 | 10.438 | 13.125 | 120.26 | 20.854 | 29.187 | 366.38 | 0.21552 | 18.727 | 0.028155 | 汽
50 | 0.52 | 0.019355 | 51.666 | 10.438 | 13.125 | 119.93 | 20.854 | 29.188 | 366.38 | 0.2155 | 18.728 | 0.028155 | 汽
50 | 0.54 | 0.0201 | 49.752 | 10.438 | 13.125 | 119.62 | 20.854 | 29.189 | 366.38 | 0.21548 | 18.729 | 0.028156 | 汽
50 | 0.56 | 0.020844 | 47.975 | 10.438 | 13.124 | 119.31 | 20.855 | 29.19 | 366.39 | 0.21546 | 18.729 | 0.028156 | 汽
50 | 0.58 | 0.021589 | 46.321 | 10.438 | 13.124 | 119.02 | 20.855 | 29.19 | 366.39 | 0.21544 | 18.73 | 0.028156 | 汽
50 | 0.6 | 0.022333 | 44.777 | 10.438 | 13.124 | 118.74 | 20.855 | 29.191 | 366.39 | 0.21542 | 18.73 | 0.028157 | 汽
50 | 0.62 | 0.023078 | 43.332 | 10.437 | 13.124 | 118.47 | 20.855 | 29.192 | 366.4 | 0.2154 | 18.731 | 0.028157 | 汽
50 | 0.64 | 0.023822 | 41.978 | 10.437 | 13.124 | 118.2 | 20.855 | 29.193 | 366.4 | 0.21539 | 18.731 | 0.028157 | 汽
50 | 0.66 | 0.024567 | 40.706 | 10.437 | 13.124 | 117.95 | 20.855 | 29.194 | 366.4 | 0.21537 | 18.732 | 0.028158 | 汽
50 | 0.68 | 0.025311 | 39.508 | 10.437 | 13.124 | 117.7 | 20.855 | 29.195 | 366.41 | 0.21535 | 18.732 | 0.028158 | 汽
50 | 0.7 | 0.026056 | 38.379 | 10.437 | 13.124 | 117.46 | 20.855 | 29.195 | 366.41 | 0.21533 | 18.733 | 0.028158 | 汽
50 | 0.72 | 0.0268 | 37.313 | 10.437 | 13.123 | 117.22 | 20.855 | 29.196 | 366.41 | 0.21531 | 18.734 | 0.028159 | 汽
50 | 0.74 | 0.027545 | 36.305 | 10.437 | 13.123 | 116.99 | 20.856 | 29.197 | 366.42 | 0.21529 | 18.734 | 0.028159 | 汽
50 | 0.76 | 0.028289 | 35.349 | 10.437 | 13.123 | 116.77 | 20.856 | 29.198 | 366.42 | 0.21527 | 点18.735 | 0.028159 | 汽
50 | 0.78 | 0.029034 | 34.443 | 10.437 | 13.123 | 116.56 | 20.856 | 29.199 | 366.42 | 0.21525 | 点18.735 | 0.028159 | 汽
50 | 0.8 | 0.029778 | 33.581 | 10.436 | 13.123 | 116.34 | 20.856 | 29.2 | 366.43 | 0.21524 | 18.736 | 0.02816 | 汽
50 | 0.82 | 0.030523 | 32.762 | 10.436 | 13.123 | 116.14 | 20.856 | 29.201 | 366.43 | 0.21522 | 18.736 | 0.02816 | 汽
50 | 0.84 | 0.031267 | 31.982 | 10.436 | 13.123 | 115.94 | 20.856 | 29.201 | 366.43 | 0.2152 | 18.737 | 0.02816 | 汽
50 | 0.86 | 0.032012 | 31.238 | 10.436 | 13.123 | 115.74 | 20.856 | 29.202 | 366.44 | 0.21518 | 18.737 | 0.028161 | 汽
50 | 0.88 | 0.032757 | 30.528 | 10.436 | 13.122 | 115.55 | 20.856 | 29.203 | 366.44 | 0.21516 | 18.738 | 0.028161 | 汽
50 | 0.9 | 0.033501 | 29.85 | 10.436 | 13.122 | 115.36 | 20.857 | 29.204 | 366.44 | 0.21514 | 18.738 | 0.028161 | 汽
50 | 0.92 | 0.034246 | 29.201 | 10.436 | 13.122 | 115.18 | 20.857 | 29.205 | 366.45 | 0.21512 | 18.739 | 0.028162 | 汽
50 | 0.94 | 0.03499 | 28.579 | 10.436 | 13.122 | 115 | 20.857 | 29.206 | 366.45 | 0.21511 | 18.739 | 0.028162 | 汽
50 | 0.96 | 0.035735 | 27.984 | 10.435 | 13.122 | 114.83 | 20.857 | 29.207 | 366.45 | 0.21509 | 18.74 | 0.028162 | 汽
50 | 0.98 | 0.036479 | 27.413 | 10.435 | 13.122 | 114.65 | 20.857 | 29.207 | 366.46 | 0.21507 | 18.74 | 0.028163 | 汽
50 | 1 | 0.037224 | 26.864 | 10.435 | 13.122 | 114.49 | 20.857 | 29.208 | 366.46 | 0.21505 | 18.741 | 0.028163 | 汽
50 | 1.02 | 0.037969 | 26.338 | 10.435 | 13.122 | 114.32 | 20.857 | 29.209 | 366.46 | 0.21503 | 18.741 | 0.028163 | 汽
50 | 1.04 | 0.038713 | 25.831 | 10.435 | 13.121 | 114.16 | 20.857 | 29.21 | 366.47 | 0.21501 | 18.742 | 0.028164 | 汽
50 | 1.06 | 0.039458 | 25.344 | 10.435 | 13.121 | 114 | 20.857 | 29.211 | 366.47 | 0.21499 | 18.742 | 0.028164 | 汽
50 | 1.08 | 0.040202 | 24.874 | 10.435 | 13.121 | 113.84 | 20.858 | 29.212 | 366.47 | 0.21497 | 18.743 | 0.028164 | 汽
50 | 1.1 | 0.040947 | 24.422 | 10.435 | 13.121 | 113.69 | 20.858 | 29.212 | 366.48 | 0.21496 | 18.743 | 0.028165 | 汽
50 | 1.12 | 0.041691 | 23.986 | 10.435 | 13.121 | 113.54 | 20.858 | 29.213 | 366.48 | 0.21494 | 18.744 | 0.028165 | 汽
50 | 1.14 | 0.042436 | 23.565 | 10.434 | 13.121 | 113.39 | 20.858 | 29.214 | 366.48 | 0.21492 | 18.744 | 0.028165 | 汽
50 | 1.16 | 0.043181 | 23.158 | 10.434 | 13.121 | 113.25 | 20.858 | 29.215 | 366.49 | 0.2149 | 18.745 | 0.028165 | 汽
50 | 1.18 | 0.043925 | 22.766 | 10.434 | 13.121 | 113.11 | 20.858 | 29.216 | 366.49 | 0.21488 | 18.745 | 0.028166 | 汽
50 | 1.2 | 0.04467 | 22.386 | 10.434 | 13.12 | 112.97 | 20.858 | 29.217 | 366.49 | 0.21486 | 18.746 | 0.028166 | 汽
50 | 1.22 | 0.045415 | 22.019 | 10.434 | 13.12 | 112.83 | 20.858 | 29.218 | 366.5 | 0.21484 | 18.746 | 0.028166 | 汽
50 | 1.24 | 0.046159 | 21.664 | 10.434 | 13.12 | 112.69 | 20.859 | 29.218 | 366.5 | 0.21482 | 18.747 | 0.028167 | 汽
50 | 1.26 | 0.046904 | 21.32 | 10.434 | 13.12 | 112.56 | 20.859 | 29.219 | 366.5 | 0.21481 | 18.747 | 0.028167 | 汽
50 | 1.28 | 0.047648 | 20.987 | 10.434 | 13.12 | 112.43 | 20.859 | 29.22 | 366.51 | 0.21479 | 18.747 | 0.028167 | 汽
50 | 1.3 | 0.048393 | 20.664 | 10.433 | 13.12 | 112.3 | 20.859 | 29.221 | 366.51 | 0.21477 | 18.748 | 0.028168 | 汽
50 | 1.32 | 0.049138 | 20.351 | 10.433 | 13.12 | 112.17 | 20.859 | 29.222 | 366.51 | 0.21475 | 18.748 | 0.028168 | 汽
50 | 1.34 | 0.049882 | 20.047 | 10.433 | 13.12 | 112.05 | 20.859 | 29.223 | 366.52 | 0.21473 | 18.749 | 0.028168 | 汽
50 | 1.36 | 0.050627 | 19.752 | 10.433 | 13.119 | 111.92 | 20.859 | 29.224 | 366.52 | 0.21471 | 18.749 | 0.028169 | 汽
50 | 1.38 | 0.051372 | 19.466 | 10.433 | 13.119 | 111.8 | 20.859 | 29.224 | 366.52 | 0.21469 | 18.75 | 0.028169 | 汽
50 | 1.4 | 0.052116 | 19.188 | 10.433 | 13.119 | 111.68 | 20.859 | 29.225 | 366.53 | 0.21467 | 18.75 | 0.028169 | 汽
50 | 1.42 | 0.052861 | 18.918 | 10.433 | 13.119 | 111.56 | 20.86 | 29.226 | 366.53 | 0.21466 | 18.751 | 0.02817 | 汽
50 | 1.44 | 0.053606 | 18.655 | 10.433 | 13.119 | 111.45 | 20.86 | 29.227 | 366.53 | 0.21464 | 18.751 | 0.02817 | 汽
50 | 1.46 | 0.05435 | 18.399 | 10.433 | 13.119 | 111.33 | 20.86 | 29.228 | 366.54 | 0.21462 | 18.752 | 0.02817 | 汽
50 | 1.48 | 0.055095 | 18.15 | 10.432 | 13.119 | 111.22 | 20.86 | 29.229 | 366.54 | 0.2146 | 18.752 | 0.02817 | 汽
50 | 1.5 | 0.05584 | 17.908 | 10.432 | 13.119 | 111.11 | 20.86 | 29.229 | 366.54 | 0.21458 | 18.753 | 0.028171 | 汽
50 | 1.52 | 0.056584 | 17.673 | 10.432 | 13.118 | 110.99 | 20.86 | 29.23 | 366.55 | 0.21456 | 18.753 | 0.028171 | 汽
50 | 1.54 | 0.057329 | 17.443 | 10.432 | 13.118 | 110.89 | 20.86 | 29.231 | 366.55 | 0.21454 | 18.753 | 0.028171 | 汽
50 | 1.56 | 0.058074 | 17.219 | 10.432 | 13.118 | 110.78 | 20.86 | 29.232 | 366.55 | 0.21453 | 18.754 | 0.028172 | 汽
50 | 1.58 | 0.058818 | 17.001 | 10.432 | 13.118 | 110.67 | 20.861 | 29.233 | 366.56 | 0.21451 | 18.754 | 0.028172 | 汽
50 | 1.6 | 0.059563 | 16.789 | 10.432 | 13.118 | 110.57 | 20.861 | 29.234 | 366.56 | 0.21449 | 18.755 | 0.028172 | 汽
50 | 1.62 | 0.060308 | 16.582 | 10.432 | 13.118 | 110.46 | 20.861 | 29.235 | 366.56 | 0.21447 | 18.755 | 0.028173 | 汽
50 | 1.64 | 0.061053 | 16.379 | 10.431 | 13.118 | 110.36 | 20.861 | 29.235 | 366.57 | 0.21445 | 18.756 | 0.028173 | 汽
50 | 1.66 | 0.061797 | 16.182 | 10.431 | 13.118 | 110.26 | 20.861 | 29.236 | 366.57 | 0.21443 | 18.756 | 0.028173 | 汽
50 | 1.68 | 0.062542 | 15.989 | 10.431 | 13.117 | 110.16 | 20.861 | 29.237 | 366.57 | 0.21441 | 18.757 | 0.028174 | 汽
50 | 1.7 | 0.063287 | 15.801 | 10.431 | 13.117 | 110.06 | 20.861 | 29.238 | 366.58 | 0.21439 | 18.757 | 0.028174 | 汽
50 | 1.72 | 0.064031 | 15.617 | 10.431 | 13.117 | 109.96 | 20.861 | 29.239 | 366.58 | 0.21438 | 18.758 | 0.028174 | 汽
50 | 1.74 | 0.064776 | 15.438 | 10.431 | 13.117 | 109.87 | 20.861 | 29.24 | 366.58 | 0.21436 | 18.758 | 0.028175 | 汽
50 | 1.76 | 0.065521 | 15.262 | 10.431 | 13.117 | 109.77 | 20.862 | 29.24 | 366.59 | 0.21434 | 18.758 | 0.028175 | 汽
50 | 1.78 | 0.066266 | 15.091 | 10.431 | 13.117 | 109.68 | 20.862 | 29.241 | 366.59 | 0.21432 | 18.759 | 0.028175 | 汽
50 | 1.8 | 0.06701 | 14.923 | 10.431 | 13.117 | 109.58 | 20.862 | 29.242 | 366.59 | 0.2143 | 18.759 | 0.028176 | 汽
50 | 1.82 | 0.067755 | 14.759 | 10.43 | 13.117 | 109.49 | 20.862 | 29.243 | 366.6 | 0.21428 | 18.76 | 0.028176 | 汽
50 | 1.84 | 0.0685 | 14.599 | 10.43 | 13.116 | 109.4 | 20.862 | 29.244 | 366.6 | 0.21426 | 18.76 | 0.028176 | 汽
50 | 1.86 | 0.069245 | 14.442 | 10.43 | 13.116 | 109.31 | 20.862 | 29.245 | 366.6 | 0.21425 | 18.761 | 0.028176 | 汽
50 | 1.88 | 0.069989 | 14.288 | 10.43 | 13.116 | 109.22 | 20.862 | 29.246 | 366.61 | 0.21423 | 18.761 | 0.028177 | 汽
50 | 1.9 | 0.070734 | 14.137 | 10.43 | 13.116 | 109.13 | 20.862 | 29.246 | 366.61 | 0.21421 | 18.762 | 0.028177 | 汽
50 | 1.92 | 0.071479 | 13.99 | 10.43 | 13.116 | 109.04 | 20.863 | 29.247 | 366.61 | 0.21419 | 18.762 | 0.028177 | 汽
50 | 1.94 | 0.072224 | 13.846 | 10.43 | 13.116 | 108.96 | 20.863 | 29.248 | 366.62 | 0.21417 | 18.762 | 0.028178 | 汽
50 | 1.96 | 0.072968 | 13.705 | 10.43 | 13.116 | 108.87 | 20.863 | 29.249 | 366.62 | 0.21415 | 18.763 | 0.028178 | 汽
50 | 1.98 | 0.073713 | 13.566 | 10.429 | 13.116 | 108.79 | 20.863 | 29.25 | 366.62 | 0.21413 | 18.763 | 0.028178 | 汽
50 | 2 | 0.074458 | 13.43 | 10.429 | 13.115 | 108.7 | 20.863 | 29.251 | 366.63 | 0.21411 | 18.764 | 0.028179 | 汽
50 | 2.02 | 0.075203 | 13.297 | 10.429 | 13.115 | 108.62 | 20.863 | 29.252 | 366.63 | 0.2141 | 18.764 | 0.028179 | 汽
50 | 2.04 | 0.075947 | 13.167 | 10.429 | 13.115 | 108.54 | 20.863 | 29.252 | 366.63 | 0.21408 | 18.765 | 0.028179 | 汽
50 | 2.06 | 0.076692 | 13.039 | 10.429 | 13.115 | 108.46 | 20.863 | 29.253 | 366.64 | 0.21406 | 18.765 | 0.02818 | 汽
50 | 2.08 | 0.077437 | 12.914 | 10.429 | 13.115 | 108.38 | 20.864 | 29.254 | 366.64 | 0.21404 | 18.765 | 0.02818 | 汽
50 | 2.1 | 0.078182 | 12.791 | 10.429 | 13.115 | 108.3 | 20.864 | 29.255 | 366.64 | 0.21402 | 18.766 | 0.02818 | 汽
50 | 2.12 | 0.078927 | 12.67 | 10.429 | 13.115 | 108.22 | 20.864 | 29.256 | 366.65 | 0.214 | 18.766 | 0.028181 | 汽
50 | 2.14 | 0.079671 | 12.552 | 10.429 | 13.115 | 108.14 | 20.864 | 29.257 | 366.65 | 0.21398 | 18.767 | 0.028181 | 汽
50 | 2.16 | 0.080416 | 12.435 | 10.428 | 13.114 | 108.06 | 20.864 | 29.257 | 366.65 | 0.21397 | 18.767 | 0.028181 | 汽
50 | 2.18 | 0.081161 | 12.321 | 10.428 | 13.114 | 107.98 | 20.864 | 29.258 | 366.66 | 0.21395 | 18.768 | 0.028181 | 汽
50 | 2.2 | 0.081906 | 12.209 | 10.428 | 13.114 | 107.91 | 20.864 | 29.259 | 366.66 | 0.21393 | 18.768 | 0.028182 | 汽
50 | 2.22 | 0.082651 | 12.099 | 10.428 | 13.114 | 107.83 | 20.864 | 29.26 | 366.66 | 0.21391 | 18.768 | 0.028182 | 汽
50 | 2.24 | 0.083396 | 11.991 | 10.428 | 13.114 | 107.76 | 20.864 | 29.261 | 366.67 | 0.21389 | 18.769 | 0.028182 | 汽
50 | 2.26 | 0.08414 | 11.885 | 10.428 | 13.114 | 107.68 | 20.865 | 29.262 | 366.67 | 0.21387 | 18.769 | 0.028183 | 汽
50 | 2.28 | 0.084885 | 11.781 | 10.428 | 13.114 | 107.61 | 20.865 | 29.263 | 366.67 | 0.21385 | 18.77 | 0.028183 | 汽
50 | 2.3 | 0.08563 | 11.678 | 10.428 | 13.114 | 107.54 | 20.865 | 29.263 | 366.68 | 0.21383 | 18.77 | 0.028183 | 汽
50 | 2.32 | 0.086375 | 11.577 | 10.427 | 13.113 | 107.46 | 20.865 | 29.264 | 366.68 | 0.21382 | 18.771 | 0.028184 | 汽
50 | 2.34 | 0.08712 | 11.478 | 10.427 | 13.113 | 107.39 | 20.865 | 29.265 | 366.68 | 0.2138 | 18.771 | 0.028184 | 汽
50 | 2.36 | 0.087865 | 11.381 | 10.427 | 13.113 | 107.32 | 20.865 | 29.266 | 366.69 | 0.21378 | 18.771 | 0.028184 | 汽
50 | 2.38 | 0.088609 | 11.285 | 10.427 | 13.113 | 107.25 | 20.865 | 29.267 | 366.69 | 0.21376 | 18.772 | 0.028185 | 汽
50 | 2.4 | 0.089354 | 11.191 | 10.427 | 13.113 | 107.18 | 20.865 | 29.268 | 366.69 | 0.21374 | 18.772 | 0.028185 | 汽
50 | 2.42 | 0.090099 | 11.099 | 10.427 | 13.113 | 107.11 | 20.866 | 29.269 | 366.7 | 0.21372 | 18.773 | 0.028185 | 汽
50 | 2.44 | 0.090844 | 11.008 | 10.427 | 13.113 | 107.04 | 20.866 | 29.269 | 366.7 | 0.2137 | 18.773 | 0.028186 | 汽
50 | 2.46 | 0.091589 | 10.918 | 10.427 | 13.113 | 106.97 | 20.866 | 29.27 | 366.7 | 0.21369 | 18.774 | 0.028186 | 汽
50 | 2.48 | 0.092334 | 10.83 | 10.427 | 13.112 | 106.91 | 20.866 | 29.271 | 366.71 | 0.21367 | 18.774 | 0.028186 | 汽
50 | 2.5 | 0.093079 | 10.744 | 10.426 | 13.112 | 106.84 | 20.866 | 29.272 | 366.71 | 0.21365 | 18.774 | 0.028187 | 汽
50 | 2.52 | 0.093823 | 10.658 | 10.426 | 13.112 | 106.77 | 20.866 | 29.273 | 366.71 | 0.21363 | 18.775 | 0.028187 | 汽
50 | 2.54 | 0.094568 | 10.574 | 10.426 | 13.112 | 106.71 | 20.866 | 29.274 | 366.72 | 0.21361 | 18.775 | 0.028187 | 汽
50 | 2.56 | 0.095313 | 10.492 | 10.426 | 13.112 | 106.64 | 20.866 | 29.274 | 366.72 | 0.21359 | 18.776 | 0.028187 | 汽
50 | 2.58 | 0.096058 | 10.41 | 10.426 | 13.112 | 106.58 | 20.866 | 29.275 | 366.72 | 0.21357 | 18.776 | 0.028188 | 汽
50 | 2.6 | 0.096803 | 10.33 | 10.426 | 13.112 | 106.51 | 20.867 | 29.276 | 366.73 | 0.21356 | 18.777 | 0.028188 | 汽
50 | 2.62 | 0.097548 | 10.251 | 10.426 | 13.112 | 106.45 | 20.867 | 29.277 | 366.73 | 0.21354 | 18.777 | 0.028188 | 汽
50 | 2.64 | 0.098293 | 10.174 | 10.426 | 13.111 | 106.38 | 20.867 | 29.278 | 366.73 | 0.21352 | 18.777 | 0.028189 | 汽
50 | 2.66 | 0.099038 | 10.097 | 10.425 | 13.111 | 106.32 | 20.867 | 29.279 | 366.74 | 0.2135 | 18.778 | 0.028189 | 汽
50 | 2.68 | 0.099782 | 10.022 | 10.425 | 13.111 | 106.26 | 20.867 | 29.28 | 366.74 | 0.21348 | 18.778 | 0.028189 | 汽
50 | 2.7 | 0.10053 | 9.9475 | 10.425 | 13.111 | 106.2 | 20.867 | 29.28 | 366.74 | 0.21346 | 18.779 | 0.02819 | 汽
50 | 2.72 | 0.10127 | 9.8744 | 10.425 | 13.111 | 106.13 | 20.867 | 29.281 | 366.75 | 0.21344 | 18.779 | 0.02819 | 汽
50 | 2.74 | 0.10202 | 9.8023 | 10.425 | 13.111 | 106.07 | 20.867 | 29.282 | 366.75 | 0.21342 | 18.779 | 0.02819 | 汽
50 | 2.76 | 0.10276 | 9.7312 | 10.425 | 13.111 | 106.01 | 20.868 | 29.283 | 366.76 | 0.21341 | 18.78 | 0.028191 | 汽
50 | 2.78 | 0.10351 | 9.6612 | 10.425 | 13.111 | 105.95 | 20.868 | 29.284 | 366.76 | 0.21339 | 18.78 | 0.028191 | 汽
50 | 2.8 | 0.10425 | 9.5921 | 10.425 | 13.11 | 105.89 | 20.868 | 29.285 | 366.76 | 0.21337 | 18.781 | 0.028191 | 汽
50 | 2.82 | 0.105 | 9.5241 | 10.424 | 13.11 | 105.83 | 20.868 | 29.286 | 366.77 | 0.21335 | 18.781 | 0.028192 | 汽
50 | 2.84 | 0.10574 | 9.457 | 10.424 | 13.11 | 105.77 | 20.868 | 29.286 | 366.77 | 0.21333 | 18.782 | 0.028192 | 汽
50 | 2.86 | 0.10649 | 9.3908 | 10.424 | 13.11 | 105.71 | 20.868 | 29.287 | 366.77 | 0.21331 | 18.782 | 0.028192 | 汽
50 | 2.88 | 0.10723 | 9.3256 | 10.424 | 13.11 | 105.66 | 20.868 | 29.288 | 366.78 | 0.21329 | 18.782 | 0.028193 | 汽
50 | 2.9 | 0.10798 | 9.2613 | 10.424 | 13.11 | 105.6 | 20.868 | 29.289 | 366.78 | 0.21328 | 18.783 | 0.028193 | 汽
50 | 2.92 | 0.10872 | 9.1978 | 10.424 | 13.11 | 105.54 | 20.868 | 29.29 | 366.78 | 0.21326 | 18.783 | 0.028193 | 汽
50 | 2.94 | 0.10947 | 9.1352 | 10.424 | 13.11 | 105.48 | 20.869 | 29.291 | 366.79 | 0.21324 | 18.784 | 0.028193 | 汽
50 | 2.96 | 0.11021 | 9.0735 | 10.424 | 13.109 | 105.43 | 20.869 | 29.291 | 366.79 | 0.21322 | 18.784 | 0.028194 | 汽
50 | 2.98 | 0.11096 | 9.0125 | 10.424 | 13.109 | 105.37 | 20.869 | 29.292 | 366.79 | 0.2132 | 18.784 | 0.028194 | 汽
50 | 3 | 0.1117 | 8.9524 | 10.423 | 13.109 | 105.31 | 20.869 | 29.293 | 366.8 | 0.21318 | 18.785 | 0.028194 | 汽
50 | 3.02 | 0.11245 | 8.8931 | 10.423 | 13.109 | 105.26 | 20.869 | 29.294 | 366.8 | 0.21316 | 18.785 | 0.028195 | 汽
50 | 3.04 | 0.11319 | 8.8346 | 10.423 | 13.109 | 105.2 | 20.869 | 29.295 | 366.8 | 0.21315 | 18.786 | 0.028195 | 汽
50 | 3.06 | 0.11394 | 8.7768 | 10.423 | 13.109 | 105.15 | 20.869 | 29.296 | 366.81 | 0.21313 | 18.786 | 0.028195 | 汽
50 | 3.08 | 0.11468 | 8.7198 | 10.423 | 13.109 | 105.09 | 20.869 | 29.297 | 366.81 | 0.21311 | 18.786 | 0.028196 | 汽
50 | 3.1 | 0.11543 | 8.6635 | 10.423 | 13.109 | 105.04 | 20.87 | 29.297 | 366.81 | 0.21309 | 18.787 | 0.028196 | 汽
50 | 3.12 | 0.11617 | 8.608 | 10.423 | 13.108 | 104.99 | 20.87 | 29.298 | 366.82 | 0.21307 | 18.787 | 0.028196 | 汽
50 | 3.14 | 0.11692 | 8.5531 | 10.423 | 13.108 | 104.93 | 20.87 | 29.299 | 366.82 | 0.21305 | 18.788 | 0.028197 | 汽
50 | 3.16 | 0.11766 | 8.499 | 10.422 | 13.108 | 104.88 | 20.87 | 29.3 | 366.82 | 0.21303 | 18.788 | 0.028197 | 汽
50 | 3.18 | 0.11841 | 8.4455 | 10.422 | 13.108 | 104.83 | 20.87 | 29.301 | 366.83 | 0.21302 | 18.788 | 0.028197 | 汽
50 | 3.2 | 0.11915 | 8.3927 | 10.422 | 13.108 | 104.77 | 20.87 | 29.302 | 366.83 | 0.213 | 18.789 | 0.028198 | 汽
50 | 3.22 | 0.1199 | 8.3406 | 10.422 | 13.108 | 104.72 | 20.87 | 29.303 | 366.83 | 0.21298 | 18.789 | 0.028198 | 汽
50 | 3.24 | 0.12064 | 8.289 | 10.422 | 13.108 | 104.67 | 20.87 | 29.303 | 366.84 | 0.21296 | 18.79 | 0.028198 | 汽
50 | 3.26 | 0.12139 | 8.2382 | 10.422 | 13.108 | 104.62 | 20.87 | 29.304 | 366.84 | 0.21294 | 18.79 | 0.028199 | 汽
50 | 3.28 | 0.12213 | 8.1879 | 10.422 | 13.107 | 104.57 | 20.871 | 29.305 | 366.84 | 0.21292 | 18.791 | 0.028199 | 汽
50 | 3.3 | 0.12288 | 8.1383 | 10.422 | 13.107 | 104.52 | 20.871 | 29.306 | 366.85 | 0.2129 | 18.791 | 0.028199 | 汽
50 | 3.32 | 0.12362 | 8.0892 | 10.422 | 13.107 | 104.47 | 20.871 | 29.307 | 366.85 | 0.21289 | 18.791 | 0.028199 | 汽
50 | 3.34 | 0.12437 | 8.0408 | 10.421 | 13.107 | 104.42 | 20.871 | 29.308 | 366.85 | 0.21287 | 18.792 | 0.0282 | 汽
50 | 3.36 | 0.12511 | 7.9929 | 10.421 | 13.107 | 104.37 | 20.871 | 29.308 | 366.86 | 0.21285 | 18.792 | 0.0282 | 汽
50 | 3.38 | 0.12586 | 7.9456 | 10.421 | 13.107 | 104.32 | 20.871 | 29.309 | 366.86 | 0.21283 | 18.793 | 0.0282 | 汽
50 | 3.4 | 0.1266 | 7.8988 | 10.421 | 13.107 | 104.27 | 20.871 | 29.31 | 366.86 | 0.21281 | 18.793 | 0.028201 | 汽
50 | 3.42 | 0.12735 | 7.8526 | 10.421 | 13.107 | 104.22 | 20.871 | 29.311 | 366.87 | 0.21279 | 18.793 | 0.028201 | 汽
50 | 3.44 | 0.12809 | 7.8069 | 10.421 | 13.106 | 104.17 | 20.872 | 29.312 | 366.87 | 0.21277 | 18.794 | 0.028201 | 汽
50 | 3.46 | 0.12884 | 7.7618 | 10.421 | 13.106 | 104.12 | 20.872 | 29.313 | 366.87 | 0.21275 | 18.794 | 0.028202 | 汽
50 | 3.48 | 0.12958 | 7.7172 | 10.421 | 13.106 | 104.07 | 20.872 | 29.314 | 366.88 | 0.21274 | 18.795 | 0.028202 | 汽
50 | 3.5 | 0.13033 | 7.673 | 10.42 | 13.106 | 104.02 | 20.872 | 29.314 | 366.88 | 0.21272 | 18.795 | 0.028202 | 汽
50 | 3.52 | 0.13107 | 7.6294 | 10.42 | 13.106 | 103.98 | 20.872 | 29.315 | 366.88 | 0.2127 | 18.795 | 0.028203 | 汽
50 | 3.54 | 0.13182 | 7.5863 | 10.42 | 13.106 | 103.93 | 20.872 | 29.316 | 366.89 | 0.21268 | 18.796 | 0.028203 | 汽
50 | 3.56 | 0.13256 | 7.5437 | 10.42 | 13.106 | 103.88 | 20.872 | 29.317 | 366.89 | 0.21266 | 18.796 | 0.028203 | 汽
50 | 3.58 | 0.13331 | 7.5015 | 10.42 | 13.106 | 103.83 | 20.872 | 29.318 | 366.9 | 0.21264 | 18.797 | 0.028204 | 汽
50 | 3.6 | 0.13405 | 7.4598 | 10.42 | 13.105 | 103.79 | 20.872 | 29.319 | 366.9 | 0.21262 | 18.797 | 0.028204 | 汽
50 | 3.62 | 0.1348 | 7.4186 | 10.42 | 13.105 | 103.74 | 20.873 | 29.32 | 366.9 | 0.21261 | 18.797 | 0.028204 | 汽
50 | 3.64 | 0.13554 | 7.3778 | 10.42 | 13.105 | 103.7 | 20.873 | 29.32 | 366.91 | 0.21259 | 18.798 | 0.028205 | 汽
50 | 3.66 | 0.13629 | 7.3375 | 10.42 | 13.105 | 103.65 | 20.873 | 29.321 | 366.91 | 0.21257 | 18.798 | 0.028205 | 汽
50 | 3.68 | 0.13703 | 7.2976 | 10.419 | 13.105 | 103.6 | 20.873 | 29.322 | 366.91 | 0.21255 | 18.799 | 0.028205 | 汽
50 | 3.7 | 0.13778 | 7.2581 | 10.419 | 13.105 | 103.56 | 20.873 | 29.323 | 366.92 | 0.21253 | 18.799 | 0.028205 | 汽
50 | 3.72 | 0.13852 | 7.2191 | 10.419 | 13.105 | 103.51 | 20.873 | 29.324 | 366.92 | 0.21251 | 18.799 | 0.028206 | 汽
50 | 3.74 | 0.13927 | 7.1804 | 10.419 | 13.105 | 103.47 | 20.873 | 29.325 | 366.92 | 0.21249 | 18.8 | 0.028206 | 汽
50 | 3.76 | 0.14001 | 7.1422 | 10.419 | 13.104 | 103.42 | 20.873 | 29.325 | 366.93 | 0.21248 | 18.8 | 0.028206 | 汽
50 | 3.78 | 0.14076 | 7.1044 | 10.419 | 13.104 | 103.38 | 20.874 | 29.326 | 366.93 | 0.21246 | 18.801 | 0.028207 | 汽
50 | 3.8 | 0.1415 | 7.067 | 10.419 | 13.104 | 103.33 | 20.874 | 29.327 | 366.93 | 0.21244 | 18.801 | 0.028207 | 汽
50 | 3.82 | 0.14225 | 7.03 | 10.419 | 13.104 | 103.29 | 20.874 | 29.328 | 366.94 | 0.21242 | 18.801 | 0.028207 | 汽
50 | 3.84 | 0.14299 | 6.9934 | 10.418 | 13.104 | 103.25 | 20.874 | 29.329 | 366.94 | 0.2124 | 18.802 | 0.028208 | 汽
50 | 3.86 | 0.14374 | 6.9571 | 10.418 | 13.104 | 103.2 | 20.874 | 29.33 | 366.94 | 0.21238 | 18.802 | 0.028208 | 汽
50 | 3.88 | 0.14448 | 6.9212 | 10.418 | 13.104 | 103.16 | 20.874 | 29.331 | 366.95 | 0.21236 | 18.803 | 0.028208 | 汽
50 | 3.9 | 0.14523 | 6.8857 | 10.418 | 13.104 | 103.12 | 20.874 | 29.331 | 366.95 | 0.21235 | 18.803 | 0.028209 | 汽
50 | 3.92 | 0.14597 | 6.8506 | 10.418 | 13.103 | 103.07 | 20.874 | 29.332 | 366.95 | 0.21233 | 18.803 | 0.028209 | 汽
50 | 3.94 | 0.14672 | 6.8158 | 10.418 | 13.103 | 103.03 | 20.874 | 29.333 | 366.96 | 0.21231 | 18.804 | 0.028209 | 汽
50 | 3.96 | 0.14746 | 6.7813 | 10.418 | 13.103 | 102.99 | 20.875 | 29.334 | 366.96 | 0.21229 | 18.804 | 0.02821 | 汽
50 | 3.98 | 0.14821 | 6.7472 | 10.418 | 13.103 | 102.95 | 20.875 | 29.335 | 366.96 | 0.21227 | 18.804 | 0.02821 | 汽
50 | 4 | 0.14895 | 6.7135 | 10.418 | 13.103 | 102.9 | 20.875 | 29.336 | 366.97 | 0.21225 | 18.805 | 0.02821 | 汽
50 | 4.02 | 0.1497 | 6.6801 | 10.417 | 13.103 | 102.86 | 20.875 | 29.336 | 366.97 | 0.21223 | 18.805 | 0.028211 | 汽
50 | 4.04 | 0.15044 | 6.647 | 10.417 | 13.103 | 102.82 | 20.875 | 29.337 | 366.97 | 0.21222 | 18.806 | 0.028211 | 汽
50 | 4.06 | 0.15119 | 6.6142 | 10.417 | 13.103 | 102.78 | 20.875 | 29.338 | 366.98 | 0.2122 | 18.806 | 0.028211 | 汽
50 | 4.08 | 0.15193 | 6.5818 | 10.417 | 13.102 | 102.74 | 20.875 | 29.339 | 366.98 | 0.21218 | 18.806 | 0.028212 | 汽
50 | 4.1 | 0.15268 | 6.5497 | 10.417 | 13.102 | 102.7 | 20.875 | 29.34 | 366.99 | 0.21216 | 18.807 | 0.028212 | 汽
50 | 4.12 | 0.15342 | 6.5179 | 10.417 | 13.102 | 102.66 | 20.876 | 29.341 | 366.99 | 0.21214 | 18.807 | 0.028212 | 汽
50 | 4.14 | 0.15417 | 6.4864 | 10.417 | 13.102 | 102.62 | 20.876 | 29.342 | 366.99 | 0.21212 | 18.808 | 0.028212 | 汽
50 | 4.16 | 0.15491 | 6.4552 | 10.417 | 13.102 | 102.58 | 20.876 | 29.342 | 367 | 0.21211 | 18.808 | 0.028213 | 汽
50 | 4.18 | 0.15566 | 6.4243 | 10.416 | 13.102 | 102.54 | 20.876 | 29.343 | 367 | 0.21209 | 18.808 | 0.028213 | 汽
50 | 4.2 | 0.15641 | 6.3937 | 10.416 | 13.102 | 102.5 | 20.876 | 29.344 | 367 | 0.21207 | 18.809 | 0.028213 | 汽
50 | 4.22 | 0.15715 | 6.3633 | 10.416 | 13.102 | 102.46 | 20.876 | 29.345 | 367.01 | 0.21205 | 18.809 | 0.028214 | 汽
50 | 4.24 | 0.1579 | 6.3333 | 10.416 | 13.101 | 102.42 | 20.876 | 29.346 | 367.01 | 0.21203 | 18.81 | 0.028214 | 汽
50 | 4.26 | 0.15864 | 6.3036 | 10.416 | 13.101 | 102.38 | 20.876 | 29.347 | 367.01 | 0.21201 | 18.81 | 0.028214 | 汽
50 | 4.28 | 0.15939 | 6.2741 | 10.416 | 13.101 | 102.34 | 20.876 | 29.348 | 367.02 | 0.21199 | 18.81 | 0.028215 | 汽
50 | 4.3 | 0.16013 | 6.2449 | 10.416 | 13.101 | 102.3 | 20.877 | 29.348 | 367.02 | 0.21198 | 18.811 | 0.028215 | 汽
50 | 4.32 | 0.16088 | 6.216 | 10.416 | 13.101 | 102.26 | 20.877 | 29.349 | 367.02 | 0.21196 | 18.811 | 0.028215 | 汽
50 | 4.34 | 0.16162 | 6.1873 | 10.416 | 13.101 | 102.22 | 20.877 | 29.35 | 367.03 | 0.21194 | 18.812 | 0.028216 | 汽
50 | 4.36 | 0.16237 | 6.1589 | 10.415 | 13.101 | 102.18 | 20.877 | 29.351 | 367.03 | 0.21192 | 18.812 | 0.028216 | 汽
50 | 4.38 | 0.16311 | 6.1308 | 10.415 | 13.101 | 102.14 | 20.877 | 29.352 | 367.03 | 0.2119 | 18.812 | 0.028216 | 汽
50 | 4.4 | 0.16386 | 6.1029 | 10.415 | 13.1 | 102.1 | 20.877 | 29.353 | 367.04 | 0.21188 | 18.813 | 0.028217 | 汽
50 | 4.42 | 0.1646 | 6.0753 | 10.415 | 13.1 | 102.07 | 20.877 | 29.353 | 367.04 | 0.21186 | 18.813 | 0.028217 | 汽
50 | 4.44 | 0.16535 | 6.0479 | 10.415 | 13.1 | 102.03 | 20.877 | 29.354 | 367.04 | 0.21185 | 18.813 | 0.028217 | 汽
50 | 4.46 | 0.16609 | 6.0207 | 10.415 | 13.1 | 101.99 | 20.878 | 29.355 | 367.05 | 0.21183 | 18.814 | 0.028218 | 汽
50 | 4.48 | 0.16684 | 5.9938 | 10.415 | 13.1 | 101.95 | 20.878 | 29.356 | 367.05 | 0.21181 | 18.814 | 0.028218 | 汽
50 | 4.5 | 0.16758 | 5.9672 | 10.415 | 13.1 | 101.92 | 20.878 | 29.357 | 367.05 | 0.21179 | 18.815 | 0.028218 | 汽
50 | 4.52 | 0.16833 | 5.9408 | 10.414 | 13.1 | 101.88 | 20.878 | 29.358 | 367.06 | 0.21177 | 18.815 | 0.028218 | 汽
50 | 4.54 | 0.16907 | 5.9146 | 10.414 | 13.1 | 101.84 | 20.878 | 29.359 | 367.06 | 0.21175 | 18.815 | 0.028219 | 汽
50 | 4.56 | 0.16982 | 5.8886 | 10.414 | 13.099 | 101.8 | 20.878 | 29.359 | 367.07 | 0.21173 | 18.816 | 0.028219 | 汽
50 | 4.58 | 0.17056 | 5.8629 | 10.414 | 13.099 | 101.77 | 20.878 | 29.36 | 367.07 | 0.21172 | 18.816 | 0.028219 | 汽
50 | 4.6 | 0.17131 | 5.8374 | 10.414 | 13.099 | 101.73 | 20.878 | 29.361 | 367.07 | 0.2117 | 18.817 | 0.02822 | 汽
50 | 4.62 | 0.17205 | 5.8121 | 10.414 | 13.099 | 101.7 | 20.878 | 29.362 | 367.08 | 0.21168 | 18.817 | 0.02822 | 汽
50 | 4.64 | 0.1728 | 5.7871 | 10.414 | 13.099 | 101.66 | 20.879 | 29.363 | 367.08 | 0.21166 | 18.817 | 0.02822 | 汽
50 | 4.66 | 0.17354 | 5.7622 | 10.414 | 13.099 | 101.62 | 20.879 | 29.364 | 367.08 | 0.21164 | 18.818 | 0.028221 | 汽
50 | 4.68 | 0.17429 | 5.7376 | 10.414 | 13.099 | 101.59 | 20.879 | 29.365 | 367.09 | 0.21162 | 18.818 | 0.028221 | 汽
50 | 4.7 | 0.17504 | 5.7131 | 10.413 | 13.099 | 101.55 | 20.879 | 29.365 | 367.09 | 0.2116 | 18.819 | 0.028221 | 汽
50 | 4.72 | 0.17578 | 5.6889 | 10.413 | 13.098 | 101.52 | 20.879 | 29.366 | 367.09 | 0.21159 | 18.819 | 0.028222 | 汽
50 | 4.74 | 0.17653 | 5.6649 | 10.413 | 13.098 | 101.48 | 20.879 | 29.367 | 367.1 | 0.21157 | 18.819 | 0.028222 | 汽
50 | 4.76 | 0.17727 | 5.6411 | 10.413 | 13.098 | 101.44 | 20.879 | 29.368 | 367.1 | 0.21155 | 18.82 | 0.028222 | 汽
50 | 4.78 | 0.17802 | 5.6175 | 10.413 | 13.098 | 101.41 | 20.879 | 29.369 | 367.1 | 0.21153 | 18.82 | 0.028223 | 汽
50 | 4.8 | 0.17876 | 5.594 | 10.413 | 13.098 | 101.37 | 20.88 | 29.37 | 367.11 | 0.21151 | 18.82 | 0.028223 | 汽
50 | 4.82 | 0.17951 | 5.5708 | 10.413 | 13.098 | 101.34 | 20.88 | 29.37 | 367.11 | 0.21149 | 18.821 | 0.028223 | 汽
50 | 4.84 | 0.18025 | 5.5478 | 10.413 | 13.098 | 101.3 | 20.88 | 29.371 | 367.11 | 0.21148 | 18.821 | 0.028224 | 汽
50 | 4.86 | 0.181 | 5.5249 | 10.412 | 13.098 | 101.27 | 20.88 | 29.372 | 367.12 | 0.21146 | 18.822 | 0.028224 | 汽
50 | 4.88 | 0.18174 | 5.5023 | 10.412 | 13.097 | 101.24 | 20.88 | 29.373 | 367.12 | 0.21144 | 18.822 | 0.028224 | 汽
50 | 4.9 | 0.18249 | 5.4798 | 10.412 | 13.097 | 101.2 | 20.88 | 29.374 | 367.12 | 0.21142 | 18.822 | 0.028225 | 汽
50 | 4.92 | 0.18323 | 5.4575 | 10.412 | 13.097 | 101.17 | 20.88 | 29.375 | 367.13 | 0.2114 | 18.823 | 0.028225 | 汽
50 | 4.94 | 0.18398 | 5.4354 | 10.412 | 13.097 | 101.13 | 20.88 | 29.376 | 367.13 | 0.21138 | 18.823 | 0.028225 | 汽
50 | 4.96 | 0.18472 | 5.4135 | 10.412 | 13.097 | 101.1 | 20.88 | 29.376 | 367.14 | 0.21136 | 18.824 | 0.028225 | 汽
50 | 4.98 | 0.18547 | 5.3917 | 10.412 | 13.097 | 101.06 | 20.881 | 29.377 | 367.14 | 0.21135 | 18.824 | 0.028226 | 汽
50 | 5 | 0.18621 | 5.3702 | 10.412 | 13.097 | 101.03 | 20.881 | 29.378 | 367.14 | 0.21133 | 18.824 | 0.028226 | 汽
50 | 5.02 | 0.18696 | 5.3488 | 10.412 | 13.097 | 101 | 20.881 | 29.379 | 367.15 | 0.21131 | 18.825 | 0.028226 | 汽
50 | 5.04 | 0.1877 | 5.3275 | 10.411 | 13.096 | 100.96 | 20.881 | 29.38 | 367.15 | 0.21129 | 18.825 | 0.028227 | 汽
50 | 5.06 | 0.18845 | 5.3064 | 10.411 | 13.096 | 100.93 | 20.881 | 29.381 | 367.15 | 0.21127 | 18.825 | 0.028227 | 汽
50 | 5.08 | 0.1892 | 5.2855 | 10.411 | 13.096 | 100.9 | 20.881 | 29.382 | 367.16 | 0.21125 | 18.826 | 0.028227 | 汽
50 | 5.1 | 0.18994 | 5.2648 | 10.411 | 13.096 | 100.86 | 20.881 | 29.382 | 367.16 | 0.21123 | 18.826 | 0.028228 | 汽
50 | 5.12 | 0.19069 | 5.2442 | 10.411 | 13.096 | 100.83 | 20.881 | 29.383 | 367.16 | 0.21122 | 18.827 | 0.028228 | 汽
50 | 5.14 | 0.19143 | 5.2238 | 10.411 | 13.096 | 100.8 | 20.882 | 29.384 | 367.17 | 0.2112 | 18.827 | 0.028228 | 汽
50 | 5.16 | 0.19218 | 5.2035 | 10.411 | 13.096 | 100.77 | 20.882 | 29.385 | 367.17 | 0.21118 | 18.827 | 0.028229 | 汽
50 | 5.18 | 0.19292 | 5.1834 | 10.411 | 13.096 | 100.73 | 20.882 | 29.386 | 367.17 | 0.21116 | 18.828 | 0.028229 | 汽
50 | 5.2 | 0.19367 | 5.1635 | 10.41 | 13.095 | 100.7 | 20.882 | 29.387 | 367.18 | 0.21114 | 18.828 | 0.028229 | 汽
50 | 5.22 | 0.19441 | 5.1437 | 10.41 | 13.095 | 100.67 | 20.882 | 29.387 | 367.18 | 0.21112 | 18.829 | 0.02823 | 汽
50 | 5.24 | 0.19516 | 5.1241 | 10.41 | 13.095 | 100.64 | 20.882 | 29.388 | 367.18 | 0.2111 | 18.829 | 0.02823 | 汽
50 | 5.26 | 0.1959 | 5.1046 | 10.41 | 13.095 | 100.6 | 20.882 | 29.389 | 367.19 | 0.21109 | 18.829 | 0.02823 | 汽
50 | 5.28 | 0.19665 | 5.0852 | 10.41 | 13.095 | 100.57 | 20.882 | 29.39 | 367.19 | 0.21107 | 18.83 | 0.028231 | 汽
50 | 5.3 | 0.19739 | 5.066 | 10.41 | 13.095 | 100.54 | 20.883 | 29.391 | 367.2 | 0.21105 | 18.83 | 0.028231 | 汽
50 | 5.32 | 0.19814 | 5.047 | 10.41 | 13.095 | 100.51 | 20.883 | 29.392 | 367.2 | 0.21103 | 18.83 | 0.028231 | 汽
50 | 5.34 | 0.19888 | 5.028 | 10.41 | 13.095 | 100.48 | 20.883 | 29.393 | 367.2 | 0.21101 | 18.831 | 0.028232 | 汽
50 | 5.36 | 0.19963 | 5.0093 | 10.41 | 13.094 | 100.45 | 20.883 | 29.393 | 367.21 | 0.21099 | 18.831 | 0.028232 | 汽
50 | 5.38 | 0.20038 | 4.9906 | 10.409 | 13.094 | 100.42 | 20.883 | 29.394 | 367.21 | 0.21098 | 18.832 | 0.028232 | 汽
50 | 5.4 | 0.20112 | 4.9721 | 10.409 | 13.094 | 100.38 | 20.883 | 29.395 | 367.21 | 0.21096 | 18.832 | 0.028232 | 汽
50 | 5.42 | 0.20187 | 4.9538 | 10.409 | 13.094 | 100.35 | 20.883 | 29.396 | 367.22 | 0.21094 | 18.832 | 0.028233 | 汽
50 | 5.44 | 0.20261 | 4.9356 | 10.409 | 13.094 | 100.32 | 20.883 | 29.397 | 367.22 | 0.21092 | 18.833 | 0.028233 | 汽
50 | 5.46 | 0.20336 | 4.9175 | 10.409 | 13.094 | 100.29 | 20.883 | 29.398 | 367.22 | 0.2109 | 18.833 | 0.028233 | 汽
50 | 5.48 | 0.2041 | 4.8995 | 10.409 | 13.094 | 100.26 | 20.884 | 29.398 | 367.23 | 0.21088 | 18.834 | 0.028234 | 汽
50 | 5.5 | 0.20485 | 4.8817 | 10.409 | 13.094 | 100.23 | 20.884 | 29.399 | 367.23 | 0.21086 | 18.834 | 0.028234 | 汽
50 | 5.52 | 0.20559 | 4.864 | 10.409 | 13.093 | 100.2 | 20.884 | 29.4 | 367.23 | 0.21085 | 18.834 | 0.028234 | 汽
50 | 5.54 | 0.20634 | 4.8464 | 10.408 | 13.093 | 100.17 | 20.884 | 29.401 | 367.24 | 0.21083 | 18.835 | 0.028235 | 汽
50 | 5.56 | 0.20708 | 4.829 | 10.408 | 13.093 | 100.14 | 20.884 | 29.402 | 367.24 | 0.21081 | 18.835 | 0.028235 | 汽
50 | 5.58 | 0.20783 | 4.8117 | 10.408 | 13.093 | 100.11 | 20.884 | 29.403 | 367.24 | 0.21079 | 18.835 | 0.028235 | 汽
50 | 5.6 | 0.20857 | 4.7945 | 10.408 | 13.093 | 100.08 | 20.884 | 29.404 | 367.25 | 0.21077 | 18.836 | 0.028236 | 汽
50 | 5.62 | 0.20932 | 4.7774 | 10.408 | 13.093 | 100.05 | 20.884 | 29.404 | 367.25 | 0.21075 | 18.836 | 0.028236 | 汽
50 | 5.64 | 0.21006 | 4.7604 | 10.408 | 13.093 | 100.02 | 20.885 | 29.405 | 367.26 | 0.21074 | 18.837 | 0.028236 | 汽
50 | 5.66 | 0.21081 | 4.7436 | 10.408 | 13.093 | 99.988 | 20.885 | 29.406 | 367.26 | 0.21072 | 18.837 | 0.028237 | 汽
50 | 5.68 | 0.21156 | 4.7269 | 10.408 | 13.092 | 99.958 | 20.885 | 29.407 | 367.26 | 0.2107 | 18.837 | 0.028237 | 汽
50 | 5.7 | 0.2123 | 4.7103 | 10.408 | 13.092 | 99.929 | 20.885 | 29.408 | 367.27 | 0.21068 | 18.838 | 0.028237 | 汽
50 | 5.72 | 0.21305 | 4.6938 | 10.407 | 13.092 | 99.899 | 20.885 | 29.409 | 367.27 | 0.21066 | 18.838 | 0.028238 | 汽
50 | 5.74 | 0.21379 | 4.6774 | 10.407 | 13.092 | 99.87 | 20.885 | 29.41 | 367.27 | 0.21064 | 18.838 | 0.028238 | 汽
50 | 5.76 | 0.21454 | 4.6612 | 10.407 | 13.092 | 99.841 | 20.885 | 29.41 | 367.28 | 0.21062 | 18.839 | 0.028238 | 汽
50 | 5.78 | 0.21528 | 4.6451 | 10.407 | 13.092 | 99.812 | 20.885 | 29.411 | 367.28 | 0.21061 | 18.839 | 0.028239 | 汽
50 | 5.8 | 0.21603 | 4.629 | 10.407 | 13.092 | 99.782 | 20.885 | 29.412 | 367.28 | 0.21059 | 18.84 | 0.028239 | 汽
50 | 5.82 | 0.21677 | 4.6131 | 10.407 | 13.092 | 99.753 | 20.886 | 29.413 | 367.29 | 0.21057 | 18.84 | 0.028239 | 汽
50 | 5.84 | 0.21752 | 4.5973 | 10.407 | 13.092 | 99.725 | 20.886 | 29.414 | 367.29 | 0.21055 | 18.84 | 0.02824 | 汽
50 | 5.86 | 0.21826 | 4.5816 | 10.407 | 13.091 | 99.696 | 20.886 | 29.415 | 367.29 | 0.21053 | 18.841 | 0.02824 | 汽
50 | 5.88 | 0.21901 | 4.566 | 10.406 | 13.091 | 99.667 | 20.886 | 29.415 | 367.3 | 0.21051 | 18.841 | 0.02824 | 汽
50 | 5.9 | 0.21976 | 4.5505 | 10.406 | 13.091 | 99.638 | 20.886 | 29.416 | 367.3 | 0.2105 | 18.841 | 0.02824 | 汽
50 | 5.92 | 0.2205 | 4.5351 | 10.406 | 13.091 | 99.61 | 20.886 | 29.417 | 367.3 | 0.21048 | 18.842 | 0.028241 | 汽
50 | 5.94 | 0.22125 | 4.5199 | 10.406 | 13.091 | 99.582 | 20.886 | 29.418 | 367.31 | 0.21046 | 18.842 | 0.028241 | 汽
50 | 5.96 | 0.22199 | 4.5047 | 10.406 | 13.091 | 99.553 | 20.886 | 29.419 | 367.31 | 0.21044 | 18.843 | 0.028241 | 汽
50 | 5.98 | 0.22274 | 4.4896 | 10.406 | 13.091 | 99.525 | 20.887 | 29.42 | 367.32 | 0.21042 | 18.843 | 0.028242 | 汽
50 | 6 | 0.22348 | 4.4746 | 10.406 | 13.091 | 99.497 | 20.887 | 29.421 | 367.32 | 0.2104 | 18.843 | 0.028242 | 汽
50 | 6.02 | 0.22423 | 4.4597 | 10.406 | 13.09 | 99.469 | 20.887 | 29.421 | 367.32 | 0.21038 | 18.844 | 0.028242 | 汽
50 | 6.04 | 0.22497 | 4.445 | 10.406 | 13.09 | 99.441 | 20.887 | 29.422 | 367.33 | 0.21037 | 18.844 | 0.028243 | 汽
50 | 6.06 | 0.22572 | 4.4303 | 10.405 | 13.09 | 99.413 | 20.887 | 29.423 | 367.33 | 0.21035 | 18.844 | 0.028243 | 汽
50 | 6.08 | 0.22646 | 4.4157 | 10.405 | 13.09 | 99.385 | 20.887 | 29.424 | 367.33 | 0.21033 | 18.845 | 0.028243 | 汽
50 | 6.1 | 0.22721 | 4.4012 | 10.405 | 13.09 | 99.358 | 20.887 | 29.425 | 367.34 | 0.21031 | 18.845 | 0.028244 | 汽
50 | 6.12 | 0.22796 | 4.3868 | 10.405 | 13.09 | 99.33 | 20.887 | 29.426 | 367.34 | 0.21029 | 18.846 | 0.028244 | 汽
50 | 6.14 | 0.2287 | 4.3725 | 10.405 | 13.09 | 99.303 | 20.887 | 29.427 | 367.34 | 0.21027 | 18.846 | 0.028244 | 汽
50 | 6.16 | 0.22945 | 4.3583 | 10.405 | 13.09 | 99.275 | 20.888 | 29.427 | 367.35 | 0.21026 | 18.846 | 0.028245 | 汽
50 | 6.18 | 0.23019 | 4.3442 | 10.405 | 13.089 | 99.248 | 20.888 | 29.428 | 367.35 | 0.21024 | 18.847 | 0.028245 | 汽
50 | 6.2 | 0.23094 | 4.3302 | 10.405 | 13.089 | 99.221 | 20.888 | 29.429 | 367.35 | 0.21022 | 18.847 | 0.028245 | 汽
50 | 6.22 | 0.23168 | 4.3163 | 10.404 | 13.089 | 99.194 | 20.888 | 29.43 | 367.36 | 0.2102 | 18.848 | 0.028246 | 汽
50 | 6.24 | 0.23243 | 4.3024 | 10.404 | 13.089 | 99.166 | 20.888 | 29.431 | 367.36 | 0.21018 | 18.848 | 0.028246 | 汽
50 | 6.26 | 0.23317 | 4.2887 | 10.404 | 13.089 | 99.14 | 20.888 | 29.432 | 367.37 | 0.21016 | 18.848 | 0.028246 | 汽
50 | 6.28 | 0.23392 | 4.275 | 10.404 | 13.089 | 99.113 | 20.888 | 29.432 | 367.37 | 0.21014 | 18.849 | 0.028247 | 汽
50 | 6.3 | 0.23466 | 4.2614 | 10.404 | 13.089 | 99.086 | 20.888 | 29.433 | 367.37 | 0.21013 | 18.849 | 0.028247 | 汽
50 | 6.32 | 0.23541 | 4.2479 | 10.404 | 13.089 | 99.059 | 20.889 | 29.434 | 367.38 | 0.21011 | 18.849 | 0.028247 | 汽
50 | 6.34 | 0.23616 | 4.2345 | 10.404 | 13.088 | 99.032 | 20.889 | 29.435 | 367.38 | 0.21009 | 18.85 | 0.028248 | 汽
50 | 6.36 | 0.2369 | 4.2212 | 10.404 | 13.088 | 99.006 | 20.889 | 29.436 | 367.38 | 0.21007 | 18.85 | 0.028248 | 汽
50 | 6.38 | 0.23765 | 4.2079 | 10.404 | 13.088 | 98.979 | 20.889 | 29.437 | 367.39 | 0.21005 | 18.851 | 0.028248 | 汽
50 | 6.4 | 0.23839 | 4.1948 | 10.403 | 13.088 | 98.953 | 20.889 | 29.438 | 367.39 | 0.21003 | 18.851 | 0.028248 | 汽
50 | 6.42 | 0.23914 | 4.1817 | 10.403 | 13.088 | 98.927 | 20.889 | 29.438 | 367.39 | 0.21002 | 18.851 | 0.028249 | 汽
50 | 6.44 | 0.23988 | 4.1687 | 10.403 | 13.088 | 98.901 | 20.889 | 29.439 | 367.4 | 0.21 | 18.852 | 0.028249 | 汽
50 | 6.46 | 0.24063 | 4.1558 | 10.403 | 13.088 | 98.874 | 20.889 | 29.44 | 367.4 | 0.20998 | 18.852 | 0.028249 | 汽
50 | 6.48 | 0.24137 | 4.143 | 10.403 | 13.088 | 98.848 | 20.889 | 29.441 | 367.41 | 0.20996 | 18.852 | 0.02825 | 汽
50 | 6.5 | 0.24212 | 4.1302 | 10.403 | 13.087 | 98.822 | 20.89 | 29.442 | 367.41 | 0.20994 | 18.853 | 0.02825 | 汽
50 | 6.52 | 0.24286 | 4.1175 | 10.403 | 13.087 | 98.796 | 20.89 | 29.443 | 367.41 | 0.20992 | 18.853 | 0.02825 | 汽
50 | 6.54 | 0.24361 | 4.1049 | 10.403 | 13.087 | 98.771 | 20.89 | 29.443 | 367.42 | 0.20991 | 18.854 | 0.028251 | 汽
50 | 6.56 | 0.24436 | 4.0924 | 10.402 | 13.087 | 98.745 | 20.89 | 29.444 | 367.42 | 0.20989 | 18.854 | 0.028251 | 汽
50 | 6.58 | 0.2451 | 4.0799 | 10.402 | 13.087 | 98.719 | 20.89 | 29.445 | 367.42 | 0.20987 | 18.854 | 0.028251 | 汽
50 | 6.6 | 0.24585 | 4.0676 | 10.402 | 13.087 | 98.694 | 20.89 | 29.446 | 367.43 | 0.20985 | 18.855 | 0.028252 | 汽
50 | 6.62 | 0.24659 | 4.0553 | 10.402 | 13.087 | 98.668 | 20.89 | 29.447 | 367.43 | 0.20983 | 18.855 | 0.028252 | 汽
50 | 6.64 | 0.24734 | 4.0431 | 10.402 | 13.087 | 98.643 | 20.89 | 29.448 | 367.43 | 0.20981 | 18.855 | 0.028252 | 汽
50 | 6.66 | 0.24808 | 4.0309 | 10.402 | 13.086 | 98.617 | 20.891 | 29.449 | 367.44 | 0.20979 | 18.856 | 0.028253 | 汽
50 | 6.68 | 0.24883 | 4.0188 | 10.402 | 13.086 | 98.592 | 20.891 | 29.449 | 367.44 | 0.20978 | 18.856 | 0.028253 | 汽
50 | 6.7 | 0.24957 | 4.0068 | 10.402 | 13.086 | 98.567 | 20.891 | 29.45 | 367.44 | 0.20976 | 18.856 | 0.028253 | 汽
50 | 6.72 | 0.25032 | 3.9949 | 10.401 | 13.086 | 98.542 | 20.891 | 29.451 | 367.45 | 0.20974 | 18.857 | 0.028254 | 汽
50 | 6.74 | 0.25107 | 3.983 | 10.401 | 13.086 | 98.517 | 20.891 | 29.452 | 367.45 | 0.20972 | 18.857 | 0.028254 | 汽
50 | 6.76 | 0.25181 | 3.9712 | 10.401 | 13.086 | 98.492 | 20.891 | 29.453 | 367.46 | 0.2097 | 18.858 | 0.028254 | 汽
50 | 6.78 | 0.25256 | 3.9595 | 10.401 | 13.086 | 98.467 | 20.891 | 29.454 | 367.46 | 0.20968 | 18.858 | 0.028255 | 汽
50 | 6.8 | 0.2533 | 3.9479 | 10.401 | 13.086 | 98.442 | 20.891 | 29.455 | 367.46 | 0.20967 | 18.858 | 0.028255 | 汽
50 | 6.82 | 0.25405 | 3.9363 | 10.401 | 13.085 | 98.417 | 20.891 | 29.455 | 367.47 | 0.20965 | 18.859 | 0.028255 | 汽
50 | 6.84 | 0.25479 | 3.9248 | 10.401 | 13.085 | 98.392 | 20.892 | 29.456 | 367.47 | 0.20963 | 18.859 | 0.028256 | 汽
50 | 6.86 | 0.25554 | 3.9133 | 10.401 | 13.085 | 98.368 | 20.892 | 29.457 | 367.47 | 0.20961 | 18.859 | 0.028256 | 汽
50 | 6.88 | 0.25628 | 3.9019 | 10.401 | 13.085 | 98.343 | 20.892 | 29.458 | 367.48 | 0.20959 | 18.86 | 0.028256 | 汽
50 | 6.9 | 0.25703 | 3.8906 | 10.4 | 13.085 | 98.319 | 20.892 | 29.459 | 367.48 | 0.20957 | 18.86 | 0.028256 | 汽
50 | 6.92 | 0.25778 | 3.8793 | 10.4 | 13.085 | 98.294 | 20.892 | 29.46 | 367.48 | 0.20956 | 18.861 | 0.028257 | 汽
50 | 6.94 | 0.25852 | 3.8682 | 10.4 | 13.085 | 98.27 | 20.892 | 29.46 | 367.49 | 0.20954 | 18.861 | 0.028257 | 汽
50 | 6.96 | 0.25927 | 3.857 | 10.4 | 13.085 | 98.246 | 20.892 | 29.461 | 367.49 | 0.20952 | 18.861 | 0.028257 | 汽
50 | 6.98 | 0.26001 | 3.846 | 10.4 | 13.084 | 98.221 | 20.892 | 29.462 | 367.5 | 0.2095 | 18.862 | 0.028258 | 汽
50 | 7 | 0.26076 | 3.835 | 10.4 | 13.084 | 98.197 | 20.893 | 29.463 | 367.5 | 0.20948 | 18.862 | 0.028258 | 汽
50 | 7.02 | 0.2615 | 3.824 | 10.4 | 13.084 | 98.173 | 20.893 | 29.464 | 367.5 | 0.20946 | 18.862 | 0.028258 | 汽
50 | 7.04 | 0.26225 | 3.8132 | 10.4 | 13.084 | 98.149 | 20.893 | 29.465 | 367.51 | 0.20944 | 18.863 | 0.028259 | 汽
50 | 7.06 | 0.26299 | 3.8024 | 10.399 | 13.084 | 98.125 | 20.893 | 29.466 | 367.51 | 0.20943 | 18.863 | 0.028259 | 汽
50 | 7.08 | 0.26374 | 3.7916 | 10.399 | 13.084 | 98.101 | 20.893 | 29.466 | 367.51 | 0.20941 | 18.864 | 0.028259 | 汽
50 | 7.1 | 0.26449 | 3.7809 | 10.399 | 13.084 | 98.077 | 20.893 | 29.467 | 367.52 | 0.20939 | 18.864 | 0.02826 | 汽
50 | 7.12 | 0.26523 | 3.7703 | 10.399 | 13.084 | 98.054 | 20.893 | 29.468 | 367.52 | 0.20937 | 18.864 | 0.02826 | 汽
50 | 7.14 | 0.26598 | 3.7597 | 10.399 | 13.083 | 98.03 | 20.893 | 29.469 | 367.52 | 0.20935 | 18.865 | 0.02826 | 汽
50 | 7.16 | 0.26672 | 3.7492 | 10.399 | 13.083 | 98.006 | 20.894 | 29.47 | 367.53 | 0.20933 | 18.865 | 0.028261 | 汽
50 | 7.18 | 0.26747 | 3.7388 | 10.399 | 13.083 | 97.983 | 20.894 | 29.471 | 367.53 | 0.20932 | 18.865 | 0.028261 | 汽
50 | 7.2 | 0.26821 | 3.7284 | 10.399 | 13.083 | 97.959 | 20.894 | 29.472 | 367.53 | 0.2093 | 18.866 | 0.028261 | 汽
50 | 7.22 | 0.26896 | 3.718 | 10.399 | 13.083 | 97.936 | 20.894 | 29.472 | 367.54 | 0.20928 | 18.866 | 0.028262 | 汽
50 | 7.24 | 0.2697 | 3.7078 | 10.398 | 13.083 | 97.913 | 20.894 | 29.473 | 367.54 | 0.20926 | 18.867 | 0.028262 | 汽
50 | 7.26 | 0.27045 | 3.6975 | 10.398 | 13.083 | 97.889 | 20.894 | 29.474 | 367.55 | 0.20924 | 18.867 | 0.028262 | 汽
50 | 7.28 | 0.2712 | 3.6874 | 10.398 | 13.083 | 97.866 | 20.894 | 29.475 | 367.55 | 0.20922 | 18.867 | 0.028263 | 汽
50 | 7.3 | 0.27194 | 3.6773 | 10.398 | 13.082 | 97.843 | 20.894 | 29.476 | 367.55 | 0.20921 | 18.868 | 0.028263 | 汽
50 | 7.32 | 0.27269 | 3.6672 | 10.398 | 13.082 | 97.82 | 20.894 | 29.477 | 367.56 | 0.20919 | 18.868 | 0.028263 | 汽
50 | 7.34 | 0.27343 | 3.6572 | 10.398 | 13.082 | 97.797 | 20.895 | 29.477 | 367.56 | 0.20917 | 18.868 | 0.028264 | 汽
50 | 7.36 | 0.27418 | 3.6473 | 10.398 | 13.082 | 97.774 | 20.895 | 29.478 | 367.56 | 0.20915 | 18.869 | 0.028264 | 汽
50 | 7.38 | 0.27492 | 3.6374 | 10.398 | 13.082 | 97.751 | 20.895 | 29.479 | 367.57 | 0.20913 | 18.869 | 0.028264 | 汽
50 | 7.4 | 0.27567 | 3.6275 | 10.397 | 13.082 | 97.728 | 20.895 | 29.48 | 367.57 | 0.20911 | 18.87 | 0.028265 | 汽
50 | 7.42 | 0.27642 | 3.6177 | 10.397 | 13.082 | 97.705 | 20.895 | 29.481 | 367.57 | 0.2091 | 18.87 | 0.028265 | 汽
50 | 7.44 | 0.27716 | 3.608 | 10.397 | 13.082 | 97.682 | 20.895 | 29482 | 367.58 | 0.20908 | 18.87 | 0.028265 | 汽
50 | 7.46 | 0.27791 | 3.5983 | 10.397 | 13.081 | 97.66 | 20.895 | 29.483 | 367.58 | 0.20906 | 18.871 | 0.028266 | 汽
50 | 7.48 | 0.27865 | 3.5887 | 10.397 | 13.081 | 97.637 | 20.895 | 29.483 | 367.59 | 0.20904 | 18.871 | 0.028266 | 汽
50 | 7.5 | 0.2794 | 3.5791 | 10.397 | 13.081 | 97.615 | 20.896 | 29.484 | 367.59 | 0.20902 | 18.871 | 0.028266 | 汽
50 | 7.52 | 0.28014 | 3.5696 | 10.397 | 13.081 | 97.592 | 20.896 | 29.485 | 367.59 | 0.209 | 18.872 | 0.028266 | 汽
50 | 7.54 | 0.28089 | 3.5601 | 10.397 | 13.081 | 97.57 | 20.896 | 29.486 | 367.6 | 0.20899 | 18.872 | 0.028267 | 汽
50 | 7.56 | 0.28163 | 3.5507 | 10.397 | 13.081 | 97.547 | 20.896 | 29.487 | 367.6 | 0.20897 | 18.872 | 0.028267 | 汽
50 | 7.58 | 0.28238 | 3.5413 | 10.396 | 13.081 | 97.525 | 20.896 | 29.488 | 367.6 | 0.20895 | 18.873 | 0.028267 | 汽
50 | 7.6 | 0.28313 | 3.532 | 10.396 | 13.081 | 97.503 | 20.896 | 29.488 | 367.61 | 0.20893 | 18.873 | 0.028268 | 汽
50 | 7.62 | 0.28387 | 3.5227 | 10.396 | 13.081 | 97.48 | 20.896 | 29.489 | 367.61 | 0.20891 | 18.874 | 0.028268 | 汽
50 | 7.64 | 0.28462 | 3.5135 | 10.396 | 13.08 | 97.458 | 20.896 | 29.49 | 367.61 | 0.20889 | 18.874 | 0.028268 | 汽
50 | 7.66 | 0.28536 | 3.5043 | 10.396 | 13.08 | 97.436 | 20.896 | 29.491 | 367.62 | 0.20888 | 18.874 | 0.028269 | 汽
50 | 7.68 | 0.28611 | 3.4952 | 10.396 | 13.08 | 97.414 | 20.897 | 29.492 | 367.62 | 0.20886 | 18.875 | 0.028269 | 汽
50 | 7.7 | 0.28685 | 3.4861 | 10.396 | 13.08 | 97.392 | 20.897 | 29.493 | 367.63 | 0.20884 | 18.875 | 0.028269 | 汽
50 | 7.72 | 0.2876 | 3.4771 | 10.396 | 13.08 | 97.37 | 20.897 | 29.494 | 367.63 | 0.20882 | 18.875 | 0.02827 | 汽
50 | 7.74 | 0.28835 | 3.4681 | 10.395 | 13.08 | 97.348 | 20.897 | 29.494 | 367.63 | 0.2088 | 18.876 | 0.02827 | 汽
50 | 7.76 | 0.28909 | 3.4591 | 10.395 | 13.08 | 97.326 | 20.897 | 29.495 | 367.64 | 0.20878 | 18.876 | 0.02827 | 汽
50 | 7.78 | 0.28984 | 3.4502 | 10.395 | 13.08 | 97.305 | 20.897 | 29.496 | 367.64 | 0.20876 | 18.877 | 0.028271 | 汽
50 | 7.8 | 0.29058 | 3.4414 | 10.395 | 13.079 | 97.283 | 20.897 | 29.497 | 367.64 | 0.20875 | 18.877 | 0.028271 | 汽
50 | 7.82 | 0.29133 | 3.4326 | 10.395 | 13.079 | 97.261 | 20.897 | 29.498 | 367.65 | 0.20873 | 18.877 | 0.028271 | 汽
50 | 7.84 | 0.29207 | 3.4238 | 10.395 | 13.079 | 97.24 | 20.898 | 29.499 | 367.65 | 0.20871 | 18.878 | 0.028272 | 汽
50 | 7.86 | 0.29282 | 3.4151 | 10.395 | 13.079 | 97.218 | 20.898 | 29.5 | 367.66 | 0.20869 | 18.878 | 0.028272 | 汽
50 | 7.88 | 0.29357 | 3.4064 | 10.395 | 13.079 | 97.197 | 20.898 | 29.5 | 367.66 | 0.20867 | 18.878 | 0.028272 | 汽
50 | 7.9 | 0.29431 | 3.3978 | 10.395 | 13.079 | 97.175 | 20.898 | 29.501 | 367.66 | 0.20865 | 18.879 | 0.028273 | 汽
50 | 7.92 | 0.29506 | 3.3892 | 10.394 | 13.079 | 97.154 | 20.898 | 29.502 | 367.67 | 0.20864 | 18.879 | 0.028273 | 汽
50 | 7.94 | 0.2958 | 3.3806 | 10.394 | 13.079 | 97.133 | 20.898 | 29.503 | 367.67 | 0.20862 | 18.879 | 0.028273 | 汽
50 | 7.96 | 0.29655 | 3.3721 | 10.394 | 13.078 | 97.111 | 20.898 | 29.504 | 367.67 | 0.2086 | 18.88 | 0.028274 | 汽
50 | 7.98 | 0.29729 | 3.3637 | 10.394 | 13.078 | 97.09 | 20.898 | 29.505 | 367.68 | 0.20858 | 18.88 | 0.028274 | 汽
50 | 8 | 0.29804 | 3.3553 | 10.394 | 13.078 | 97.069 | 20.898 | 29.505 | 367.68 | 0.20856 | 18.881 | 0.028274 | 汽

## 60
度（℃） | 压力（bar） | 密度（mol / l） | 体积（升/摩尔） | 内能（kJ / mol） | 焓（kJ / mol） | 熵（J / mol * K） | Cv（J​​ / mol * K） | Cp（J / mol * K） | 声音Spd。（女士） | Joule-Thomson（K / bar） | 粘度（uPa * s） | 千卡。条件。（W / M * K） | 相
60 | 0 | 0 | 无穷 | 10.65 | 13.42 | 470.67 | 20.866 | 29.18 | 371.88 | 未定义 | 19.131 | 0.028809 | 汽
60 | 0.02 | 0.00072203 | 1385 | 10.65 | 13.42 | 147.92 | 20.866 | 29.181 | 371.89 | 0.2018 | 19.135 | 0.028809 | 汽
60 | 0.04 | 0.0014441 | 692.49 | 10.65 | 13.419 | 142.16 | 20.866 | 29.182 | 371.89 | 0.20178 | 19.136 | 0.028809 | 汽
60 | 0.06 | 0.0021661 | 461.66 | 10.649 | 13.419 | 138.78 | 20.866 | 29.182 | 371.89 | 0.20176 | 19.137 | 0.02881 | 汽
60 | 0.08 | 0.0028881 | 346.24 | 10.649 | 13.419 | 136.39 | 20.866 | 29.183 | 371.9 | 0.20174 | 19.138 | 0.02881 | 汽
60 | 0.1 | 0.0036102 | 276.99 | 10.649 | 13.419 | 134.54 | 20.866 | 29.184 | 371.9 | 0.20173 | 19.139 | 0.02881 | 汽
60 | 0.12 | 0.0043322 | 230.83 | 10.649 | 13.419 | 133.02 | 20.866 | 29.185 | 371.91 | 0.20171 | 19.14 | 0.028811 | 汽
60 | 0.14 | 0.0050543 | 197.85 | 10.649 | 13.419 | 131.74 | 20.866 | 29.186 | 371.91 | 0.20169 | 19.141 | 0.028811 | 汽
60 | 0.16 | 0.0057763 | 173.12 | 10.649 | 13.419 | 130.63 | 20.866 | 29.186 | 371.91 | 0.20167 | 19.142 | 0.028811 | 汽
60 | 0.18 | 0.0064984 | 153.88 | 10.649 | 13.419 | 129.65 | 20.867 | 29.187 | 371.92 | 0.20165 | 19.143 | 0.028812 | 汽
60 | 0.2 | 0.0072204 | 138.5 | 10.649 | 13.419 | 128.77 | 20.867 | 29.188 | 371.92 | 0.20164 | 19.144 | 0.028812 | 汽
60 | 0.22 | 0.0079425 | 125.91 | 10.648 | 13.418 | 127.98 | 20.867 | 29.189 | 371.92 | 0.20162 | 19.144 | 0.028812 | 汽
60 | 0.24 | 0.0086645 | 115.41 | 10.648 | 13.418 | 127.25 | 20.867 | 29.19 | 371.93 | 0.2016 | 19.145 | 0.028812 | 汽
60 | 0.26 | 0.0093866 | 106.54 | 10.648 | 13.418 | 126.59 | 20.867 | 29.19 | 371.93 | 0.20158 | 19.146 | 0.028813 | 汽
60 | 0.28 | 0.010109 | 98.925 | 10.648 | 13.418 | 125.97 | 20.867 | 29.191 | 371.93 | 0.20156 | 19.146 | 0.028813 | 汽
60 | 0.3 | 0.010831 | 92.33 | 10.648 | 13.418 | 125.4 | 20.867 | 29.192 | 371.94 | 0.20155 | 19.147 | 0.028813 | 汽
60 | 0.32 | 0.011553 | 86.559 | 10.648 | 13.418 | 124.86 | 20.867 | 29.193 | 371.94 | 0.20153 | 19.148 | 0.028814 | 汽
60 | 0.34 | 0.012275 | 81.468 | 10.648 | 13.418 | 124.36 | 20.867 | 29.193 | 371.94 | 0.20151 | 19.148 | 0.028814 | 汽
60 | 0.36 | 0.012997 | 76.941 | 10.648 | 13.418 | 123.88 | 20.868 | 29.194 | 371.95 | 0.20149 | 19.149 | 0.028814 | 汽
60 | 0.38 | 0.013719 | 72.892 | 10.648 | 13.417 | 123.43 | 20.868 | 29.195 | 371.95 | 0.20148 | 19.15 | 0.028815 | 汽
60 | 0.4 | 0.014441 | 69.247 | 10.647 | 13.417 | 123 | 20.868 | 29.196 | 371.95 | 0.20146 | 19.15 | 0.028815 | 汽
60 | 0.42 | 0.015163 | 65.95 | 10.647 | 13.417 | 122.6 | 20.868 | 29.197 | 371.96 | 0.20144 | 19.151 | 0.028815 | 汽
60 | 0.44 | 0.015885 | 62.952 | 10.647 | 13.417 | 122.21 | 20.868 | 29.197 | 371.96 | 0.20142 | 19.151 | 0.028816 | 汽
60 | 0.46 | 0.016607 | 60.215 | 10.647 | 13.417 | 121.84 | 20.868 | 29.198 | 371.97 | 0.2014 | 19.152 | 0.028816 | 汽
60 | 0.48 | 0.017329 | 57.706 | 10.647 | 13.417 | 121.49 | 20.868 | 29.199 | 371.97 | 0.20139 | 19.153 | 0.028816 | 汽
60 | 0.5 | 0.018051 | 55.397 | 10.647 | 13.417 | 121.15 | 20.868 | 29.2 | 371.97 | 0.20137 | 19.153 | 0.028816 | 汽
60 | 0.52 | 0.018774 | 53.267 | 10.647 | 13.417 | 120.82 | 20.868 | 29.201 | 371.98 | 0.20135 | 19.154 | 0.028817 | 汽
60 | 0.54 | 0.019496 | 51.294 | 10.647 | 13.417 | 120.51 | 20.869 | 29.201 | 371.98 | 0.20133 | 19.154 | 0.028817 | 汽
60 | 0.56 | 0.020218 | 49.462 | 10.647 | 13.416 | 120.2 | 20.869 | 29.202 | 371.98 | 0.20131 | 19.155 | 0.028817 | 汽
60 | 0.58 | 0.02094 | 47.756 | 10.646 | 13.416 | 119.91 | 20.869 | 29.203 | 371.99 | 0.2013 | 19.156 | 0.028818 | 汽
60 | 0.6 | 0.021662 | 46.164 | 10.646 | 13.416 | 119.63 | 20.869 | 29.204 | 371.99 | 0.20128 | 19.156 | 0.028818 | 汽
60 | 0.62 | 0.022384 | 44.675 | 10.646 | 13.416 | 119.36 | 20.869 | 29.205 | 371.99 | 0.20126 | 19.157 | 0.028818 | 汽
60 | 0.64 | 0.023106 | 43.279 | 10.646 | 13.416 | 119.09 | 20.869 | 29.205 | 372 | 0.20124 | 19.157 | 0.028819 | 汽
60 | 0.66 | 0.023828 | 41.967 | 10.646 | 13.416 | 118.84 | 20.869 | 29.206 | 372 | 0.20123 | 19.158 | 0.028819 | 汽
60 | 0.68 | 0.02455 | 40.733 | 10.646 | 13.416 | 118.59 | 20.869 | 29.207 | 372 | 0.20121 | 19.158 | 0.028819 | 汽
60 | 0.7 | 0.025272 | 39.569 | 10.646 | 13.416 | 118.35 | 20.869 | 29.208 | 372.01 | 0.20119 | 19.159 | 0.028819 | 汽
60 | 0.72 | 0.025994 | 38.47 | 10.646 | 13.415 | 118.11 | 20.87 | 29.209 | 372.01 | 0.20117 | 19.159 | 0.02882 | 汽
60 | 0.74 | 0.026717 | 37.43 | 10.646 | 13.415 | 117.88 | 20.87 | 29.209 | 372.01 | 0.20115 | 19.16 | 0.02882 | 汽
60 | 0.76 | 0.027439 | 36.445 | 10.645 | 13.415 | 117.66 | 20.87 | 29.21 | 372.02 | 0.20114 | 19.16 | 0.02882 | 汽
60 | 0.78 | 0.028161 | 35.51 | 10.645 | 13.415 | 117.45 | 20.87 | 29.211 | 372.02 | 0.20112 | 19.161 | 0.028821 | 汽
60 | 0.8 | 0.028883 | 34.623 | 10.645 | 13.415 | 117.23 | 20.87 | 29.212 | 372.03 | 0.2011 | 19.161 | 0.028821 | 汽
60 | 0.82 | 0.029605 | 33.778 | 10.645 | 13.415 | 117.03 | 20.87 | 29.213 | 372.03 | 0.20108 | 19.162 | 0.028821 | 汽
60 | 0.84 | 0.030327 | 32.974 | 10.645 | 13.415 | 116.83 | 20.87 | 29.213 | 372.03 | 0.20106 | 19.162 | 0.028822 | 汽
60 | 0.86 | 0.031049 | 32.207 | 10.645 | 13.415 | 116.63 | 20.87 | 29.214 | 372.04 | 0.20105 | 19.163 | 0.028822 | 汽
60 | 0.88 | 0.031771 | 31.475 | 10.645 | 13.415 | 116.44 | 20.87 | 29.215 | 372.04 | 0.20103 | 19.163 | 0.028822 | 汽
60 | 0.9 | 0.032494 | 30.775 | 10.645 | 13.414 | 116.25 | 20.871 | 29.216 | 372.04 | 0.20101 | 19.164 | 0.028823 | 汽
60 | 0.92 | 0.033216 | 30.106 | 10.645 | 13.414 | 116.07 | 20.871 | 29.216 | 372.05 | 0.20099 | 19.164 | 0.028823 | 汽
60 | 0.94 | 0.033938 | 29.466 | 10.644 | 13.414 | 115.89 | 20.871 | 29.217 | 372.05 | 0.20098 | 19.165 | 0.028823 | 汽
60 | 0.96 | 0.03466 | 28.852 | 10.644 | 13.414 | 115.72 | 20.871 | 29.218 | 372.05 | 0.20096 | 19.165 | 0.028823 | 汽
60 | 0.98 | 0.035382 | 28.263 | 10.644 | 13.414 | 115.54 | 20.871 | 29.219 | 372.06 | 0.20094 | 19.166 | 0.028824 | 汽
60 | 1 | 0.036104 | 27.698 | 10.644 | 13.414 | 115.38 | 20.871 | 29.22 | 372.06 | 0.20092 | 19.166 | 0.028824 | 汽
60 | 1.02 | 0.036826 | 27.155 | 10.644 | 13.414 | 115.21 | 20.871 | 29.22 | 372.06 | 0.2009 | 19.167 | 0.028824 | 汽
60 | 1.04 | 0.037548 | 26.632 | 10.644 | 13.414 | 115.05 | 20.871 | 29.221 | 372.07 | 0.20089 | 19.167 | 0.028825 | 汽
60 | 1.06 | 0.038271 | 26.13 | 10.644 | 13.413 | 114.89 | 20.871 | 29.222 | 372.07 | 0.20087 | 19.168 | 0.028825 | 汽
60 | 1.08 | 0.038993 | 25.646 | 10.644 | 13.413 | 114.73 | 20.872 | 29.223 | 372.07 | 0.20085 | 19.168 | 0.028825 | 汽
60 | 1.1 | 0.039715 | 25.18 | 10.643 | 13.413 | 114.58 | 20.872 | 29.224 | 372.08 | 0.20083 | 19.169 | 0.028826 | 汽
60 | 1.12 | 0.040437 | 24.73 | 10.643 | 13.413 | 114.43 | 20.872 | 29.224 | 372.08 | 0.20081 | 19.169 | 0.028826 | 汽
60 | 1.14 | 0.041159 | 24.296 | 10.643 | 13.413 | 114.28 | 20.872 | 29.225 | 372.09 | 0.2008 | 19.17 | 0.028826 | 汽
60 | 1.16 | 0.041881 | 23.877 | 10.643 | 13.413 | 114.14 | 20.872 | 29.226 | 372.09 | 0.20078 | 19.17 | 0.028827 | 汽
60 | 1.18 | 0.042603 | 23.472 | 10.643 | 13.413 | 114 | 20.872 | 29.227 | 372.09 | 0.20076 | 19.171 | 0.028827 | 汽
60 | 1.2 | 0.043326 | 23.081 | 10.643 | 13.413 | 113.86 | 20.872 | 29.228 | 372.1 | 0.20074 | 19.171 | 0.028827 | 汽
60 | 1.22 | 0.044048 | 22.703 | 10.643 | 13.413 | 113.72 | 20.872 | 29.228 | 372.1 | 0.20073 | 19.172 | 0.028827 | 汽
60 | 1.24 | 0.04477 | 22.336 | 10.643 | 13.412 | 113.58 | 20.872 | 29.229 | 372.1 | 0.20071 | 19.172 | 0.028828 | 汽
60 | 1.26 | 0.045492 | 21.982 | 10.643 | 13.412 | 113.45 | 20.873 | 29.23 | 372.11 | 0.20069 | 19.173 | 0.028828 | 汽
60 | 1.28 | 0.046214 | 21.638 | 10.642 | 13.412 | 113.32 | 20.873 | 29.231 | 372.11 | 0.20067 | 19.173 | 0.028828 | 汽
60 | 1.3 | 0.046936 | 21.305 | 10.642 | 13.412 | 113.19 | 20.873 | 29.232 | 372.11 | 0.20065 | 19.174 | 0.028829 | 汽
60 | 1.32 | 0.047659 | 20.983 | 10.642 | 13.412 | 113.06 | 20.873 | 29.232 | 372.12 | 0.20064 | 19.174 | 0.028829 | 汽
60 | 1.34 | 0.048381 | 20.669 | 10.642 | 13.412 | 112.94 | 20.873 | 29.233 | 372.12 | 0.20062 | 19.174 | 0.028829 | 汽
60 | 1.36 | 0.049103 | 20.365 | 10.642 | 13.412 | 112.81 | 20.873 | 29.234 | 372.12 | 0.2006 | 19.175 | 0.02883 | 汽
60 | 1.38 | 0.049825 | 20.07 | 10.642 | 13.412 | 112.69 | 20.873 | 29.235 | 372.13 | 0.20058 | 19.175 | 0.02883 | 汽
60 | 1.4 | 0.050547 | 19.783 | 10.642 | 13.411 | 112.57 | 20.873 | 29.235 | 372.13 | 0.20057 | 19.176 | 0.02883 | 汽
60 | 1.42 | 0.051269 | 19.505 | 10.642 | 13.411 | 112.45 | 20.873 | 29.236 | 372.14 | 0.20055 | 19.176 | 0.02883 | 汽
60 | 1.44 | 0.051992 | 19.234 | 10.642 | 13.411 | 112.34 | 20.874 | 29.237 | 372.14 | 0.20053 | 19.177 | 0.028831 | 汽
60 | 1.46 | 0.052714 | 18.97 | 10.641 | 13.411 | 112.22 | 20.874 | 29.238 | 372.14 | 0.20051 | 19.177 | 0.028831 | 汽
60 | 1.48 | 0.053436 | 18.714 | 10.641 | 13.411 | 112.11 | 20.874 | 29.239 | 372.15 | 0.20049 | 19.178 | 0.028831 | 汽
60 | 1.5 | 0.054158 | 18.464 | 10.641 | 13.411 | 112 | 20.874 | 29.239 | 372.15 | 0.20048 | 19.178 | 0.028832 | 汽
60 | 1.52 | 0.05488 | 18.221 | 10.641 | 13.411 | 111.89 | 20.874 | 29.24 | 372.15 | 0.20046 | 19.179 | 0.028832 | 汽
60 | 1.54 | 0.055602 | 17.985 | 10.641 | 13.411 | 111.78 | 20.874 | 29.241 | 372.16。 | 0.20044 | 19.179 | 0.028832 | 汽
60 | 1.56 | 0.056325 | 17.754 | 10.641 | 13.411 | 111.67 | 20.874 | 29.242 | 372.16。 | 0.20042 | 19.179 | 0.028833 | 汽
60 | 1.58 | 0.057047 | 17.529 | 10.641 | 13.41 | 111.56 | 20.874 | 29.243 | 372.16。 | 0.2004 | 19.18 | 0.028833 | 汽
60 | 1.6 | 0.057769 | 17.31 | 10.641 | 13.41 | 111.46 | 20.874 | 29.243 | 372.17 | 0.20039 | 19.18 | 0.028833 | 汽
60 | 1.62 | 0.058491 | 17.097 | 10.641 | 13.41 | 111.35 | 20.875 | 29.244 | 372.17 | 0.20037 | 19.181 | 0.028834 | 汽
60 | 1.64 | 0.059213 | 16.888 | 10.64 | 13.41 | 111.25 | 20.875 | 29.245 | 372.17 | 0.20035 | 19.181 | 0.028834 | 汽
60 | 1.66 | 0.059936 | 16.685 | 10.64 | 13.41 | 111.15 | 20.875 | 29.246 | 372.18 | 0.20033 | 19.182 | 0.028834 | 汽
60 | 1.68 | 0.060658 | 16.486 | 10.64 | 13.41 | 111.05 | 20.875 | 29.247 | 372.18 | 0.20032 | 19.182 | 0.028834 | 汽
60 | 1.7 | 0.06138 | 16.292 | 10.64 | 13.41 | 110.95 | 20.875 | 29.247 | 372.19 | 0.2003 | 19.183 | 0.028835 | 汽
60 | 1.72 | 0.062102 | 16.102 | 10.64 | 13.41 | 110.85 | 20.875 | 29.248 | 372.19 | 0.20028 | 19.183 | 0.028835 | 汽
60 | 1.74 | 0.062824 | 15.917 | 10.64 | 13.409 | 110.76 | 20.875 | 29.249 | 372.19 | 0.20026 | 19.183 | 0.028835 | 汽
60 | 1.76 | 0.063547 | 15.736 | 10.64 | 13.409 | 110.66 | 20.875 | 29.25 | 372.2 | 0.20024 | 19.184 | 0.028836 | 汽
60 | 1.78 | 0.064269 | 15.56 | 10.64 | 13.409 | 110.57 | 20.875 | 29.251 | 372.2 | 0.20023 | 19.184 | 0.028836 | 汽
60 | 1.8 | 0.064991 | 15.387 | 10.64 | 13.409 | 110.47 | 20.876 | 29.251 | 372.2 | 0.20021 | 19.185 | 0.028836 | 汽
60 | 1.82 | 0.065713 | 15.218 | 10.639 | 13.409 | 110.38 | 20.876 | 29.252 | 372.21 | 0.20019 | 19.185 | 0.028837 | 汽
60 | 1.84 | 0.066435 | 15.052 | 10.639 | 13.409 | 110.29 | 20.876 | 29.253 | 372.21 | 0.20017 | 19.186 | 0.028837 | 汽
60 | 1.86 | 0.067158 | 14.89 | 10.639 | 13.409 | 110.2 | 20.876 | 29.254 | 372.21 | 0.20016 | 19.186 | 0.028837 | 汽
60 | 1.88 | 0.06788 | 14.732 | 10.639 | 13.409 | 110.11 | 20.876 | 29.255 | 372.22 | 0.20014 | 19.187 | 0.028837 | 汽
60 | 1.9 | 0.068602 | 14.577 | 10.639 | 13.409 | 110.02 | 20.876 | 29.255 | 372.22 | 0.20012 | 19.187 | 0.028838 | 汽
60 | 1.92 | 0.069324 | 14.425 | 10.639 | 13.408 | 109.94 | 20.876 | 29.256 | 372.23 | 0.2001 | 19.187 | 0.028838 | 汽
60 | 1.94 | 0.070047 | 14.276 | 10.639 | 13.408 | 109.85 | 20.876 | 29.257 | 372.23 | 0.20008 | 19.188 | 0.028838 | 汽
60 | 1.96 | 0.070769 | 14.131 | 10.639 | 13.408 | 109.76 | 20.876 | 29.258 | 372.23 | 0.20007 | 19.188 | 0.028839 | 汽
60 | 1.98 | 0.071491 | 13.988 | 10.639 | 13.408 | 109.68 | 20.877 | 29.258 | 372.24 | 0.20005 | 19.189 | 0.028839 | 汽
60 | 2 | 0.072213 | 13.848 | 10.638 | 13.408 | 109.6 | 20.877 | 29.259 | 372.24 | 0.20003 | 19.189 | 0.028839 | 汽
60 | 2.02 | 0.072935 | 13.711 | 10.638 | 13.408 | 109.51 | 20.877 | 29.26 | 372.24 | 0.20001 | 19.19 | 0.02884 | 汽
60 | 2.04 | 0.073658 | 13.576 | 10.638 | 13.408 | 109.43 | 20.877 | 29.261 | 372.25 | 0.2 | 19.19 | 0.02884 | 汽
60 | 2.06 | 0.07438 | 13.444 | 10.638 | 13.408 | 109.35 | 20.877 | 29.262 | 372.25 | 0.19998 | 19.19 | 0.02884 | 汽
60 | 2.08 | 0.075102 | 13.315 | 10.638 | 13.408 | 109.27 | 20.877 | 29.262 | 372.25 | 0.19996 | 19.191 | 0.028841 | 汽
60 | 2.1 | 0.075824 | 13.188 | 10.638 | 13.407 | 109.19 | 20.877 | 29.263 | 372.26 | 0.19994 | 19.191 | 0.028841 | 汽
60 | 2.12 | 0.076547 | 13.064 | 10.638 | 13.407 | 109.11 | 20.877 | 29.264 | 372.26 | 0.19992 | 19.192 | 0.028841 | 汽
60 | 2.14 | 0.077269 | 12.942 | 10.638 | 13.407 | 109.03 | 20.877 | 29.265 | 372.26 | 0.19991 | 19.192 | 0.028841 | 汽
60 | 2.16 | 0.077991 | 12.822 | 10.637 | 13.407 | 108.95 | 20.878 | 29.266 | 372.27 | 0.19989 | 19.193 | 0.028842 | 汽
60 | 2.18 | 0.078713 | 12.704 | 10.637 | 13.407 | 108.88 | 20.878 | 29.266 | 372.27 | 0.19987 | 19.193 | 0.028842 | 汽
60 | 2.2 | 0.079436 | 12.589 | 10.637 | 13.407 | 108.8 | 20.878 | 29.267 | 372.28 | 0.19985 | 19.193 | 0.028842 | 汽
60 | 2.22 | 0.080158 | 12.475 | 10.637 | 13.407 | 108.72 | 20.878 | 29.268 | 372.28 | 0.19984 | 191.94 | 0.028843 | 汽
60 | 2.24 | 0.08088 | 12.364 | 10.637 | 13.407 | 108.65 | 20.878 | 29.269 | 372.28 | 0.19982 | 191.94 | 0.028843 | 汽
60 | 2.26 | 0.081602 | 12.255 | 10.637 | 13.406 | 108.57 | 20.878 | 29.27 | 372.29 | 0.1998 | 19.195 | 0.028843 | 汽
60 | 2.28 | 0.082325 | 12.147 | 10.637 | 13.406 | 108.5 | 20.878 | 29.27 | 372.29 | 0.19978 | 19.195 | 0.028844 | 汽
60 | 2.3 | 0.083047 | 12.041 | 10.637 | 13.406 | 108.43 | 20.878 | 29.271 | 372.29 | 0.19976 | 19.195 | 0.028844 | 汽
60 | 2.32 | 0.083769 | 11.938 | 10.637 | 13.406 | 108.36 | 20.878 | 29.272 | 372.3 | 0.19975 | 19.196 | 0.028844 | 汽
60 | 2.34 | 0.084491 | 11.836 | 10.636 | 13.406 | 108.28 | 20.879 | 29.273 | 372.3 | 0.19973 | 19.196 | 0.028845 | 汽
60 | 2.36 | 0.085214 | 11.735 | 10.636 | 13.406 | 108.21 | 20.879 | 29.274 | 372.3 | 0.19971 | 19.197 | 0.028845 | 汽
60 | 2.38 | 0.085936 | 11.637 | 10.636 | 13.406 | 108.14 | 20.879 | 29.274 | 372.31 | 0.19969 | 19.197 | 0.028845 | 汽
60 | 2.4 | 0.086658 | 11.54 | 10.636 | 13.406 | 108.07 | 20.879 | 29.275 | 372.31 | 0.19968 | 19.198 | 0.028845 | 汽
60 | 2.42 | 0.08738 | 11.444 | 10.636 | 13.406 | 108 | 20.879 | 29.276 | 372.32 | 0.19966 | 19.198 | 0.028846 | 汽
60 | 2.44 | 0.088103 | 11.35 | 10.636 | 13.405 | 107.93 | 20.879 | 29.277 | 372.32 | 0.19964 | 19.198 | 0.028846 | 汽
60 | 2.46 | 0.088825 | 11.258 | 10.636 | 13.405 | 107.87 | 20.879 | 29.277 | 372.32 | 0.19962 | 19.199 | 0.028846 | 汽
60 | 2.48 | 0.089547 | 11.167 | 10.636 | 13.405 | 107.8 | 20.879 | 29.278 | 372.33 | 0.1996 | 19.199 | 0.028847 | 汽
60 | 2.5 | 0.090269 | 11.078 | 10.636 | 13.405 | 107.73 | 20.879 | 29.279 | 372.33 | 0.19959 | 19.2 | 0.028847 | 汽
60 | 2.52 | 0.090992 | 10.99 | 10.635 | 13.405 | 107.67 | 20.88 | 29.28 | 372.33 | 0.19957 | 19.2 | 0.028847 | 汽
60 | 2.54 | 0.091714 | 10.903 | 10.635 | 13.405 | 107.6 | 20.88 | 29.281 | 372.34 | 0.19955 | 19.2 | 0.028848 | 汽
60 | 2.56 | 0.092436 | 10.818 | 10.635 | 13.405 | 107.53 | 20.88 | 29.281 | 372.34 | 0.19953 | 19.201 | 0.028848 | 汽
60 | 2.58 | 0.093158 | 10.734 | 10.635 | 13.405 | 107.47 | 20.88 | 29.282 | 372.34 | 0.19952 | 19.201 | 0.028848 | 汽
60 | 2.6 | 0.093881 | 10.652 | 10.635 | 13.404 | 107.4 | 20.88 | 29.283 | 372.35 | 0.1995 | 19.202 | 0.028848 | 汽
60 | 2.62 | 0.094603 | 10.57 | 10.635 | 13.404 | 107.34 | 20.88 | 29.284 | 372.35 | 0.19948 | 19.202 | 0.028849 | 汽
60 | 2.64 | 0.095325 | 10.49 | 10.635 | 13.404 | 107.28 | 20.88 | 29.285 | 372.36 | 0.19946 | 19.203 | 0.028849 | 汽
60 | 2.66 | 0.096048 | 10.412 | 10.635 | 13.404 | 107.21 | 20.88 | 29.285 | 372.36 | 0.19944 | 19.203 | 0.028849 | 汽
60 | 2.68 | 0.09677 | 10.334 | 10.635 | 13.404 | 107.15 | 20.88 | 29.286 | 372.36 | 0.19943 | 19.203 | 0.02885 | 汽
60 | 2.7 | 0.097492 | 10.257 | 10.634 | 13.404 | 107.09 | 20.881 | 29.287 | 372.37 | 0.19941 | 19.204 | 0.02885 | 汽
60 | 2.72 | 0.098214 | 10.182 | 10.634 | 13.404 | 107.03 | 20.881 | 29.288 | 372.37 | 0.19939 | 19.204 | 0.02885 | 汽
60 | 2.74 | 0.098937 | 10.107 | 10.634 | 13.404 | 106.97 | 20.881 | 29.289 | 372.37 | 0.19937 | 19.205 | 0.028851 | 汽
60 | 2.76 | 0.099659 | 10.034 | 10.634 | 13.404 | 106.9 | 20.881 | 29.289 | 372.38 | 0.19936 | 19.205 | 0.028851 | 汽
60 | 2.78 | 0.10038 | 9.962 | 10.634 | 13.403 | 106.84 | 20.881 | 29.29 | 372.38 | 0.19934 | 19.205 | 0.028851 | 汽
60 | 2.8 | 0.1011 | 9.8908 | 10.634 | 13.403 | 106.78 | 20.881 | 29.291 | 372.38 | 0.19932 | 19.206 | 0.028852 | 汽
60 | 2.82 | 0.10183 | 9.8207 | 10.634 | 13.403 | 106.72 | 20.881 | 29.292 | 372.39 | 0.1993 | 19.206 | 0.028852 | 汽
60 | 2.84 | 0.10255 | 9.7515 | 10.634 | 13.403 | 106.67 | 20.881 | 29.293 | 372.39 | 0.19929 | 19.207 | 0.028852 | 汽
60 | 2.86 | 0.10327 | 9.6833 | 10.634 | 13.403 | 106.61 | 20.881 | 29.293 | 372.4 | 0.19927 | 19.207 | 0.028852 | 汽
60 | 2.88 | 0.10399 | 9.6161 | 10.633 | 13.403 | 106.55 | 20.882 | 29.294 | 372.4 | 0.19925 | 19.207 | 0.028853 | 汽
60 | 2.9 | 0.10472 | 9.5497 | 10.633 | 13.403 | 106.49 | 20.882 | 29.295 | 372.4 | 0.19923 | 19.208 | 0.028853 | 汽
60 | 2.92 | 0.10544 | 9.4843 | 10.633 | 13.403 | 106.43 | 20.882 | 29.296 | 372.41 | 0.19921 | 19.208 | 0.028853 | 汽
60 | 2.94 | 0.10616 | 9.4198 | 10.633 | 13.402 | 106.38 | 20.882 | 29.297 | 372.41 | 0.1992 | 19.209 | 0.028854 | 汽
60 | 2.96 | 0.10688 | 9.3561 | 10.633 | 13.402 | 106.32 | 20.882 | 29.297 | 372.41 | 0.19918 | 19.209 | 0.028854 | 汽
60 | 2.98 | 0.1076 | 9.2933 | 10.633 | 13.402 | 106.26 | 20.882 | 29.298 | 372.42 | 0.19916 | 19.209 | 0.028854 | 汽
60 | 3 | 0.10833 | 9.2313 | 10.633 | 13.402 | 106.21 | 20.882 | 29.299 | 372.42 | 0.19914 | 19.21 | 0.028855 | 汽
60 | 3.02 | 0.10905 | 9.1702 | 10.633 | 13.402 | 106.15 | 20.882 | 29.3 | 372.42 | 0.19913 | 19.21 | 0.028855 | 汽
60 | 3.04 | 0.10977 | 9.1099 | 10.632 | 13.402 | 106.1 | 20.882 | 29.3 | 372.43 | 0.19911 | 19.211 | 0.028855 | 汽
60 | 3.06 | 0.11049 | 9.0503 | 10.632 | 13.402 | 106.04 | 20.883 | 29.301 | 372.43 | 0.19909 | 19.211 | 0.028856 | 汽
60 | 3.08 | 0.11122 | 8.9915 | 10.632 | 13.402 | 105.99 | 20.883 | 29.302 | 372.44 | 0.19907 | 19.211 | 0.028856 | 汽
60 | 3.1 | 0.11194 | 8.9335 | 10.632 | 13.402 | 105.93 | 20.883 | 29.303 | 372.44 | 0.19905 | 19.212 | 0.028856 | 汽
60 | 3.12 | 0.11266 | 8.8762 | 10.632 | 13.401 | 105.88 | 20.883 | 29.304 | 372.44 | 0.19904 | 19.212 | 0.028856 | 汽
60 | 3.14 | 0.11338 | 8.8197 | 10.632 | 13.401 | 105.83 | 20.883 | 29.304 | 372.45 | 0.19902 | 19.213 | 0.028857 | 汽
60 | 3.16 | 0.11411 | 8.7639 | 10.632 | 13.401 | 105.77 | 20.883 | 29.305 | 372.45 | 0.199 | 19.213 | 0.028857 | 汽
60 | 3.18 | 0.11483 | 8.7087 | 10.632 | 13.401 | 105.72 | 20.883 | 29.306 | 372.45 | 0.19898 | 19.213 | 0.028857 | 汽
60 | 3.2 | 0.11555 | 8.6543 | 10.632 | 13.401 | 105.67 | 20.883 | 29.307 | 372.46 | 0.19897 | 19.214 | 0.028858 | 汽
60 | 3.22 | 0.11627 | 8.6005 | 10.631 | 13.401 | 105.62 | 20.883 | 29.308 | 372.46 | 0.19895 | 19.214 | 0.028858 | 汽
60 | 3.24 | 0.11699 | 8.5474 | 10.631 | 13.401 | 105.56 | 20.884 | 29.308 | 372.46 | 0.19893 | 19.215 | 0.028858 | 汽
60 | 3.26 | 0.11772 | 8.495 | 10.631 | 13.401 | 105.51 | 20.884 | 29.309 | 372.47 | 0.19891 | 19.215 | 0.028859 | 汽
60 | 3.28 | 0.11844 | 8.4432 | 10.631 | 13.4 | 105.46 | 20.884 | 29.31 | 372.47 | 0.1989 | 19.215 | 0.028859 | 汽
60 | 3.3 | 0.11916 | 8.392 | 10.631 | 13.4 | 105.41 | 20.884 | 29.311 | 372.48 | 0.19888 | 19.216 | 0.028859 | 汽
60 | 3.32 | 0.11988 | 8.3414 | 10.631 | 13.4 | 105.36 | 20.884 | 29.312 | 372.48 | 0.19886 | 19.216 | 0.028859 | 汽
60 | 3.34 | 0.12061 | 8.2915 | 10.631 | 13.4 | 105.31 | 20.884 | 29.312 | 372.48 | 0.19884 | 19.217 | 0.02886 | 汽
60 | 3.36 | 0.12133 | 8.2421 | 10.631 | 13.4 | 105.26 | 20.884 | 29.313 | 372.49 | 0.19882 | 19.217 | 0.02886 | 汽
60 | 3.38 | 0.12205 | 8.1933 | 10.631 | 13.4 | 105.21 | 20.884 | 29.314 | 372.49 | 0.19881 | 19.217 | 0.02886 | 汽
60 | 3.4 | 0.12277 | 8.1451 | 10.63 | 13.4 | 105.16 | 20.884 | 29.315 | 372.49 | 0.19879 | 19.218 | 0.028861 | 汽
60 | 3.42 | 0.1235 | 8.0975 | 10.63 | 13.4 | 105.11 | 20.885 | 29.316 | 372.5 | 0.19877 | 19.218 | 0.028861 | 汽
60 | 3.44 | 0.12422 | 8.0504 | 10.63 | 13.4 | 105.06 | 20.885 | 29.316 | 372.5 | 0.19875 | 19.219 | 0.028861 | 汽
60 | 3.46 | 0.12494 | 8.0038 | 10.63 | 13.399 | 105.01 | 20.885 | 29.317 | 372.51 | 0.19874 | 19.219 | 0.028862 | 汽
60 | 3.48 | 0.12566 | 7.9578 | 10.63 | 13.399 | 104.97 | 20.885 | 29.318 | 372.51 | 0.19872 | 19.219 | 0.028862 | 汽
60 | 3.5 | 0.12638 | 7.9124 | 10.63 | 13.399 | 104.92 | 20.885 | 29.319 | 372.51 | 0.1987 | 19.22 | 0.028862 | 汽
60 | 3.52 | 0.12711 | 7.8674 | 10.63 | 13.399 | 104.87 | 20.885 | 29.319 | 372.52 | 0.19868 | 19.22 | 0.028863 | 汽
60 | 3.54 | 0.12783 | 7.8229 | 10.63 | 13.399 | 104.82 | 20.885 | 29.32 | 372.52 | 0.19867 | 19.221 | 0.028863 | 汽
60 | 3.56 | 0.12855 | 7.779 | 10.63 | 13.399 | 104.77 | 20.885 | 29.321 | 372.52 | 0.19865 | 19.221 | 0.028863 | 汽
60 | 3.58 | 0.12927 | 7.7355 | 10.629 | 13.399 | 104.73 | 20.885 | 29.322 | 372.53 | 0.19863 | 19.221 | 0.028863 | 汽
60 | 3.6 | 0.13 | 7.6925 | 10.629 | 13.399 | 104.68 | 20.886 | 29.323 | 372.53 | 0.19861 | 19.222 | 0.028864 | 汽
60 | 3.62 | 0.13072 | 7.65 | 10.629 | 13.399 | 104.63 | 20.886 | 29.323 | 372.53 | 0.19859 | 19.222 | 0.028864 | 汽
60 | 3.64 | 0.13144 | 7.608 | 10.629 | 13.398 | 104.59 | 20.886 | 29.324 | 372.54 | 0.19858 | 19.223 | 0.028864 | 汽
60 | 3.66 | 0.13216 | 7.5664 | 10.629 | 13.398 | 104.54 | 20.886 | 29.325 | 372.54 | 0.19856 | 19.223 | 0.028865 | 汽
60 | 3.68 | 0.13289 | 7.5253 | 10.629 | 13.398 | 104.5 | 20.886 | 29.326 | 372.55 | 0.19854 | 19.223 | 0.028865 | 汽
60 | 3.7 | 0.13361 | 7.4846 | 10.629 | 13.398 | 104.45 | 20.886 | 29.327 | 372.55 | 0.19852 | 19.224 | 0.028865 | 汽
60 | 3.72 | 0.13433 | 7.4443 | 10.629 | 13.398 | 104.41 | 20.886 | 29.327 | 372.55 | 0.19851 | 19.224 | 0.028866 | 汽
60 | 3.74 | 0.13505 | 7.4045 | 10.629 | 13.398 | 104.36 | 20.886 | 29.328 | 372.56 | 0.19849 | 19.224 | 0.028866 | 汽
60 | 3.76 | 0.13578 | 7.3651 | 10.628 | 13.398 | 104.32 | 20.886 | 29.329 | 372.56 | 0.19847 | 19.225 | 0.028866 | 汽
60 | 3.78 | 0.1365 | 7.3261 | 10.628 | 13.398 | 104.27 | 20.887 | 29.33 | 372.56 | 0.19845 | 19.225 | 0.028867 | 汽
60 | 3.8 | 0.13722 | 7.2876 | 10.628 | 13.397 | 104.23 | 20.887 | 29.331 | 372.57 | 0.19844 | 19.226 | 0.028867 | 汽
60 | 3.82 | 0.13794 | 7.2494 | 10.628 | 13.397 | 104.18 | 20.887 | 29.331 | 372.57 | 0.19842 | 19.226 | 0.028867 | 汽
60 | 3.84 | 0.13866 | 7.2116 | 10.628 | 13.397 | 104.14 | 20.887 | 29.332 | 372.58 | 0.1984 | 19.226 | 0.028867 | 汽
60 | 3.86 | 0.13939 | 7.1743 | 10.628 | 13.397 | 104.1 | 20.887 | 29.333 | 372.58 | 0.19838 | 19.227 | 0.028868 | 汽
60 | 3.88 | 0.14011 | 7.1373 | 10.628 | 13.397 | 104.05 | 20.887 | 29.334 | 372.58 | 0.19836 | 19.227 | 0.028868 | 汽
60 | 3.9 | 0.14083 | 7.1007 | 10.628 | 13.397 | 104.01 | 20.887 | 29.335 | 372.59 | 0.19835 | 19.228 | 0.028868 | 汽
60 | 3.92 | 0.14155 | 7.0644 | 10.628 | 13.397 | 103.97 | 20.887 | 29.335 | 372.59 | 0.19833 | 19.228 | 0.028869 | 汽
60 | 3.94 | 0.14228 | 7.0286 | 10.627 | 13.397 | 103.93 | 20.887 | 29.336 | 372.59 | 0.19831 | 19.228 | 0.028869 | 汽
60 | 3.96 | 0.143 | 6.9931 | 10.627 | 13.397 | 103.88 | 20.888 | 29.337 | 372.6 | 0.19829 | 19.229 | 0.028869 | 汽
60 | 3.98 | 0.14372 | 6.9579 | 10.627 | 13.396 | 103.84 | 20.888 | 29.338 | 372.6 | 0.19828 | 19.229 | 0.02887 | 汽
60 | 4 | 0.14444 | 6.9231 | 10.627 | 13.396 | 103.8 | 20.888 | 29.338 | 372.6 | 0.19826 | 19.23 | 0.02887 | 汽
60 | 4.02 | 0.14517 | 6.8887 | 10.627 | 13.396 | 103.76 | 20.888 | 29.339 | 372.61 | 0.19824 | 19.23 | 0.02887 | 汽
60 | 4.04 | 0.14589 | 6.8546 | 10.627 | 13.396 | 103.72 | 20.888 | 29.34 | 372.61 | 0.19822 | 19.23 | 0.028871 | 汽
60 | 4.06 | 0.14661 | 6.8208 | 10.627 | 13.396 | 103.67 | 20.888 | 29.341 | 372.62 | 0.19821 | 19.231 | 0.028871 | 汽
60 | 4.08 | 0.14733 | 6.7873 | 10.627 | 13.396 | 103.63 | 20.888 | 29.342 | 372.62 | 0.19819 | 19.231 | 0.028871 | 汽
60 | 4.1 | 0.14806 | 6.7542 | 10.626 | 13.396 | 103.59 | 20.888 | 29.342 | 372.62 | 0.19817 | 19.231 | 0.028871 | 汽
60 | 4.12 | 0.14878 | 6.7214 | 10.626 | 13.396 | 103.55 | 20.888 | 29.343 | 372.63 | 0.19815 | 19.232 | 0.028872 | 汽
60 | 4.14 | 0.1495 | 6.6889 | 10.626 | 13.395 | 103.51 | 20.889 | 29.344 | 372.63 | 0.19813 | 19.232 | 0.028872 | 汽
60 | 4.16 | 0.15022 | 6.6568 | 10.626 | 13.395 | 103.47 | 20.889 | 29.345 | 372.63 | 0.19812 | 19.233 | 0.028872 | 汽
60 | 4.18 | 0.15095 | 6.6249 | 10.626 | 13.395 | 103.43 | 20.889 | 29.346 | 372.64 | 0.1981 | 19.233 | 0.028873 | 汽
60 | 4.2 | 0.15167 | 6.5934 | 10.626 | 13.395 | 103.39 | 20.889 | 29.346 | 372.64 | 0.19808 | 19.233 | 0.028873 | 汽
60 | 4.22 | 0.15239 | 6.5621 | 10.626 | 13.395 | 103.35 | 20.889 | 29.347 | 372.65 | 0.19806 | 19.234 | 0.028873 | 汽
60 | 4.24 | 0.15311 | 6.5312 | 10.626 | 13.395 | 103.31 | 20.889 | 29.348 | 372.65 | 0.19805 | 19.234 | 0.028874 | 汽
60 | 4.26 | 0.15383 | 6.5005 | 10.626 | 13.395 | 103.27 | 20.889 | 29.349 | 372.65 | 0.19803 | 19.235 | 0.028874 | 汽
60 | 4.28 | 0.15456 | 6.4701 | 10.625 | 13.395 | 103.23 | 20.889 | 29.35 | 372.66 | 0.19801 | 19.235 | 0.028874 | 汽
60 | 4.3 | 0.15528 | 6.44 | 10.625 | 13.395 | 103.19 | 20.889 | 29.35 | 372.66 | 0.19799 | 19.235 | 0.028875 | 汽
60 | 4.32 | 0.156 | 6.4102 | 10.625 | 13.394 | 103.15 | 20.89 | 29.351 | 372.66 | 0.19798 | 19.236 | 0.028875 | 汽
60 | 4.34 | 0.15672 | 6.3806 | 10.625 | 13.394 | 103.11 | 20.89 | 29.352 | 372.67 | 0.19796 | 19.236 | 0.028875 | 汽
60 | 4.36 | 0.15745 | 6.3514 | 10.625 | 13.394 | 103.08 | 20.89 | 29.353 | 372.67 | 0.19794 | 19.236 | 0.028875 | 汽
60 | 4.38 | 0.15817 | 6.3223 | 10.625 | 13.394 | 103.04 | 20.89 | 29.354 | 372.68 | 0.19792 | 19.237 | 0.028876 | 汽
60 | 4.4 | 0.15889 | 6.2936 | 10.625 | 13.394 | 103 | 20.89 | 29.354 | 372.68 | 0.19791 | 19.237 | 0.028876 | 汽
60 | 4.42 | 0.15961 | 6.2651 | 10.625 | 13.394 | 102.96 | 20.89 | 29.355 | 372.68 | 0.19789 | 19.238 | 0.028876 | 汽
60 | 4.44 | 0.16034 | 6.2369 | 10.625 | 13.394 | 102.92 | 20.89 | 29.356 | 372.69 | 0.19787 | 19.238 | 0.028877 | 汽
60 | 4.46 | 0.16106 | 6.2089 | 10.624 | 13.394 | 102.89 | 20.89 | 29.357 | 372.69 | 0.19785 | 19.238 | 0.028877 | 汽
60 | 4.48 | 0.16178 | 6.1812 | 10.624 | 13.394 | 102.85 | 20.89 | 29.357 | 372.69 | 0.19783 | 19.239 | 0.028877 | 汽
60 | 4.5 | 0.1625 | 6.1537 | 10.624 | 13.393 | 102.81 | 20.891 | 29.358 | 372.7 | 0.19782 | 19.239 | 0.028878 | 汽
60 | 4.52 | 0.16323 | 6.1265 | 10.624 | 13.393 | 102.77 | 20.891 | 29.359 | 372.7 | 0.1978 | 19.239 | 0.028878 | 汽
60 | 4.54 | 0.16395 | 6.0995 | 10.624 | 13.393 | 102.74 | 20.891 | 29.36 | 372.7 | 0.19778 | 19.24 | 0.028878 | 汽
60 | 4.56 | 0.16467 | 6.0727 | 10.624 | 13.393 | 102.7 | 20.891 | 29.361 | 372.71 | 0.19776 | 19.24 | 0.028879 | 汽
60 | 4.58 | 0.16539 | 6.0462 | 10.624 | 13.393 | 102.66 | 20.891 | 29.361 | 372.71 | 0.19775 | 19.241 | 0.028879 | 汽
60 | 4.6 | 0.16612 | 6.0199 | 10.624 | 13.393 | 102.63 | 20.891 | 29.362 | 372.72 | 0.19773 | 19.241 | 0.028879 | 汽
60 | 4.62 | 0.16684 | 5.9938 | 10.624 | 13.393 | 102.59 | 20.891 | 29.363 | 372.72 | 0.19771 | 19.241 | 0.028879 | 汽
60 | 4.64 | 0.16756 | 5.968 | 10.623 | 13.393 | 102.55 | 20.891 | 29.364 | 372.72 | 0.19769 | 19.242 | 0.02888 | 汽
60 | 4.66 | 0.16828 | 5.9424 | 10.623 | 13.392 | 102.52 | 20.891 | 29.365 | 372.73 | 0.19768 | 19.242 | 0.02888 | 汽
60 | 4.68 | 0.16901 | 5.917 | 10.623 | 13.392 | 102.48 | 20.892 | 29.365 | 372.73 | 0.19766 | 19.243 | 0.02888 | 汽
60 | 4.7 | 0.16973 | 5.8918 | 10.623 | 13.392 | 102.45 | 20.892 | 29.366 | 372.73 | 0.19764 | 19.243 | 0.028881 | 汽
60 | 4.72 | 0.17045 | 5.8668 | 10.623 | 13.392 | 102.41 | 20.892 | 29.367 | 372.74 | 0.19762 | 19.243 | 0.028881 | 汽
60 | 4.74 | 0.17117 | 5.8421 | 10.623 | 13.392 | 102.37 | 20.892 | 29.368 | 372.74 | 0.19761 | 19.244 | 0.028881 | 汽
60 | 4.76 | 0.17189 | 5.8175 | 10.623 | 13.392 | 102.34 | 20.892 | 29.369 | 372.75 | 0.19759 | 19.244 | 0.028882 | 汽
60 | 4.78 | 0.17262 | 5.7932 | 10.623 | 13.392 | 102.3 | 20.892 | 29.369 | 372.75 | 0.19757 | 19.244 | 0.028882 | 汽
60 | 4.8 | 0.17334 | 5.769 | 10.623 | 13.392 | 102.27 | 20.892 | 29.37 | 372.75 | 0.19755 | 19.245 | 0.028882 | 汽
60 | 4.82 | 0.17406 | 5.7451 | 10.622 | 13.392 | 102.23 | 20.892 | 29.371 | 372.76 | 0.19753 | 19.245 | 0.028883 | 汽
60 | 4.84 | 0.17478 | 5.7213 | 10.622 | 13.391 | 102.2 | 20.892 | 29.372 | 372.76 | 0.19752 | 19.246 | 0.028883 | 汽
60 | 4.86 | 0.17551 | 5.6978 | 10.622 | 13.391 | 102.16 | 20.893 | 29.372 | 372.76 | 0.1975 | 19.246 | 0.028883 | 汽
60 | 4.88 | 0.17623 | 5.6744 | 10.622 | 13.391 | 102.13 | 20.893 | 29.373 | 372.77 | 0.19748 | 19.246 | 0.028883 | 汽
60 | 4.9 | 0.17695 | 5.6513 | 10.622 | 13.391 | 102.1 | 20.893 | 29.374 | 372.77 | 0.19746 | 19.247 | 0.028884 | 汽
60 | 4.92 | 0.17767 | 5.6283 | 10.622 | 13.391 | 102.06 | 20.893 | 29.375 | 372.78 | 0.19745 | 19.247 | 0.028884 | 汽
60 | 4.94 | 0.1784 | 5.6055 | 10.622 | 13.391 | 102.03 | 20.893 | 29.376 | 372.78 | 0.19743 | 19.247 | 0.028884 | 汽
60 | 4.96 | 0.17912 | 5.5829 | 10.622 | 13.391 | 101.99 | 20.893 | 29.376 | 372.78 | 0.19741 | 19.248 | 0.028885 | 汽
60 | 4.98 | 0.17984 | 5.5604 | 10.622 | 13.391 | 101.96 | 20.893 | 29.377 | 372.79 | 0.19739 | 19.248 | 0.028885 | 汽
60 | 5 | 0.18056 | 5.5382 | 10.621 | 13.39 | 101.93 | 20.893 | 29.378 | 372.79 | 0.19738 | 19.249 | 0.028885 | 汽
60 | 5.02 | 0.18129 | 5.5161 | 10.621 | 13.39 | 101.89 | 20.893 | 29.379 | 372.79 | 0.19736 | 19.249 | 0.028886 | 汽
60 | 5.04 | 0.18201 | 5.4942 | 10.621 | 13.39 | 101.86 | 20.894 | 29.38 | 372.8 | 0.19734 | 19.249 | 0.028886 | 汽
60 | 5.06 | 0.18273 | 5.4725 | 10.621 | 13.39 | 101.83 | 20.894 | 29.38 | 372.8 | 0.19732 | 19.25 | 0.028886 | 汽
60 | 5.08 | 0.18345 | 5.451 | 10.621 | 13.39 | 101.79 | 20.894 | 29.381 | 372.81 | 0.19731 | 19.25 | 0.028887 | 汽
60 | 5.1 | 0.18418 | 5.4296 | 10.621 | 13.39 | 101.76 | 20.894 | 29.382 | 372.81 | 0.19729 | 19.25 | 0.028887 | 汽
60 | 5.12 | 0.1849 | 5.4084 | 10.621 | 13.39 | 101.73 | 20.894 | 29.383 | 372.81 | 0.19727 | 19.251 | 0.028887 | 汽
60 | 5.14 | 0.18562 | 5.3873 | 10.621 | 13.39 | 101.69 | 20.894 | 29.384 | 372.82 | 0.19725 | 19.251 | 0.028887 | 汽
60 | 5.16 | 0.18634 | 5.3664 | 10.62 | 13.39 | 101.66 | 20.894 | 29.384 | 372.82 | 0.19724 | 19.252 | 0.028888 | 汽
60 | 5.18 | 0.18707 | 5.3457 | 10.62 | 13.389 | 101.63 | 20.894 | 29.385 | 372.82 | 0.19722 | 19.252 | 0.028888 | 汽
60 | 5.2 | 0.18779 | 5.3251 | 10.62 | 13.389 | 101.6 | 20.894 | 29.386 | 372.83 | 0.1972 | 19.252 | 0.028888 | 汽
60 | 5.22 | 0.18851 | 5.3047 | 10.62 | 13.389 | 101.56 | 20.895 | 29.387 | 372.83 | 0.19718 | 19.253 | 0.028889 | 汽
60 | 5.24 | 0.18923 | 5.2845 | 10.62 | 13.389 | 101.53 | 20.895 | 29.388 | 372.84 | 0.19717 | 19.253 | 0.028889 | 汽
60 | 5.26 | 0.18996 | 5.2644 | 10.62 | 13.389 | 101.5 | 20.895 | 29.388 | 372.84 | 0.19715 | 19.253 | 0.028889 | 汽
60 | 5.28 | 0.19068 | 5.2444 | 10.62 | 13.389 | 101.47 | 20.895 | 29.389 | 372.84 | 0.19713 | 19.254 | 0.02889 | 汽
60 | 5.3 | 0.1914 | 5.2246 | 10.62 | 13.389 | 101.44 | 20.895 | 29.39 | 372.85 | 0.19711 | 19.254 | 0.02889 | 汽
60 | 5.32 | 0.19212 | 5.205 | 10.62 | 13.389 | 101.41 | 20.895 | 29.391 | 372.85 | 0.19709 | 19.255 | 0.02889 | 汽
60 | 5.34 | 0.19285 | 5.1855 | 10.619 | 13.389 | 101.37 | 20.895 | 29.391 | 372.85 | 0.19708 | 19.255 | 0.028891 | 汽
60 | 5.36 | 0.19357 | 5.1661 | 10.619 | 13.388 | 101.34 | 20.895 | 29.392 | 372.86 | 0.19706 | 19.255 | 0.028891 | 汽
60 | 5.38 | 0.19429 | 5.1469 | 10.619 | 13.388 | 101.31 | 20.895 | 29.393 | 372.86 | 0.19704 | 19.256 | 0.028891 | 汽
60 | 5.4 | 0.19501 | 5.1279 | 10.619 | 13.388 | 101.28 | 20.896 | 29.394 | 372.87 | 0.19702 | 19.256 | 0.028891 | 汽
60 | 5.42 | 0.19574 | 5.1089 | 10.619 | 13.388 | 101.25 | 20.896 | 29.395 | 372.87 | 0.19701 | 19.256 | 0.028892 | 汽
60 | 5.44 | 0.19646 | 5.0901 | 10.619 | 13.388 | 101.22 | 20.896 | 29.395 | 372.87 | 0.19699 | 19.257 | 0.028892 | 汽
60 | 5.46 | 0.19718 | 5.0715 | 10.619 | 13.388 | 101.19 | 20.896 | 29.396 | 372.88 | 0.19697 | 19.257 | 0.028892 | 汽
60 | 5.48 | 0.1979 | 5.053 | 10.619 | 13.388 | 101.16 | 20.896 | 29.397 | 372.88 | 0.19695 | 19.258 | 0.028893 | 汽
60 | 5.5 | 0.19863 | 5.0346 | 10.619 | 13.388 | 101.13 | 20.896 | 29.398 | 372.88 | 0.19694 | 19.258 | 0.028893 | 汽
60 | 5.52 | 0.19935 | 5.0164 | 10.618 | 13.387 | 101.09 | 20.896 | 29.399 | 372.89 | 0.19692 | 19.258 | 0.028893 | 汽
60 | 5.54 | 0.20007 | 4.9982 | 10.618 | 13.387 | 101.06 | 20.896 | 29.399 | 372.89 | 0.1969 | 19.259 | 0.028894 | 汽
60 | 5.56 | 0.20079 | 4.9803 | 10.618 | 13.387 | 101.03 | 20.896 | 29.4 | 372.9 | 0.19688 | 19.259 | 0.028894 | 汽
60 | 5.58 | 0.20152 | 4.9624 | 10.618 | 13.387 | 101 | 20.897 | 29.401 | 372.9 | 0.19687 | 19.259 | 0.028894 | 汽
60 | 5.6 | 0.20224 | 4.9447 | 10.618 | 13.387 | 100.97 | 20.897 | 29.402 | 372.9 | 0.19685 | 19.26 | 0.028895 | 汽
60 | 5.62 | 0.20296 | 4.9271 | 10.618 | 13.387 | 100.94 | 20.897 | 29.403 | 372.91 | 0.19683 | 19.26 | 0.028895 | 汽
60 | 5.64 | 0.20368 | 4.9096 | 10.618 | 13.387 | 100.91 | 20.897 | 29.403 | 372.91 | 0.19681 | 19.26 | 0.028895 | 汽
60 | 5.66 | 0.20441 | 4.8922 | 10.618 | 13.387 | 100.88 | 20.897 | 29.404 | 372.92 | 0.1968 | 19.261 | 0.028895 | 汽
60 | 5.68 | 0.20513 | 4.875 | 10.618 | 13.387 | 100.85 | 20.897 | 29.405 | 372.92 | 0.19678 | 19.261 | 0.028896 | 汽
60 | 5.7 | 0.20585 | 4.8579 | 10.617 | 13.386 | 100.83 | 20.897 | 29.406 | 372.92 | 0.19676 | 19.262 | 0.028896 | 汽
60 | 5.72 | 0.20657 | 4.8409 | 10.617 | 13.386 | 100.8 | 20.897 | 29.407 | 372.93 | 0.19674 | 19.262 | 0.028896 | 汽
60 | 5.74 | 0.20729 | 4.824 | 10.617 | 13.386 | 100.77 | 20.897 | 29.407 | 372.93 | 0.19673 | 19.262 | 0.028897 | 汽
60 | 5.76 | 0.20802 | 4.8073 | 10.617 | 13.386 | 100.74 | 20.898 | 29.408 | 372.93 | 0.19671 | 19.263 | 0.028897 | 汽
60 | 5.78 | 0.20874 | 4.7907 | 10.617 | 13.386 | 100.71 | 20.898 | 29.409 | 372.94 | 0.19669 | 19.263 | 0.028897 | 汽
60 | 5.8 | 0.20946 | 4.7741 | 10.617 | 13.386 | 100.68 | 20.898 | 29.41 | 372.94 | 0.19667 | 19.263 | 0.028898 | 汽
60 | 5.82 | 0.21018 | 4.7577 | 10.617 | 13.386 | 100.65 | 20.898 | 29.41 | 372.95 | 0.19666 | 19.264 | 0.028898 | 汽
60 | 5.84 | 0.21091 | 4.7414 | 10.617 | 13.386 | 100.62 | 20.898 | 29.411 | 372.95 | 0.19664 | 19.264 | 0.028898 | 汽
60 | 5.86 | 0.21163 | 4.7252 | 10.617 | 13.386 | 100.59 | 20.898 | 29.412 | 372.95 | 0.19662 | 19.265 | 0.028899 | 汽
60 | 5.88 | 0.21235 | 4.7092 | 10.616 | 13.385 | 100.56 | 20.898 | 29.413 | 372.96 | 0.1966 | 19.265 | 0.028899 | 汽
60 | 5.9 | 0.21307 | 4.6932 | 10.616 | 13.385 | 100.53 | 20.898 | 29.414 | 372.96 | 0.19658 | 19.265 | 0.028899 | 汽
60 | 5.92 | 0.2138 | 4.6773 | 10.616 | 13.385 | 100.51 | 20.898 | 29.414 | 372.96 | 0.19657 | 19.266 | 0.0289 | 汽
60 | 5.94 | 0.21452 | 4.6616 | 10.616 | 13.385 | 100.48 | 20.899 | 29.415 | 372.97 | 0.19655 | 19.266 | 0.0289 | 汽
60 | 5.96 | 0.21524 | 4.6459 | 10.616 | 13.385 | 100.45 | 20.899 | 29.416 | 372.97 | 0.19653 | 19.266 | 0.0289 | 汽
60 | 5.98 | 0.21596 | 4.6304 | 10.616 | 13.385 | 100.42 | 20.899 | 29.417 | 372.98 | 0.19651 | 19.267 | 0.0289 | 汽
60 | 6 | 0.21669 | 4.6149 | 10.616 | 13.385 | 100.39 | 20.899 | 29.418 | 372.98 | 0.1965 | 19.267 | 0.028901 | 汽
60 | 6.02 | 0.21741 | 4.5996 | 10.616 | 13.385 | 100.37 | 20.899 | 29.418 | 372.98 | 0.19648 | 19.268 | 0.028901 | 汽
60 | 6.04 | 0.21813 | 4.5844 | 10.616 | 13.384 | 100.34 | 20.899 | 29.419 | 372.99 | 0.19646 | 19.268 | 0.028901 | 汽
60 | 6.06 | 0.21885 | 4.5692 | 10.615 | 13.384 | 100.31 | 20.899 | 29.42 | 372.99 | 0.19644 | 19.268 | 0.028902 | 汽
60 | 6.08 | 0.21958 | 4.5542 | 10.615 | 13.384 | 100.28 | 20.899 | 29.421 | 372.99 | 0.19643 | 19.269 | 0.028902 | 汽
60 | 6.1 | 0.2203 | 4.5393 | 10.615 | 13.384 | 100.25 | 20.899 | 29.422 | 373 | 0.19641 | 19.269 | 0.028902 | 汽
60 | 6.12 | 0.22102 | 4.5244 | 10.615 | 13.384 | 100.23 | 20.9 | 29.422 | 373 | 0.19639 | 19.269 | 0.028903 | 汽
60 | 6.14 | 0.22174 | 4.5097 | 10.615 | 13.384 | 100.2 | 20.9 | 29.423 | 373.01 | 0.19637 | 19.27 | 0.028903 | 汽
60 | 6.16 | 0.22247 | 4.495 | 10.615 | 13.384 | 100.17 | 20.9 | 29.424 | 373.01 | 0.19636 | 19.27 | 0.028903 | 汽
60 | 6.18 | 0.22319 | 4.4805 | 10.615 | 13.384 | 100.14 | 20.9 | 29.425 | 373.01 | 0.19634 | 19.27 | 0.028904 | 汽
60 | 6.2 | 0.22391 | 4.466 | 10.615 | 13.384 | 100.12 | 20.9 | 29.425 | 373.02 | 0.19632 | 19.271 | 0.028904 | 汽
60 | 6.22 | 0.22463 | 4.4517 | 10.614 | 13.383 | 100.09 | 20.9 | 29.426 | 373.02 | 0.1963 | 19.271 | 0.028904 | 汽
60 | 6.24 | 0.22536 | 4.4374 | 10.614 | 13.383 | 100.06 | 20.9 | 29.427 | 373.02 | 0.19629 | 19.272 | 0.028904 | 汽
60 | 6.26 | 0.22608 | 4.4232 | 10.614 | 13.383 | 100.04 | 20.9 | 29.428 | 373.03 | 0.19627 | 19.272 | 0.028905 | 汽
60 | 6.28 | 0.2268 | 4.4091 | 10.614 | 13.383 | 100.01 | 20.9 | 29.429 | 373.03 | 0.19625 | 19.272 | 0.028905 | 汽
60 | 6.3 | 0.22752 | 4.3951 | 10.614 | 13.383 | 99.983 | 20.901 | 29.429 | 373.04 | 0.19623 | 19.273 | 0.028905 | 汽
60 | 6.32 | 0.22825 | 4.3812 | 10.614 | 13.383 | 99.956 | 20.901 | 29.43 | 373.04 | 0.19622 | 19.273 | 0.028906 | 汽
60 | 6.34 | 0.22897 | 4.3674 | 10.614 | 13.383 | 99.929 | 20.901 | 29.431 | 373.04 | 0.1962 | 19.273 | 0.028906 | 汽
60 | 6.36 | 0.22969 | 4.3537 | 10.614 | 13.383 | 99.903 | 20.901 | 29.432 | 373.05 | 0.19618 | 19.274 | 0.028906 | 汽
60 | 6.38 | 0.23041 | 4.34 | 10.614 | 13.383 | 99.877 | 20.901 | 29.433 | 373.05 | 0.19616 | 19.274 | 0.028907 | 汽
60 | 6.4 | 0.23114 | 4.3264 | 10.613 | 13.382 | 99.85 | 20.901 | 29.433 | 373.06 | 0.19615 | 19.274 | 0.028907 | 汽
60 | 6.42 | 0.23186 | 4.313 | 10.613 | 13.382 | 99.824 | 20.901 | 29.434 | 373.06 | 0.19613 | 19.275 | 0.028907 | 汽
60 | 6.44 | 0.23258 | 4.2996 | 10.613 | 13.382 | 99.798 | 20.901 | 29.435 | 373.06 | 0.19611 | 19.275 | 0.028908 | 汽
60 | 6.46 | 0.2333 | 4.2862 | 10.613 | 13.382 | 99.772 | 20.901 | 29.436 | 373.07 | 0.19609 | 19.276 | 0.028908 | 汽
60 | 6.48 | 0.23403 | 4.273 | 10.613 | 13.382 | 99.746 | 20.902 | 29.437 | 373.07 | 0.19608 | 19.276 | 0.028908 | 汽
60 | 6.5 | 0.23475 | 4.2599 | 10.613 | 13.382 | 99.72 | 20.902 | 29.437 | 373.07 | 0.19606 | 19.276 | 0.028909 | 汽
60 | 6.52 | 0.23547 | 4.2468 | 10.613 | 13.382 | 99.694 | 20.902 | 29.438 | 373.08 | 0.19604 | 19.277 | 0.028909 | 汽
60 | 6.54 | 0.23619 | 4.2338 | 10.613 | 13.382 | 99.668 | 20.902 | 29.439 | 373.08 | 0.19602 | 19.277 | 0.028909 | 汽
60 | 6.56 | 0.23692 | 4.2209 | 10.613 | 13.381 | 99.642 | 20.902 | 29.44 | 373.09 | 0.19601 | 19.277 | 0.028909 | 汽
60 | 6.58 | 0.23764 | 4.2081 | 10.612 | 13.381 | 99.617 | 20.902 | 29.441 | 373.09 | 0.19599 | 19.278 | 0.02891 | 汽
60 | 6.6 | 0.23836 | 4.1953 | 10.612 | 13.381 | 99.591 | 20.902 | 29.441 | 373.09 | 0.19597 | 19.278 | 0.02891 | 汽
60 | 6.62 | 0.23908 | 4.1826 | 10.612 | 13.381 | 99.565 | 20.902 | 29.442 | 373.1 | 0.19595 | 19.279 | 0.02891 | 汽
60 | 6.64 | 0.23981 | 4.17 | 10.612 | 13.381 | 99.54 | 20.902 | 29.443 | 373.1 | 0.19594 | 19.279 | 0.028911 | 汽
60 | 6.66 | 0.24053 | 4.1575 | 10.612 | 13.381 | 99.515 | 20.903 | 29.444 | 373.11 | 0.19592 | 19.279 | 0.028911 | 汽
60 | 6.68 | 0.24125 | 4.145 | 10.612 | 13.381 | 99.489 | 20.903 | 29.444 | 373.11 | 0.1959 | 19.28 | 0.028911 | 汽
60 | 6.7 | 0.24197 | 4.1327 | 10.612 | 13.381 | 99.464 | 20.903 | 29.445 | 373.11 | 0.19588 | 19.28 | 0.028912 | 汽
60 | 6.72 | 0.2427 | 4.1204 | 10.612 | 13.381 | 99.439 | 20.903 | 29.446 | 373.12 | 0.19587 | 19.28 | 0.028912 | 汽
60 | 6.74 | 0.24342 | 4.1081 | 10.612 | 13.38 | 99.414 | 20.903 | 29.447 | 373.12 | 0.19585 | 19.281 | 0.028912 | 汽
60 | 6.76 | 0.24414 | 4.096 | 10.611 | 13.38 | 99.389 | 20.903 | 29.448 | 373.12 | 0.19583 | 19.281 | 0.028913 | 汽
60 | 6.78 | 0.24486 | 4.0839 | 10.611 | 13.38 | 99.364 | 20.903 | 29.448 | 373.13 | 0.19581 | 19.281 | 0.028913 | 汽
60 | 6.8 | 0.24559 | 4.0719 | 10.611 | 13.38 | 99.339 | 20.903 | 29.449 | 373.13 | 0.1958 | 19.282 | 0.028913 | 汽
60 | 6.82 | 0.24631 | 4.0599 | 10.611 | 13.38 | 99.315 | 20.903 | 29.45 | 373.14 | 0.19578 | 19.282 | 0.028913 | 汽
60 | 6.84 | 0.24703 | 4.0481 | 10.611 | 13.38 | 99.29 | 20.904 | 29.451 | 373.14 | 0.19576 | 19.283 | 0.028914 | 汽
60 | 6.86 | 0.24775 | 4.0362 | 10.611 | 13.38 | 99.265 | 20.904 | 29.452 | 373.14 | 0.19574 | 19.283 | 0.028914 | 汽
60 | 6.88 | 0.24848 | 4.0245 | 10.611 | 13.38 | 99.241 | 20.904 | 29.452 | 373.15 | 0.19573 | 19.283 | 0.028914 | 汽
60 | 6.9 | 0.2492 | 4.0128 | 10.611 | 13.38 | 99.216 | 20.904 | 29.453 | 373.15 | 0.19571 | 19.284 | 0.028915 | 汽
60 | 6.92 | 0.24992 | 4.0012 | 10.611 | 13.379 | 99.192 | 20.904 | 29.454 | 373.15 | 0.19569 | 19.284 | 0.028915 | 汽
60 | 6.94 | 0.25064 | 3.9897 | 10.61 | 13.379 | 99.168 | 20.904 | 29.455 | 373.16 | 0.19567 | 19.284 | 0.028915 | 汽
60 | 6.96 | 0.25137 | 3.9782 | 10.61 | 13.379 | 99.143 | 20.904 | 29.456 | 373.16 | 0.19566 | 19.285 | 0.028916 | 汽
60 | 6.98 | 0.25209 | 3.9668 | 10.61 | 13.379 | 99.119 | 20.904 | 29.456 | 373.17 | 0.19564 | 19.285 | 0.028916 | 汽
60 | 7 | 0.25281 | 3.9555 | 10.61 | 13.379 | 99.095 | 20.904 | 29.457 | 373.17 | 0.19562 | 19.285 | 0.028916 | 汽
60 | 7.02 | 0.25354 | 3.9442 | 10.61 | 13.379 | 99.071 | 20.905 | 29.458 | 373.17 | 0.1956 | 19.286 | 0.028917 | 汽
60 | 7.04 | 0.25426 | 3.933 | 10.61 | 13.379 | 99.047 | 20.905 | 29.459 | 373.18 | 0.19559 | 19.286 | 0.028917 | 汽
60 | 7.06 | 0.25498 | 3.9219 | 10.61 | 13.379 | 99.023 | 20.905 | 29.459 | 373.18 | 0.19557 | 19.287 | 0.028917 | 汽
60 | 7.08 | 0.2557 | 3.9108 | 10.61 | 13.378 | 98.999 | 20.905 | 29.46 | 373.19 | 0.19555 | 19.287 | 0.028918 | 汽
60 | 7.1 | 0.25643 | 3.8998 | 10.61 | 13.378 | 98.975 | 20.905 | 29.461 | 373.19 | 0.19553 | 19.287 | 0.028918 | 汽
60 | 7.12 | 0.25715 | 3.8888 | 10.609 | 13.378 | 98.952 | 20.905 | 29.462 | 373.19 | 0.19552 | 19.288 | 0.028918 | 汽
60 | 7.14 | 0.25787 | 3.8779 | 10.609 | 13.378 | 98.928 | 20.905 | 29.463 | 373.2 | 0.1955 | 19.288 | 0.028918 | 汽
60 | 7.16 | 0.25859 | 3.8671 | 10.609 | 13.378 | 98.904 | 20.905 | 29.463 | 373.2 | 0.19548 | 19.288 | 0.028919 | 汽
60 | 7.18 | 0.25932 | 3.8563 | 10.609 | 13.378 | 98.881 | 20.905 | 29.464 | 373.2 | 0.19546 | 19.289 | 0.028919 | 汽
60 | 7.2 | 0.26004 | 3.8456 | 10.609 | 13.378 | 98.857 | 20.906 | 29.465 | 373.21 | 0.19545 | 19.289 | 0.028919 | 汽
60 | 7.22 | 0.26076 | 3.8349 | 10.609 | 13.378 | 98.834 | 20.906 | 29.466 | 373.21 | 0.19543 | 19.289 | 0.02892 | 汽
60 | 7.24 | 0.26148 | 3.8243 | 10.609 | 13.378 | 98.811 | 20.906 | 29.467 | 373.22 | 0.19541 | 19.29 | 0.02892 | 汽
60 | 7.26 | 0.26221 | 3.8138 | 10.609 | 13.377 | 98.787 | 20.906 | 29.467 | 373.22 | 0.19539 | 19.29 | 0.02892 | 汽
60 | 7.28 | 0.26293 | 3.8033 | 10.608 | 13.377 | 98.764 | 20.906 | 29.468 | 373.22 | 0.19538 | 19.29 | 0.028921 | 汽
60 | 7.3 | 0.26365 | 3.7929 | 10.608 | 13.377 | 98.741 | 20.906 | 29.469 | 373.23 | 0.19536 | 19.291 | 0.028921 | 汽
60 | 7.32 | 0.26437 | 3.7825 | 10.608 | 13.377 | 98.718 | 20.906 | 29.47 | 373.23 | 0.19534 | 19.291 | 0.028921 | 汽
60 | 7.34 | 0.2651 | 3.7722 | 10.608 | 13.377 | 98.695 | 20.906 | 29.471 | 373.24 | 0.19532 | 19.292 | 0.028922 | 汽
60 | 7.36 | 0.26582 | 3.762 | 10.608 | 13.377 | 98.672 | 20.906 | 29.471 | 373.24 | 0.19531 | 19.292 | 0.028922 | 汽
60 | 7.38 | 0.26654 | 3.7518 | 10.608 | 13.377 | 98.649 | 20.907 | 29.472 | 373.24 | 0.19529 | 19.292 | 0.028922 | 汽
60 | 7.4 | 0.26726 | 3.7416 | 10.608 | 13.377 | 98.626 | 20.907 | 29.473 | 373.25 | 0.19527 | 19.293 | 0.028923 | 汽
60 | 7.42 | 0.26799 | 3.7315 | 10.608 | 13.377 | 98.603 | 20.907 | 29.474 | 373.25 | 0.19525 | 19.293 | 0.028923 | 汽
60 | 7.44 | 0.26871 | 3.7215 | 10.608 | 13.376 | 98.581 | 20.907 | 29.474 | 373.25 | 0.19524 | 19.293 | 0.028923 | 汽
60 | 7.46 | 0.26943 | 3.7115 | 10.607 | 13.376 | 98.558 | 20.907 | 29.475 | 373.26 | 0.19522 | 19.294 | 0.028923 | 汽
60 | 7.48 | 0.27015 | 3.7016 | 10.607 | 13.376 | 98.535 | 20.907 | 29.476 | 373.26 | 0.1952 | 19.294 | 0.028924 | 汽
60 | 7.5 | 0.27088 | 3.6917 | 10.607 | 13.376 | 98.513 | 20.907 | 29.477 | 373.27 | 0.19518 | 19.294 | 0.028924 | 汽
60 | 7.52 | 0.2716 | 3.6819 | 10.607 | 13.376 | 98.49 | 20.907 | 29.478 | 373.27 | 0.19517 | 19.295 | 0.028924 | 汽
60 | 7.54 | 0.27232 | 3.6721 | 10.607 | 13.376 | 98.468 | 20.907 | 29.478 | 373.27 | 0.19515 | 19.295 | 0.028925 | 汽
60 | 7.56 | 0.27304 | 3.6624 | 10.607 | 13.376 | 98.446 | 20.908 | 29.479 | 373.28 | 0.19513 | 19.296 | 0.028925 | 汽
60 | 7.58 | 0.27377 | 3.6528 | 10.607 | 13.376 | 98.423 | 20.908 | 29.48 | 373.28 | 0.19511 | 19.296 | 0.028925 | 汽
60 | 7.6 | 0.27449 | 3.6431 | 10.607 | 13.375 | 98.401 | 20.908 | 29.481 | 373.29 | 0.1951 | 19.296 | 0.028926 | 汽
60 | 7.62 | 0.27521 | 3.6336 | 10.607 | 13.375 | 98.379 | 20.908 | 29482 | 373.29 | 0.19508 | 19.297 | 0.028926 | 汽
60 | 7.64 | 0.27593 | 3.6241 | 10.606 | 13.375 | 98.357 | 20.908 | 29482 | 373.29 | 0.19506 | 19.297 | 0.028926 | 汽
60 | 7.66 | 0.27666 | 3.6146 | 10.606 | 13.375 | 98.335 | 20.908 | 29.483 | 373.3 | 0.19504 | 19.297 | 0.028927 | 汽
60 | 7.68 | 0.27738 | 3.6052 | 10.606 | 13.375 | 98.313 | 20.908 | 29.484 | 373.3 | 0.19503 | 19.298 | 0.028927 | 汽
60 | 7.7 | 0.2781 | 3.5958 | 10.606 | 13.375 | 98.291 | 20.908 | 29.485 | 373.31 | 0.19501 | 19.298 | 0.028927 | 汽
60 | 7.72 | 0.27882 | 3.5865 | 10.606 | 13.375 | 98.269 | 20.908 | 29.486 | 373.31 | 0.19499 | 19.298 | 0.028928 | 汽
60 | 7.74 | 0.27955 | 3.5772 | 10.606 | 13.375 | 98.247 | 20.909 | 29.486 | 373.31 | 0.19497 | 19.299 | 0.028928 | 汽
60 | 7.76 | 0.28027 | 3.568 | 10.606 | 13.375 | 98.225 | 20.909 | 29.487 | 373.32 | 0.19496 | 19.299 | 0.028928 | 汽
60 | 7.78 | 0.28099 | 3.5588 | 10.606 | 13.374 | 98.203 | 20.909 | 29.488 | 373.32 | 0.19494 | 19.3 | 0.028928 | 汽
60 | 7.8 | 0.28171 | 3.5497 | 10.606 | 13.374 | 98.182 | 20.909 | 29.489 | 373.32 | 0.19492 | 19.3 | 0.028929 | 汽
60 | 7.82 | 0.28244 | 3.5406 | 10.605 | 13.374 | 98.16 | 20.909 | 29.49 | 373.33 | 0.1949 | 19.3 | 0.028929 | 汽
60 | 7.84 | 0.28316 | 3.5316 | 10.605 | 13.374 | 98.139 | 20.909 | 29.49 | 373.33 | 0.19489 | 19.301 | 0.028929 | 汽
60 | 7.86 | 0.28388 | 3.5226 | 10.605 | 13.374 | 98.117 | 20.909 | 29.491 | 373.34 | 0.19487 | 19.301 | 0.02893 | 汽
60 | 7.88 | 0.2846 | 3.5137 | 10.605 | 13.374 | 98.096 | 20.909 | 29.492 | 373.34 | 0.19485 | 19.301 | 0.02893 | 汽
60 | 7.9 | 0.28533 | 3.5048 | 10.605 | 13.374 | 98.074 | 20.909 | 29.493 | 373.34 | 0.19483 | 19.302 | 0.02893 | 汽
60 | 7.92 | 0.28605 | 3.4959 | 10.605 | 13.374 | 98.053 | 20.91 | 29.493 | 373.35 | 0.19482 | 19.302 | 0.028931 | 汽
60 | 7.94 | 0.28677 | 3.4871 | 10.605 | 13.374 | 98.032 | 20.91 | 29.494 | 373.35 | 0.1948 | 19.302 | 0.028931 | 汽
60 | 7.96 | 0.28749 | 3.4783 | 10.605 | 13.373 | 98.01 | 20.91 | 29.495 | 373.36 | 0.19478 | 19.303 | 0.028931 | 汽
60 | 7.98 | 0.28822 | 3.4696 | 10.605 | 13.373 | 97.989 | 20.91 | 29.496 | 373.36 | 0.19476 | 19.303 | 0.028932 | 汽
60 | 8 | 0.28894 | 3.4609 | 10.604 | 13.373 | 97.968 | 20.91 | 29.497 | 373.36 | 0.19475 | 19.303 | 0.028932 | 汽

## 70
Temperature (C) | Pressure (bar) | Density (mol/l) | Volume (l/mol) | Internal Energy (kJ/mol) | Enthalpy (kJ/mol) | Entropy (J/mol*K) | Cv (J/mol*K) | Cp (J/mol*K) | Sound Spd. (m/s) | Joule-Thomson (K/bar) | Viscosity (uPa*s) | Therm. Cond. (W/m*K) | Phase
70 | 0 | 0 | 无穷 | 10.858 | 13.712 | 471.29 | 20.882 | 29.197 | 377.38 | 未定义 | 19.551 | 0.029464 | 汽
70 | 0.02 | 0.00070099 | 1426.6 | 10.858 | 13.711 | 148.78 | 20.882 | 29.197 | 377.39 | 0.18855 | 19.555 | 0.029464 | 汽
70 | 0.04 | 0.001402 | 713.28 | 10.858 | 13.711 | 143.02 | 20.882 | 29.198 | 377.39 | 0.18853 | 19.556 | 0.029465 | 汽
70 | 0.06 | 0.002103 | 475.52 | 10.858 | 13.711 | 139.65 | 20.882 | 29.199 | 377.39 | 0.18852 | 19.557 | 0.029465 | 汽
70 | 0.08 | 0.002804 | 356.64 | 10.858 | 13.711 | 137.25 | 20.882 | 29.199 | 377.4 | 0.1885 | 19.558 | 0.029465 | 汽
70 | 0.1 | 0.003505 | 285.31 | 10.858 | 13.711 | 135.4 | 20.883 | 29.2 | 377.4 | 0.18848 | 19.559 | 0.029466 | 汽
70 | 0.12 | 0.0042059 | 237.76 | 10.858 | 13.711 | 133.88 | 20.883 | 29.201 | 377.4 | 0.18847 | 19.56 | 0.029466 | 汽
70 | 0.14 | 0.0049069 | 203.79 | 10.858 | 13.711 | 132.6 | 20.883 | 29.202 | 377.41 | 0.18845 | 19.561 | 0.029466 | 汽
70 | 0.16 | 0.0056079 | 178.32 | 10.858 | 13.711 | 131.49 | 20.883 | 29.202 | 377.41 | 0.18843 | 19.562 | 0.029466 | 汽
70 | 0.18 | 0.0063089 | 158.51 | 10.857 | 13.711 | 130.51 | 20.883 | 29.203 | 377.42 | 0.18841 | 19.563 | 0.029467 | 汽
70 | 0.2 | 0.0070099 | 142.66 | 10.857 | 13.71 | 129.63 | 20.883 | 29.204 | 377.42 | 0.1884 | 19.564 | 0.029467 | 汽
70 | 0.22 | 0.0077109 | 129.69 | 10.857 | 13.71 | 128.84 | 20.883 | 29.205 | 377.42 | 0.18838 | 19.564 | 0.029467 | 汽
70 | 0.24 | 0.0084119 | 118.88 | 10.857 | 13.71 | 128.12 | 20.883 | 29.205 | 377.43 | 0.18836 | 19.565 | 0.029468 | 汽
70 | 0.26 | 0.0091129 | 109.73 | 10.857 | 13.71 | 127.45 | 20.883 | 29.206 | 377.43 | 0.18835 | 19.566 | 0.029468 | 汽
70 | 0.28 | 0.0098139 | 101.9 | 10.857 | 13.71 | 126.84 | 20.884 | 29.207 | 377.43 | 0.18833 | 19.566 | 0.029468 | 汽
70 | 0.3 | 0.010515 | 95.103 | 10.857 | 13.71 | 126.26 | 20.884 | 29.208 | 377.44 | 0.18831 | 19.567 | 0.029468 | 汽
70 | 0.32 | 0.011216 | 89.159 | 10.857 | 13.71 | 125.72 | 20.884 | 29.208 | 377.44 | 0.1883 | 19.568 | 0.029469 | 汽
70 | 0.34 | 0.011917 | 83.915 | 10.857 | 13.71 | 125.22 | 20.884 | 29.209 | 377.45 | 0.18828 | 19.568 | 0.029469 | 汽
70 | 0.36 | 0.012618 | 79.253 | 10.857 | 13.71 | 124.74 | 20.884 | 29.21 | 377.45 | 0.18826 | 19.569 | 0.029469 | 汽
70 | 0.38 | 0.013319 | 75.081 | 10.856 | 13.71 | 124.29 | 20.884 | 29.211 | 377.45 | 0.18824 | 19.57 | 0.02947 | 汽
70 | 0.4 | 0.01402 | 71.327 | 10.856 | 13.709 | 123.87 | 20.884 | 29.211 | 377.46 | 0.18823 | 19.57 | 0.02947 | 汽
70 | 0.42 | 0.014721 | 67.931 | 10.856 | 13.709 | 123.46 | 20.884 | 29.212 | 377.46 | 0.18821 | 19.571 | 0.02947 | 汽
70 | 0.44 | 0.015422 | 64.843 | 10.856 | 13.709 | 123.07 | 20.884 | 29.213 | 377.46 | 0.18819 | 19.571 | 0.029471 | 汽
70 | 0.46 | 0.016123 | 62.024 | 10.856 | 13.709 | 122.71 | 20.884 | 29.214 | 377.47 | 0.18818 | 19.572 | 0.029471 | 汽
70 | 0.48 | 0.016824 | 59.439 | 10.856 | 13.709 | 122.35 | 20.885 | 29.214 | 377.47 | 0.18816 | 19.573 | 0.029471 | 汽
70 | 0.5 | 0.017525 | 57.062 | 10.856 | 13.709 | 122.01 | 20.885 | 29.215 | 377.48 | 0.18814 | 19.573 | 0.029471 | 汽
70 | 0.52 | 0.018226 | 54.867 | 10.856 | 13.709 | 121.68 | 20.885 | 29.216 | 377.48 | 0.18812 | 19.574 | 0.029472 | 汽
70 | 0.54 | 0.018927 | 52.835 | 10.856 | 13.709 | 121.37 | 20.885 | 29.217 | 377.48 | 0.18811 | 19.574 | 0.029472 | 汽
70 | 0.56 | 0.019628 | 50.948 | 10.855 | 13.709 | 121.07 | 20.885 | 29.217 | 377.49 | 0.18809 | 19.575 | 0.029472 | 汽
70 | 0.58 | 0.020329 | 49.191 | 10.855 | 13.708 | 120.78 | 20.885 | 29.218 | 377.49 | 0.18807 | 19.575 | 0.029473 | 汽
70 | 0.6 | 0.02103 | 47.551 | 10.855 | 13.708 | 120.49 | 20.885 | 29.219 | 377.49 | 0.18806 | 19.576 | 0.029473 | 汽
70 | 0.62 | 0.021731 | 46.018 | 10.855 | 13.708 | 120.22 | 20.885 | 29.22 | 377.5 | 0.18804 | 19.577 | 0.029473 | 汽
70 | 0.64 | 0.022432 | 44.579 | 10.855 | 13.708 | 119.96 | 20.885 | 29.22 | 377.5 | 0.18802 | 19.577 | 0.029473 | 汽
70 | 0.66 | 0.023133 | 43.229 | 10.855 | 13.708 | 119.7 | 20.886 | 29.221 | 377.51 | 0.18801 | 19.578 | 0.029474 | 汽
70 | 0.68 | 0.023834 | 41.957 | 10.855 | 13.708 | 119.45 | 20.886 | 29.222 | 377.51 | 0.18799 | 19.578 | 0.029474 | 汽
70 | 0.7 | 0.024535 | 40.758 | 10.855 | 13.708 | 119.21 | 20.886 | 29.222 | 377.51 | 0.18797 | 19.579 | 0.029474 | 汽
70 | 0.72 | 0.025236 | 39.626 | 10.855 | 13.708 | 118.98 | 20.886 | 29.223 | 377.52 | 0.18795 | 19.579 | 0.029475 | 汽
70 | 0.74 | 0.025937 | 38.555 | 10.854 | 13.708 | 118.75 | 20.886 | 29.224 | 377.52 | 0.18794 | 19.58 | 0.029475 | 汽
70 | 0.76 | 0.026638 | 37.541 | 10.854 | 13.707 | 118.53 | 20.886 | 29.225 | 377.52 | 0.18792 | 19.58 | 0.029475 | 汽
70 | 0.78 | 0.027339 | 36.578 | 10.854 | 13.707 | 118.31 | 20.886 | 29.225 | 377.53 | 0.1879 | 19.581 | 0.029476 | 汽
70 | 0.8 | 0.02804 | 35.664 | 10.854 | 13.707 | 118.1 | 20.886 | 29.226 | 377.53 | 0.18789 | 19.581 | 0.029476 | 汽
70 | 0.82 | 0.028741 | 34.794 | 10.854 | 13.707 | 117.89 | 20.886 | 29.227 | 377.54 | 0.18787 | 19.582 | 0.029476 | 汽
70 | 0.84 | 0.029442 | 33.965 | 10.854 | 13.707 | 117.69 | 20.886 | 29.228 | 377.54 | 0.18785 | 19.582 | 0.029476 | 汽
70 | 0.86 | 0.030143 | 33.175 | 10.854 | 13.707 | 117.5 | 20.887 | 29.228 | 377.54 | 0.18784 | 19.583 | 0.029477 | 汽
70 | 0.88 | 0.030844 | 32.421 | 10.854 | 13.707 | 117.3 | 20.887 | 29.229 | 377.55 | 0.18782 | 19.583 | 0.029477 | 汽
70 | 0.9 | 0.031545 | 31.701 | 10.854 | 13.707 | 117.12 | 20.887 | 29.23 | 377.55 | 0.1878 | 19.584 | 0.029477 | 汽
70 | 0.92 | 0.032246 | 31.012 | 10.853 | 13.707 | 116.93 | 20.887 | 29.231 | 377.55 | 0.18778 | 19.584 | 0.029478 | 汽
70 | 0.94 | 0.032947 | 30.352 | 10.853 | 13.706 | 116.76 | 20.887 | 29.231 | 377.56 | 0.18777 | 19.585 | 0.029478 | 汽
70 | 0.96 | 0.033648 | 29.72 | 10.853 | 13.706 | 116.58 | 20.887 | 29.232 | 377.56 | 0.18775 | 19.585 | 0.029478 | 汽
70 | 0.98 | 0.034349 | 29.113 | 10.853 | 13.706 | 116.41 | 20.887 | 29.233 | 377.57 | 0.18773 | 19.586 | 0.029479 | 汽
70 | 1 | 0.03505 | 28.531 | 10.853 | 13.706 | 116.24 | 20.887 | 29.234 | 377.57 | 0.18772 | 19.586 | 0.029479 | 汽
70 | 1.02 | 0.035751 | 27.971 | 10.853 | 13.706 | 116.08 | 20.887 | 29.234 | 377.57 | 0.1877 | 19.587 | 0.029479 | 汽
70 | 1.04 | 0.036452 | 27.433 | 10.853 | 13.706 | 115.91 | 20.888 | 29.235 | 377.58 | 0.18768 | 19.587 | 0.029479 | 汽
70 | 1.06 | 0.037153 | 26.916 | 10.853 | 13.706 | 115.75 | 20.888 | 29.236 | 377.58 | 0.18767 | 19.588 | 0.02948 | 汽
70 | 1.08 | 0.037854 | 26.417 | 10.853 | 13.706 | 115.6 | 20.888 | 29.237 | 377.58 | 0.18765 | 19.588 | 0.02948 | 汽
70 | 1.1 | 0.038555 | 25.937 | 10.852 | 13.706 | 115.45 | 20.888 | 29.237 | 377.59 | 0.18763 | 19.589 | 0.02948 | 汽
70 | 1.12 | 0.039256 | 25.474 | 10.852 | 13.705 | 115.3 | 20.888 | 29.238 | 377.59 | 0.18761 | 19.589 | 0.029481 | 汽
70 | 1.14 | 0.039957 | 25.027 | 10.852 | 13.705 | 115.15 | 20.888 | 29.239 | 377.6 | 0.1876 | 19.59 | 0.029481 | 汽
70 | 1.16 | 0.040658 | 24.595 | 10.852 | 13.705 | 115 | 20.888 | 29.24 | 377.6 | 0.18758 | 19.59 | 0.029481 | 汽
70 | 1.18 | 0.041359 | 24.179 | 10.852 | 13.705 | 114.86 | 20.888 | 29.24 | 377.6 | 0.18756 | 19.591 | 0.029481 | 汽
70 | 1.2 | 0.04206 | 23.776 | 10.852 | 13.705 | 114.72 | 20.888 | 29.241 | 377.61 | 0.18755 | 19.591 | 0.029482 | 汽
70 | 1.22 | 0.042761 | 23.386 | 10.852 | 13.705 | 114.58 | 20.888 | 29.242 | 377.61 | 0.18753 | 19.591 | 0.029482 | 汽
70 | 1.24 | 0.043462 | 23.009 | 10.852 | 13.705 | 114.45 | 20.889 | 29.242 | 377.61 | 0.18751 | 19.592 | 0.029482 | 汽
70 | 1.26 | 0.044163 | 22.643 | 10.852 | 13.705 | 114.31 | 20.889 | 29.243 | 377.62 | 0.1875 | 19.592 | 0.029483 | 汽
70 | 1.28 | 0.044864 | 22.29 | 108.51 | 13.705 | 114.18 | 20.889 | 29.244 | 377.62 | 0.18748 | 19.593 | 0.029483 | 汽
70 | 1.3 | 0.045565 | 21.947 | 108.51 | 13.704 | 114.05 | 20.889 | 29.245 | 377.63 | 0.18746 | 19.593 | 0.029483 | 汽
70 | 1.32 | 0.046266 | 21.614 | 108.51 | 13.704 | 113.93 | 20.889 | 29.245 | 377.63 | 0.18744 | 19.594 | 0.029484 | 汽
70 | 1.34 | 0.046967 | 21.292 | 108.51 | 13.704 | 113.8 | 20.889 | 29.246 | 377.63 | 0.18743 | 19.594 | 0.029484 | 汽
70 | 1.36 | 0.047668 | 20.978 | 108.51 | 13.704 | 113.68 | 20.889 | 29.247 | 377.64 | 0.18741 | 19.595 | 0.029484 | 汽
70 | 1.38 | 0.048369 | 20.674 | 108.51 | 13.704 | 113.56 | 20.889 | 29.248 | 377.64 | 0.18739 | 19.595 | 0.029484 | 汽
70 | 1.4 | 0.04907 | 20.379 | 108.51 | 13.704 | 113.44 | 20.889 | 29.248 | 377.65 | 0.18738 | 19.596 | 0.029485 | 汽
70 | 1.42 | 0.049771 | 20.092 | 108.51 | 13.704 | 113.32 | 20.89 | 29.249 | 377.65 | 0.18736 | 19.596 | 0.029485 | 汽
70 | 1.44 | 0.050472 | 19.813 | 108.51 | 13.704 | 113.2 | 20.89 | 29.25 | 377.65 | 0.18734 | 19.596 | 0.029485 | 汽
70 | 1.46 | 0.051173 | 19.542 | 108.51 | 13.704 | 113.09 | 20.89 | 29.251 | 377.66 | 0.18733 | 19.597 | 0.029486 | 汽
70 | 1.48 | 0.051874 | 19.277 | 10.85 | 13.703 | 112.97 | 20.89 | 29.251 | 377.66 | 0.18731 | 19.597 | 0.029486 | 汽
70 | 1.5 | 0.052575 | 19.02 | 10.85 | 13.703 | 112.86 | 20.89 | 29.252 | 377.66 | 0.18729 | 19.598 | 0.029486 | 汽
70 | 1.52 | 0.053276 | 18.77 | 10.85 | 13.703 | 112.75 | 20.89 | 29.253 | 377.67 | 0.18727 | 19.598 | 0.029487 | 汽
70 | 1.54 | 0.053977 | 18.526 | 10.85 | 13.703 | 112.64 | 20.89 | 29.254 | 377.67 | 0.18726 | 19.599 | 0.029487 | 汽
70 | 1.56 | 0.054678 | 18.289 | 10.85 | 13.703 | 112.53 | 20.89 | 29.254 | 377.68 | 0.18724 | 19.599 | 0.029487 | 汽
70 | 1.58 | 0.055379 | 180.57 | 10.85 | 13.703 | 112.43 | 20.89 | 29.255 | 377.68 | 0.18722 | 19.6 | 0.029487 | 汽
70 | 1.6 | 0.05608 | 17.832 | 10.85 | 13.703 | 112.32 | 20.89 | 29.256 | 377.68 | 0.18721 | 19.6 | 0.029488 | 汽
70 | 1.62 | 0.056781 | 17.611 | 10.85 | 13.703 | 112.22 | 20.891 | 29.257 | 377.69 | 0.18719 | 19.6 | 0.029488 | 汽
70 | 1.64 | 0.057482 | 17.397 | 10.85 | 13.703 | 112.12 | 20.891 | 29.257 | 377.69 | 0.18717 | 19.601 | 0.029488 | 汽
70 | 1.66 | 0.058183 | 17.187 | 10.849 | 13.702 | 112.02 | 20.891 | 29.258 | 377.69 | 0.18716 | 19.601 | 0.029489 | 汽
70 | 1.68 | 0.058884 | 16.982 | 10.849 | 13.702 | 111.92 | 20.891 | 29.259 | 377.7 | 0.18714 | 19.602 | 0.029489 | 汽
70 | 1.7 | 0.059585 | 16.783 | 10.849 | 13.702 | 111.82 | 20.891 | 29.26 | 377.7 | 0.18712 | 19.602 | 0.029489 | 汽
70 | 1.72 | 0.060286 | 16.588 | 10.849 | 13.702 | 111.72 | 20.891 | 29.26 | 377.71 | 0.18711 | 19.603 | 0.029489 | 汽
70 | 1.74 | 0.060987 | 16.397 | 10.849 | 13.702 | 111.62 | 20.891 | 29.261 | 377.71 | 0.18709 | 19.603 | 0.02949 | 汽
70 | 1.76 | 0.061688 | 16.211 | 10.849 | 13.702 | 111.53 | 20.891 | 29.262 | 377.71 | 0.18707 | 19.604 | 0.02949 | 汽
70 | 1.78 | 0.062389 | 16.028 | 10.849 | 13.702 | 111.43 | 20.891 | 29.262 | 377.72 | 0.18705 | 19.604 | 0.02949 | 汽
70 | 1.8 | 0.06309 | 15.85 | 10.849 | 13.702 | 111.34 | 20.892 | 29.263 | 377.72 | 0.18704 | 19.604 | 0.029491 | 汽
70 | 1.82 | 0.063791 | 15.676 | 10.849 | 13.702 | 111.25 | 20.892 | 29.264 | 377.72 | 0.18702 | 19.605 | 0.029491 | 汽
70 | 1.84 | 0.064492 | 15.506 | 10.848 | 13.701 | 111.16 | 20.892 | 29.265 | 377.73 | 0.187 | 19.605 | 0.029491 | 汽
70 | 1.86 | 0.065193 | 15.339 | 10.848 | 13.701 | 111.07 | 20.892 | 29.265 | 377.73 | 0.18699 | 19.606 | 0.029492 | 汽
70 | 1.88 | 0.065894 | 15.176 | 10.848 | 13.701 | 110.98 | 20.892 | 29.266 | 377.74 | 0.18697 | 19.606 | 0.029492 | 汽
70 | 1.9 | 0.066595 | 15.016 | 10.848 | 13.701 | 110.89 | 20.892 | 29.267 | 377.74 | 0.18695 | 19.607 | 0.029492 | 汽
70 | 1.92 | 0.067296 | 14.86 | 10.848 | 13.701 | 110.8 | 20.892 | 29.268 | 377.74 | 0.18694 | 19.607 | 0.029492 | 汽
70 | 1.94 | 0.067997 | 14.706 | 10.848 | 13.701 | 110.72 | 20.892 | 29.268 | 377.75 | 0.18692 | 19.607 | 0.029493 | 汽
70 | 1.96 | 0.068698 | 14.556 | 10.848 | 13.701 | 110.63 | 20.892 | 29.269 | 377.75 | 0.1869 | 19.608 | 0.029493 | 汽
70 | 1.98 | 0.069399 | 14.409 | 10.848 | 13.701 | 110.54 | 20.892 | 29.27 | 377.76 | 0.18689 | 19.608 | 0.029493 | 汽
70 | 2 | 0.0701 | 14.265 | 10.848 | 13.701 | 110.46 | 20.893 | 29.271 | 377.76 | 0.18687 | 19.609 | 0.029494 | 汽
70 | 2.02 | 0.070801 | 14.124 | 10.847 | 13.701 | 110.38 | 20.893 | 29.271 | 377.76 | 0.18685 | 19.609 | 0.029494 | 汽
70 | 2.04 | 0.071502 | 13.986 | 10.847 | 13.7 | 110.3 | 20.893 | 29.272 | 377.77 | 0.18683 | 19.609 | 0.029494 | 汽
70 | 2.06 | 0.072203 | 13.85 | 10.847 | 13.7 | 110.21 | 20.893 | 29.273 | 377.77 | 0.18682 | 19.61 | 0.029495 | 汽
70 | 2.08 | 0.072904 | 13.717 | 10.847 | 13.7 | 110.13 | 20.893 | 29.274 | 377.77 | 0.1868 | 19.61 | 0.029495 | 汽
70 | 2.1 | 0.073605 | 13.586 | 10.847 | 13.7 | 110.05 | 20.893 | 29.274 | 377.78 | 0.18678 | 19.611 | 0.029495 | 汽
70 | 2.12 | 0.074306 | 13.458 | 10.847 | 13.7 | 109.97 | 20.893 | 29.275 | 377.78 | 0.18677 | 19.611 | 0.029495 | 汽
70 | 2.14 | 0.075007 | 13.332 | 10.847 | 13.7 | 109.9 | 20.893 | 29.276 | 377.79 | 0.18675 | 19.612 | 0.029496 | 汽
70 | 2.16 | 0.075709 | 13.209 | 10.847 | 13.7 | 109.82 | 20.893 | 29.277 | 377.79 | 0.18673 | 19.612 | 0.029496 | 汽
70 | 2.18 | 0.07641 | 13.087 | 10.847 | 13.7 | 109.74 | 20.893 | 29.277 | 377.79 | 0.18672 | 19.612 | 0.029496 | 汽
70 | 2.2 | 0.077111 | 12.968 | 1084.6 | 13.7 | 109.67 | 20.894 | 29.278 | 377.8 | 0.1867 | 19.613 | 0.029497 | 汽
70 | 2.22 | 0.077812 | 12.852 | 1084.6 | 13.699 | 109.59 | 20.894 | 29.279 | 377.8 | 0.18668 | 19.613 | 0.029497 | 汽
70 | 2.24 | 0.078513 | 12.737 | 1084.6 | 13.699 | 109.51 | 20.894 | 29.28 | 377.81 | 0.18666 | 19.614 | 0.029497 | 汽
70 | 2.26 | 0.079214 | 12.624 | 1084.6 | 13.699 | 109.44 | 20.894 | 29.28 | 377.81 | 0.18665 | 19.614 | 0.029497 | 汽
70 | 2.28 | 0.079915 | 12.513 | 1084.6 | 13.699 | 109.37 | 20.894 | 29.281 | 377.81 | 0.18663 | 19.614 | 0.029498 | 汽
70 | 2.3 | 0.080616 | 12.405 | 1084.6 | 13.699 | 109.29 | 20.894 | 29.282 | 377.82 | 0.18661 | 19.615 | 0.029498 | 汽
70 | 2.32 | 0.081317 | 12.298 | 1084.6 | 13.699 | 109.22 | 20.894 | 29.282 | 377.82 | 0.1866 | 19.615 | 0.029498 | 汽
70 | 2.34 | 0.082018 | 12.193 | 1084.6 | 13.699 | 109.15 | 20.894 | 29.283 | 377.82 | 0.18658 | 19.616 | 0.029499 | 汽
70 | 2.36 | 0.082719 | 12.089 | 1084.6 | 13.699 | 109.08 | 20.894 | 29.284 | 377.83 | 0.18656 | 19.616 | 0.029499 | 汽
70 | 2.38 | 0.08342 | 11.988 | 10.845 | 13.699 | 109.01 | 20.895 | 29.285 | 377.83 | 0.18655 | 19.617 | 0.029499 | 汽
70 | 2.4 | 0.084121 | 11.888 | 10.845 | 13.698 | 108.94 | 20.895 | 29.285 | 377.84 | 0.18653 | 19.617 | 0.0295 | 汽
70 | 2.42 | 0.084822 | 11.789 | 10.845 | 13.698 | 108.87 | 20.895 | 29.286 | 377.84 | 0.18651 | 19.617 | 0.0295 | 汽
70 | 2.44 | 0.085523 | 11.693 | 10.845 | 13.698 | 108.8 | 20.895 | 29.287 | 377.84 | 0.1865 | 19.618 | 0.0295 | 汽
70 | 2.46 | 0.086224 | 11.598 | 10.845 | 13.698 | 108.73 | 20.895 | 29.288 | 377.85 | 0.18648 | 19.618 | 0.0295 | 汽
70 | 2.48 | 0.086925 | 11.504 | 10.845 | 13.698 | 108.66 | 20.895 | 29.288 | 377.85 | 0.18646 | 19.619 | 0.029501 | 汽
70 | 2.5 | 0.087626 | 11.412 | 10.845 | 13.698 | 108.6 | 20.895 | 29.289 | 377.86 | 0.18645 | 19.619 | 0.029501 | 汽
70 | 2.52 | 0.088327 | 11.322 | 10.845 | 13.698 | 108.53 | 20.895 | 29.29 | 377.86 | 0.18643 | 19.619 | 0.029501 | 汽
70 | 2.54 | 0.089028 | 11.232 | 10.845 | 13.698 | 108.47 | 20.895 | 29.291 | 377.86 | 0.18641 | 19.62 | 0.029502 | 汽
70 | 2.56 | 0.089729 | 11.145 | 10.845 | 13.698 | 108.4 | 20.895 | 29.291 | 377.87 | 0.18639 | 19.62 | 0.029502 | 汽
70 | 2.58 | 0.09043 | 110.58 | 10.844 | 13.697 | 108.33 | 20.896 | 29.292 | 377.87 | 0.18638 | 19.621 | 0.029502 | 汽
70 | 2.6 | 0.091131 | 10.973 | 10.844 | 13.697 | 108.27 | 20.896 | 29.293 | 377.87 | 0.18636 | 19.621 | 0.029503 | 汽
70 | 2.62 | 0.091832 | 10.889 | 10.844 | 13.697 | 108.21 | 20.896 | 29.294 | 377.88 | 0.18634 | 19.621 | 0.029503 | 汽
70 | 2.64 | 0.092533 | 10.807 | 10.844 | 13.697 | 108.14 | 20.896 | 29.294 | 377.88 | 0.18633 | 19.622 | 0.029503 | 汽
70 | 2.66 | 0.093234 | 10.726 | 10.844 | 13.697 | 108.08 | 20.896 | 29.295 | 377.89 | 0.18631 | 19.622 | 0.029503 | 汽
70 | 2.68 | 0.093935 | 10.646 | 10.844 | 13.697 | 108.02 | 20.896 | 29.296 | 377.89 | 0.18629 | 19.623 | 0.029504 | 汽
70 | 2.7 | 0.094636 | 10.567 | 10.844 | 13.697 | 107.95 | 20.896 | 29.297 | 377.89 | 0.18628 | 19.623 | 0.029504 | 汽
70 | 2.72 | 0.095337 | 10.489 | 10.844 | 13.697 | 107.89 | 20.896 | 29.297 | 377.9 | 0.18626 | 19.623 | 0.029504 | 汽
70 | 2.74 | 0.096038 | 10.413 | 10.844 | 13.697 | 107.83 | 20.896 | 29.298 | 377.9 | 0.18624 | 19.624 | 0.029505 | 汽
70 | 2.76 | 0.096739 | 10.337 | 10.843 | 13.696 | 107.77 | 20.897 | 29.299 | 377.91 | 0.18623 | 19.624 | 0.029505 | 汽
70 | 2.78 | 0.09744 | 10.263 | 10.843 | 13.696 | 107.71 | 20.897 | 29.3 | 377.91 | 0.18621 | 19.625 | 0.029505 | 汽
70 | 2.8 | 0.098141 | 10.189 | 10.843 | 13.696 | 107.65 | 20.897 | 29.3 | 377.91 | 0.18619 | 19.625 | 0.029505 | 汽
70 | 2.82 | 0.098842 | 10.117 | 10.843 | 13.696 | 107.59 | 20.897 | 29.301 | 377.92 | 0.18617 | 19.625 | 0.029506 | 汽
70 | 2.84 | 0.099543 | 10.046 | 10.843 | 13.696 | 107.53 | 20.897 | 29.302 | 377.92 | 0.18616 | 19.626 | 0.029506 | 汽
70 | 2.86 | 0.10024 | 9.9757 | 10.843 | 13.696 | 107.47 | 20.897 | 29.302 | 377.92 | 0.18614 | 19.626 | 0.029506 | 汽
70 | 2.88 | 0.10094 | 9.9064 | 10.843 | 13.696 | 107.42 | 20.897 | 29.303 | 377.93 | 0.18612 | 19.627 | 0.029507 | 汽
70 | 2.9 | 0.10165 | 9.8381 | 10.843 | 13.696 | 107.36 | 20.897 | 29.304 | 377.93 | 0.18611 | 19.627 | 0.029507 | 汽
70 | 2.92 | 0.10235 | 9.7707 | 10.843 | 13.696 | 107.3 | 20.897 | 29.305 | 377.94 | 0.18609 | 19.627 | 0.029507 | 汽
70 | 2.94 | 0.10305 | 9.7042 | 10.842 | 13.695 | 107.24 | 20.897 | 29.305 | 377.94 | 0.18607 | 19.628 | 0.029508 | 汽
70 | 2.96 | 0.10375 | 9.6387 | 10.842 | 13.695 | 107.19 | 20.898 | 29.306 | 377.94 | 0.18606 | 19.628 | 0.029508 | 汽
70 | 2.98 | 0.10445 | 9.574 | 10.842 | 13.695 | 107.13 | 20.898 | 29.307 | 377.95 | 0.18604 | 19.629 | 0.029508 | 汽
70 | 3 | 0.10515 | 9.5101 | 10.842 | 13.695 | 107.07 | 20.898 | 29.308 | 377.95 | 0.18602 | 19.629 | 0.029508 | 汽
70 | 3.02 | 0.10585 | 9.4472 | 10.842 | 13.695 | 107.02 | 20.898 | 29.308 | 377.96 | 0.18601 | 19.629 | 0.029509 | 汽
70 | 3.04 | 0.10655 | 9.385 | 10.842 | 13.695 | 106.96 | 20.898 | 29.309 | 377.96 | 0.18599 | 19.63 | 0.029509 | 汽
70 | 3.06 | 0.10725 | 9.3237 | 10.842 | 13.695 | 106.91 | 20.898 | 29.31 | 377.96 | 0.18597 | 19.63 | 0.029509 | 汽
70 | 3.08 | 0.10796 | 9.2631 | 10.842 | 13.695 | 106.85 | 20.898 | 29.311 | 377.97 | 0.18596 | 19.631 | 0.02951 | 汽
70 | 3.1 | 0.10866 | 9.2034 | 10.842 | 13.695 | 106.8 | 20.898 | 29.311 | 377.97 | 0.18594 | 19.631 | 0.02951 | 汽
70 | 3.12 | 0.10936 | 9.1444 | 10.841 | 13.695 | 106.75 | 20.898 | 29.312 | 377.97 | 0.18592 | 19.631 | 0.02951 | 汽
70 | 3.14 | 0.11006 | 9.0861 | 10.841 | 13.694 | 106.69 | 20.899 | 29.313 | 377.98 | 0.1859 | 19.632 | 0.029511 | 汽
70 | 3.16 | 0.11076 | 9.0286 | 10.841 | 13.694 | 106.64 | 20.899 | 29.314 | 377.98 | 0.18589 | 19.632 | 0.029511 | 汽
70 | 3.18 | 0.11146 | 8.9718 | 10.841 | 13.694 | 106.59 | 20.899 | 29.314 | 377.99 | 0.18587 | 19.633 | 0.029511 | 汽
70 | 3.2 | 0.11216 | 8.9157 | 10.841 | 13.694 | 106.53 | 20.899 | 29.315 | 377.99 | 0.18585 | 19.633 | 0.029511 | 汽
70 | 3.22 | 0.11286 | 8.8604 | 10.841 | 13.694 | 106.48 | 20.899 | 29.316 | 377.99 | 0.18584 | 19.633 | 0.029512 | 汽
70 | 3.24 | 0.11356 | 8.8057 | 10.841 | 13.694 | 106.43 | 20.899 | 29.317 | 378 | 0.18582 | 19.634 | 0.029512 | 汽
70 | 3.26 | 0.11426 | 8.7517 | 10.841 | 13.694 | 106.38 | 20.899 | 29.317 | 378 | 0.1858 | 19.634 | 0.029512 | 汽
70 | 3.28 | 0.11497 | 8.6983 | 10.841 | 13.694 | 106.33 | 20.899 | 29.318 | 378.01 | 0.18579 | 19.635 | 0.029513 | 汽
70 | 3.3 | 0.11567 | 8.6456 | 10.84 | 13.694 | 106.28 | 20.899 | 29.319 | 378.01 | 0.18577 | 19.635 | 0.029513 | 汽
70 | 3.32 | 0.11637 | 8.5935 | 10.84 | 13.693 | 106.23 | 20.899 | 29.319 | 378.01 | 0.18575 | 19.635 | 0.029513 | 汽
70 | 3.34 | 0.11707 | 8.542 | 10.84 | 13.693 | 106.18 | 20.9 | 29.32 | 378.02 | 0.18574 | 19.636 | 0.029513 | 汽
70 | 3.36 | 0.11777 | 8.4912 | 10.84 | 13.693 | 106.13 | 20.9 | 29.321 | 378.02 | 0.18572 | 19.636 | 0.029514 | 汽
70 | 3.38 | 0.11847 | 8.4409 | 10.84 | 13.693 | 106.08 | 20.9 | 29.322 | 378.02 | 0.1857 | 19.636 | 0.029514 | 汽
70 | 3.4 | 0.11917 | 8.3913 | 10.84 | 13.693 | 106.03 | 20.9 | 29.322 | 378.03 | 0.18569 | 19.637 | 0.029514 | 汽
70 | 3.42 | 0.11987 | 8.3422 | 10.84 | 13.693 | 105.98 | 20.9 | 29.323 | 378.03 | 0.18567 | 19.637 | 0.029515 | 汽
70 | 3.44 | 0.12057 | 8.2937 | 10.84 | 13.693 | 105.93 | 20.9 | 29.324 | 378.04 | 0.18565 | 19.638 | 0.029515 | 汽
70 | 3.46 | 0.12127 | 8.2458 | 10.84 | 13.693 | 105.88 | 20.9 | 29.325 | 378.04 | 0.18563 | 19.638 | 0.029515 | 汽
70 | 3.48 | 0.12198 | 8.1984 | 10.84 | 13.693 | 105.83 | 20.9 | 29.325 | 378.04 | 0.18562 | 19.638 | 0.029516 | 汽
70 | 3.5 | 0.12268 | 8.1515 | 10.839 | 13.692 | 105.78 | 20.9 | 29.326 | 378.05 | 0.1856 | 19.639 | 0.029516 | 汽
70 | 3.52 | 0.12338 | 8.1052 | 10.839 | 13.692 | 105.74 | 20.901 | 29.327 | 378.05 | 0.18558 | 19.639 | 0.029516 | 汽
70 | 3.54 | 0.12408 | 8.0594 | 10.839 | 13.692 | 105.69 | 20.901 | 29.328 | 378.06 | 0.18557 | 19.64 | 0.029516 | 汽
70 | 3.56 | 0.12478 | 8.0142 | 10.839 | 13.692 | 105.64 | 20.901 | 29.328 | 378.06 | 0.18555 | 19.64 | 0.029517 | 汽
70 | 3.58 | 0.12548 | 7.9694 | 10.839 | 13.692 | 105.6 | 20.901 | 29.329 | 378.06 | 0.18553 | 19.64 | 0.029517 | 汽
70 | 3.6 | 0.12618 | 7.9251 | 10.839 | 13.692 | 105.55 | 20.901 | 29.33 | 378.07 | 0.18552 | 19.641 | 0.029517 | 汽
70 | 3.62 | 0.12688 | 7.8813 | 10.839 | 13.692 | 105.5 | 20.901 | 29.331 | 378.07 | 0.1855 | 19.641 | 0.029518 | 汽
70 | 3.64 | 0.12758 | 7.838 | 10.839 | 13.692 | 105.46 | 20.901 | 29.331 | 378.08 | 0.18548 | 19.641 | 0.029518 | 汽
70 | 3.66 | 0.12828 | 7.7952 | 10.839 | 13.692 | 105.41 | 20.901 | 29.332 | 378.08 | 0.18547 | 19.642 | 0.029518 | 汽
70 | 3.68 | 0.12899 | 7.7528 | 10.838 | 13.691 | 105.36 | 20.901 | 29.333 | 378.08 | 0.18545 | 19.642 | 0.029519 | 汽
70 | 3.7 | 0.12969 | 7.7109 | 10.838 | 13.691 | 105.32 | 20.901 | 29.334 | 378.09 | 0.18543 | 19.643 | 0.029519 | 汽
70 | 3.72 | 0.13039 | 7.6695 | 10.838 | 13.691 | 105.27 | 20.902 | 29.334 | 378.09 | 0.18542 | 19.643 | 0.029519 | 汽
70 | 3.74 | 0.13109 | 7.6285 | 10.838 | 13.691 | 105.23 | 20.902 | 29.335 | 378.09 | 0.1854 | 19.643 | 0.029519 | 汽
70 | 3.76 | 0.13179 | 7.5879 | 10.838 | 13.691 | 105.18 | 20.902 | 29.336 | 378.1 | 0.18538 | 19.644 | 0.02952 | 汽
70 | 3.78 | 0.13249 | 7.5477 | 10.838 | 13.691 | 105.14 | 20.902 | 29.336 | 378.1 | 0.18537 | 19.644 | 0.02952 | 汽
70 | 3.8 | 0.13319 | 7.508 | 10.838 | 13.691 | 105.1 | 20.902 | 29.337 | 378.11 | 0.18535 | 19.645 | 0.02952 | 汽
70 | 3.82 | 0.13389 | 7.4687 | 10.838 | 13.691 | 105.05 | 20.902 | 29.338 | 378.11 | 0.18533 | 19.645 | 0.029521 | 汽
70 | 3.84 | 0.13459 | 7.4298 | 10.838 | 13.691 | 105.01 | 20.902 | 29.339 | 378.11 | 0.18532 | 19.645 | 0.029521 | 汽
70 | 3.86 | 0.13529 | 7.3913 | 10.837 | 13.69 | 104.96 | 20.902 | 29.339 | 378.12 | 0.1853 | 19.646 | 0.029521 | 汽
70 | 3.88 | 0.136 | 7.3532 | 10.837 | 13.69 | 104.92 | 20.902 | 29.34 | 378.12 | 0.18528 | 19.646 | 0.029522 | 汽
70 | 3.9 | 0.1367 | 7.3155 | 10.837 | 13.69 | 104.88 | 20.903 | 29.341 | 378.13 | 0.18526 | 19.646 | 0.029522 | 汽
70 | 3.92 | 0.1374 | 7.2782 | 10.837 | 13.69 | 104.84 | 20.903 | 29.342 | 378.13 | 0.18525 | 19.647 | 0.029522 | 汽
70 | 3.94 | 0.1381 | 7.2412 | 10.837 | 13.69 | 104.79 | 20.903 | 29.342 | 378.13 | 0.18523 | 19.647 | 0.029522 | 汽
70 | 3.96 | 0.1388 | 7.2047 | 10.837 | 13.69 | 104.75 | 20.903 | 29.343 | 378.14 | 0.18521 | 19.648 | 0.029523 | 汽
70 | 3.98 | 0.1395 | 7.1685 | 10.837 | 13.69 | 104.71 | 20.903 | 29.344 | 378.14 | 0.1852 | 19.648 | 0.029523 | 汽
70 | 4 | 0.1402 | 7.1326 | 10.837 | 13.69 | 104.67 | 20.903 | 29.345 | 378.15 | 0.18518 | 19.648 | 0.029523 | 汽
70 | 4.02 | 0.1409 | 7.0971 | 10.837 | 13.69 | 104.62 | 20.903 | 29.345 | 378.15 | 0.18516 | 19.649 | 0.029524 | 汽
70 | 4.04 | 0.1416 | 7.062 | 10.836 | 13.689 | 104.58 | 20.903 | 29.346 | 378.15 | 0.18515 | 19.649 | 0.029524 | 汽
70 | 4.06 | 0.1423 | 7.0272 | 10.836 | 13.689 | 104.54 | 20.903 | 29.347 | 378.16 | 0.18513 | 19.649 | 0.029524 | 汽
70 | 4.08 | 0.14301 | 6.9928 | 10.836 | 13.689 | 104.5 | 20.903 | 29.348 | 378.16 | 0.18511 | 19.65 | 0.029525 | 汽
70 | 4.1 | 0.14371 | 6.9586 | 10.836 | 13.689 | 104.46 | 20.904 | 29.348 | 378.17 | 0.1851 | 19.65 | 0.029525 | 汽
70 | 4.12 | 0.14441 | 6.9249 | 10.836 | 13.689 | 104.42 | 20.904 | 29.349 | 378.17 | 0.18508 | 19.651 | 0.029525 | 汽
70 | 4.14 | 0.14511 | 6.8914 | 10.836 | 13.689 | 104.38 | 20.904 | 29.35 | 378.17 | 0.18506 | 19.651 | 0.029525 | 汽
70 | 4.16 | 0.14581 | 6.8583 | 10.836 | 13.689 | 104.34 | 20.904 | 29.351 | 378.18 | 0.18505 | 19.651 | 0.029526 | 汽
70 | 4.18 | 0.14651 | 6.8255 | 10.836 | 13.689 | 104.3 | 20.904 | 29.351 | 378.18 | 0.18503 | 19.652 | 0.029526 | 汽
70 | 4.2 | 0.14721 | 6.793 | 10.836 | 13.689 | 104.26 | 20.904 | 29.352 | 378.18 | 0.18501 | 19.652 | 0.029526 | 汽
70 | 4.22 | 0.14791 | 6.7608 | 10.835 | 13.689 | 104.22 | 20.904 | 29.353 | 378.19 | 0.185 | 19.652 | 0.029527 | 汽
70 | 4.24 | 0.14861 | 6.7289 | 10.835 | 13.688 | 104.18 | 20.904 | 29.354 | 378.19 | 0.18498 | 19.653 | 0.029527 | 汽
70 | 4.26 | 0.14931 | 6.6973 | 10.835 | 13.688 | 104.14 | 20.904 | 29.354 | 378.2 | 0.18496 | 19.653 | 0.029527 | 汽
70 | 4.28 | 0.15002 | 6.666 | 10.835 | 13.688 | 104.1 | 20.905 | 29.355 | 378.2 | 0.18495 | 19.654 | 0.029527 | 汽
70 | 4.3 | 0.15072 | 6.635 | 10.835 | 13.688 | 104.06 | 20.905 | 29.356 | 378.2 | 0.18493 | 19.654 | 0.029528 | 汽
70 | 4.32 | 0.15142 | 6.6043 | 10.835 | 13.688 | 104.02 | 20.905 | 29.356 | 378.21 | 0.18491 | 19.654 | 0.029528 | 汽
70 | 4.34 | 0.15212 | 6.5738 | 10.835 | 13.688 | 103.98 | 20.905 | 29.357 | 378.21 | 0.18489 | 19.655 | 0.029528 | 汽
70 | 4.36 | 0.15282 | 6.5437 | 10.835 | 13.688 | 103.94 | 20.905 | 29.358 | 378.22 | 0.18488 | 19.655 | 0.029529 | 汽
70 | 4.38 | 0.15352 | 6.5138 | 10.835 | 13.688 | 103.91 | 20.905 | 29.359 | 378.22 | 0.18486 | 19.655 | 0.029529 | 汽
70 | 4.4 | 0.15422 | 6.4842 | 10.834 | 13.688 | 103.87 | 20.905 | 29.359 | 378.22 | 0.18484 | 19.656 | 0.029529 | 汽
70 | 4.42 | 0.15492 | 6.4549 | 10.834 | 13.687 | 103.83 | 20.905 | 29.36 | 378.23 | 0.18483 | 19.656 | 0.02953 | 汽
70 | 4.44 | 0.15562 | 6.4258 | 10.834 | 13.687 | 103.79 | 20.905 | 29.361 | 378.23 | 0.18481 | 19.657 | 0.02953 | 汽
70 | 4.46 | 0.15632 | 6.397 | 10.834 | 13.687 | 103.75 | 20.905 | 29.362 | 378.24 | 0.18479 | 19.657 | 0.02953 | 汽
70 | 4.48 | 0.15702 | 6.3684 | 10.834 | 13.687 | 103.72 | 20.906 | 29.362 | 378.24 | 0.18478 | 19.657 | 0.02953 | 汽
70 | 4.5 | 0.15773 | 6.3401 | 10.834 | 13.687 | 103.68 | 20.906 | 29.363 | 378.24 | 0.18476 | 19.658 | 0.029531 | 汽
70 | 4.52 | 0.15843 | 6.3121 | 10.834 | 13.687 | 103.64 | 20.906 | 29.364 | 378.25 | 0.18474 | 19.658 | 0.029531 | 汽
70 | 4.54 | 0.15913 | 6.2843 | 10.834 | 13.687 | 103.6 | 20.906 | 29.365 | 378.25 | 0.18473 | 19.658 | 0.029531 | 汽
70 | 4.56 | 0.15983 | 6.2567 | 10.834 | 13.687 | 103.57 | 20.906 | 29.365 | 378.26 | 0.18471 | 19.659 | 0.029532 | 汽
70 | 4.58 | 0.16053 | 6.2294 | 10.834 | 13.687 | 103.53 | 20.906 | 29.366 | 378.26 | 0.18469 | 19.659 | 0.029532 | 汽
70 | 4.6 | 0.16123 | 6.2023 | 10.833 | 13.686 | 103.49 | 20.906 | 29.367 | 378.26 | 0.18468 | 19.66 | 0.029532 | 汽
70 | 4.62 | 0.16193 | 6.1754 | 10.833 | 13.686 | 103.46 | 20.906 | 29.368 | 378.27 | 0.18466 | 19.66 | 0.029533 | 汽
70 | 4.64 | 0.16263 | 6.1488 | 10.833 | 13.686 | 103.42 | 20.906 | 29.368 | 378.27 | 0.18464 | 19.66 | 0.029533 | 汽
70 | 4.66 | 0.16333 | 6.1224 | 10.833 | 13.686 | 103.39 | 20.907 | 29.369 | 378.28 | 0.18463 | 19.661 | 0.029533 | 汽
70 | 4.68 | 0.16403 | 6.0963 | 10.833 | 13.686 | 103.35 | 20.907 | 29.37 | 378.28 | 0.18461 | 19.661 | 0.029533 | 汽
70 | 4.7 | 0.16474 | 6.0703 | 10.833 | 13.686 | 103.31 | 20.907 | 29.371 | 378.28 | 0.18459 | 19.661 | 0.029534 | 汽
70 | 4.72 | 0.16544 | 6.0446 | 10.833 | 13.686 | 103.28 | 20.907 | 29.371 | 378.29 | 0.18458 | 19.662 | 0.029534 | 汽
70 | 4.74 | 0.16614 | 6.0191 | 10.833 | 13.686 | 103.24 | 20.907 | 29.372 | 378.29 | 0.18456 | 19.662 | 0.029534 | 汽
70 | 4.76 | 0.16684 | 5.9938 | 10.833 | 13.686 | 103.21 | 20.907 | 29.373 | 378.29 | 0.18454 | 19.663 | 0.029535 | 汽
70 | 4.78 | 0.16754 | 5.9687 | 10.832 | 13.685 | 103.17 | 20.907 | 29.373 | 378.3 | 0.18453 | 19.663 | 0.029535 | 汽
70 | 4.8 | 0.16824 | 5.9439 | 10.832 | 13.685 | 103.14 | 20.907 | 29.374 | 378.3 | 0.18451 | 19.663 | 0.029535 | 汽
70 | 4.82 | 0.16894 | 5.9192 | 10.832 | 13.685 | 103.1 | 20.907 | 29.375 | 378.31 | 0.18449 | 19.664 | 0.029536 | 汽
70 | 4.84 | 0.16964 | 5.8947 | 10.832 | 13.685 | 103.07 | 20.907 | 29.376 | 378.31 | 0.18448 | 19.664 | 0.029536 | 汽
70 | 4.86 | 0.17034 | 5.8705 | 10.832 | 13.685 | 103.03 | 20.908 | 29.376 | 378.31 | 0.18446 | 19.664 | 0.029536 | 汽
70 | 4.88 | 0.17104 | 5.8464 | 10.832 | 13.685 | 103 | 20.908 | 29.377 | 378.32 | 0.18444 | 19.665 | 0.029536 | 汽
70 | 4.9 | 0.17175 | 5.8226 | 10.832 | 13.685 | 102.96 | 20.908 | 29.378 | 378.32 | 0.18443 | 19.665 | 0.029537 | 汽
70 | 4.92 | 0.17245 | 5.7989 | 10.832 | 13.685 | 102.93 | 20.908 | 29.379 | 378.33 | 0.18441 | 19.666 | 0.029537 | 汽
70 | 4.94 | 0.17315 | 5.7754 | 10.832 | 13.685 | 102.9 | 20.908 | 29.379 | 378.33 | 0.18439 | 19.666 | 0.029537 | 汽
70 | 4.96 | 0.17385 | 5.7521 | 10.831 | 13.685 | 102.86 | 20.908 | 29.38 | 378.33 | 0.18437 | 19.666 | 0.029538 | 汽
70 | 4.98 | 0.17455 | 5.729 | 10.831 | 13.684 | 102.83 | 20.908 | 29.381 | 378.34 | 0.18436 | 19.667 | 0.029538 | 汽
70 | 5 | 0.17525 | 5.7061 | 10.831 | 13.684 | 102.8 | 20.908 | 29.382 | 378.34 | 0.18434 | 19.667 | 0.029538 | 汽
70 | 5.02 | 0.17595 | 5.6834 | 10.831 | 13.684 | 102.76 | 20.908 | 29.382 | 378.35 | 0.18432 | 19.667 | 0.029539 | 汽
70 | 5.04 | 0.17665 | 5.6608 | 10.831 | 13.684 | 102.73 | 20.909 | 29.383 | 378.35 | 0.18431 | 19.668 | 0.029539 | 汽
70 | 5.06 | 0.17735 | 5.6385 | 10.831 | 13.684 | 102.7 | 20.909 | 29.384 | 378.35 | 0.18429 | 19.668 | 0.029539 | 汽
70 | 5.08 | 0.17805 | 5.6163 | 10.831 | 13.684 | 102.66 | 20.909 | 29.385 | 378.36 | 0.18427 | 19.668 | 0.029539 | 汽
70 | 5.1 | 0.17876 | 5.5942 | 10.831 | 13.684 | 102.63 | 20.909 | 29.385 | 378.36 | 0.18426 | 19.669 | 0.02954 | 汽
70 | 5.12 | 0.17946 | 5.5724 | 10.831 | 13.684 | 102.6 | 20.909 | 29.386 | 378.37 | 0.18424 | 19.669 | 0.02954 | 汽
70 | 5.14 | 0.18016 | 5.5507 | 10.83 | 13.684 | 102.56 | 20.909 | 29.387 | 378.37 | 0.18422 | 19.67 | 0.02954 | 汽
70 | 5.16 | 0.18086 | 5.5292 | 10.83 | 13.683 | 102.53 | 20.909 | 29.388 | 378.37 | 0.18421 | 19.67 | 0.029541 | 汽
70 | 5.18 | 0.18156 | 5.5078 | 10.83 | 13.683 | 102.5 | 20.909 | 29.388 | 378.38 | 0.18419 | 19.67 | 0.029541 | 汽
70 | 5.2 | 0.18226 | 5.4867 | 10.83 | 13.683 | 102.47 | 20.909 | 29.389 | 378.38 | 0.18417 | 19.671 | 0.029541 | 汽
70 | 5.22 | 0.18296 | 5.4656 | 10.83 | 13.683 | 102.43 | 20.909 | 29.39 | 378.39 | 0.18416 | 19.671 | 0.029542 | 汽
70 | 5.24 | 0.18366 | 5.4448 | 10.83 | 13.683 | 102.4 | 20.91 | 29.39 | 378.39 | 0.18414 | 19.671 | 0.029542 | 汽
70 | 5.26 | 0.18436 | 5.4241 | 10.83 | 13.683 | 102.37 | 20.91 | 29.391 | 378.39 | 0.18412 | 19.672 | 0.029542 | 汽
70 | 5.28 | 0.18506 | 5.4035 | 10.83 | 13.683 | 102.34 | 20.91 | 29.392 | 378.4 | 0.18411 | 19.672 | 0.029542 | 汽
70 | 5.3 | 0.18576 | 5.3831 | 10.83 | 13.683 | 102.31 | 20.91 | 29.393 | 378.4 | 0.18409 | 19.672 | 0.029543 | 汽
70 | 5.32 | 0.18647 | 5.3629 | 10.829 | 13.683 | 102.27 | 20.91 | 29.393 | 378.41 | 0.18407 | 19.673 | 0.029543 | 汽
70 | 5.34 | 0.18717 | 5.3428 | 10.829 | 13.682 | 102.24 | 20.91 | 29.394 | 378.41 | 0.18406 | 19.673 | 0.029543 | 汽
70 | 5.36 | 0.18787 | 5.3229 | 10.829 | 13.682 | 102.21 | 20.91 | 29.395 | 378.41 | 0.18404 | 19.674 | 0.029544 | 汽
70 | 5.38 | 0.18857 | 5.3031 | 10.829 | 13.682 | 102.18 | 20.91 | 29.396 | 378.42 | 0.18402 | 19.674 | 0.029544 | 汽
70 | 5.4 | 0.18927 | 5.2835 | 10.829 | 13.682 | 102.15 | 20.91 | 29.396 | 378.42 | 0.18401 | 19.674 | 0.029544 | 汽
70 | 5.42 | 0.18997 | 5.264 | 10.829 | 13.682 | 102.12 | 20.911 | 29.397 | 378.43 | 0.18399 | 19.675 | 0.029545 | 汽
70 | 5.44 | 0.19067 | 5.2446 | 10.829 | 13.682 | 102.09 | 20.911 | 29.398 | 378.43 | 0.18397 | 19.675 | 0.029545 | 汽
70 | 5.46 | 0.19137 | 5.2254 | 10.829 | 13.682 | 102.06 | 20.911 | 29.399 | 378.43 | 0.18396 | 19.675 | 0.029545 | 汽
70 | 5.48 | 0.19207 | 5.2063 | 10.829 | 13.682 | 102.03 | 20.911 | 29.399 | 378.44 | 0.18394 | 19.676 | 0.029545 | 汽
70 | 5.5 | 0.19277 | 5.1874 | 10.829 | 13.682 | 101.99 | 20.911 | 29.4 | 378.44 | 0.18392 | 19.676 | 0.029546 | 汽
70 | 5.52 | 0.19348 | 5.1686 | 10.828 | 13.681 | 101.96 | 20.911 | 29.401 | 378.45 | 0.18391 | 19.676 | 0.029546 | 汽
70 | 5.54 | 0.19418 | 5.15 | 10.828 | 13.681 | 101.93 | 20.911 | 29.402 | 378.45 | 0.18389 | 19.677 | 0.029546 | 汽
70 | 5.56 | 0.19488 | 5.1314 | 10.828 | 13.681 | 101.9 | 20.911 | 29.402 | 378.45 | 0.18387 | 19.677 | 0.029547 | 汽
70 | 5.58 | 0.19558 | 5.113 | 10.828 | 13.681 | 101.87 | 20.911 | 29.403 | 378.46 | 0.18386 | 19.678 | 0.029547 | 汽
70 | 5.6 | 0.19628 | 5.0948 | 10.828 | 13.681 | 101.84 | 20.911 | 29.404 | 378.46 | 0.18384 | 19.678 | 0.029547 | 汽
70 | 5.62 | 0.19698 | 5.0766 | 10.828 | 13.681 | 101.81 | 20.912 | 29.404 | 378.47 | 0.18382 | 19.678 | 0.029548 | 汽
70 | 5.64 | 0.19768 | 5.0586 | 10.828 | 13.681 | 101.78 | 20.912 | 29.405 | 378.47 | 0.18381 | 19.679 | 0.029548 | 汽
70 | 5.66 | 0.19838 | 5.0408 | 10.828 | 13.681 | 101.75 | 20.912 | 29.406 | 378.47 | 0.18379 | 19.679 | 0.029548 | 汽
70 | 5.68 | 0.19908 | 5.023 | 10.828 | 13.681 | 101.72 | 20.912 | 29.407 | 378.48 | 0.18377 | 19.679 | 0.029548 | 汽
70 | 5.7 | 0.19978 | 5.0054 | 10.827 | 13.681 | 101.69 | 20.912 | 29.407 | 378.48 | 0.18376 | 19.68 | 0.029549 | 汽
70 | 5.72 | 0.20049 | 4.9879 | 10.827 | 13.68 | 101.67 | 20.912 | 29.408 | 378.49 | 0.18374 | 19.68 | 0.029549 | 汽
70 | 5.74 | 0.20119 | 4.9705 | 10.827 | 13.68 | 101.64 | 20.912 | 29.409 | 378.49 | 0.18372 | 19.68 | 0.029549 | 汽
70 | 5.76 | 0.20189 | 4.9533 | 10.827 | 13.68 | 101.61 | 20.912 | 29.41 | 378.49 | 0.18371 | 19.681 | 0.02955 | 汽
70 | 5.78 | 0.20259 | 4.9361 | 10.827 | 13.68 | 101.58 | 20.912 | 29.41 | 378.5 | 0.18369 | 19.681 | 0.02955 | 汽
70 | 5.8 | 0.20329 | 4.9191 | 10.827 | 13.68 | 101.55 | 20.913 | 29.411 | 378.5 | 0.18367 | 19.682 | 0.02955 | 汽
70 | 5.82 | 0.20399 | 4.9022 | 10.827 | 13.68 | 101.52 | 20.913 | 29.412 | 378.5 | 0.18366 | 19.682 | 0.029551 | 汽
70 | 5.84 | 0.20469 | 4.8854 | 10.827 | 13.68 | 101.49 | 20.913 | 29.413 | 378.51 | 0.18364 | 19.682 | 0.029551 | 汽
70 | 5.86 | 0.20539 | 4.8687 | 10.827 | 13.68 | 101.46 | 20.913 | 29.413 | 378.51 | 0.18362 | 19.683 | 0.029551 | 汽
70 | 5.88 | 0.20609 | 4.8522 | 10.826 | 13.68 | 101.43 | 20.913 | 29.414 | 378.52 | 0.18361 | 19.683 | 0.029551 | 汽
70 | 5.9 | 0.20679 | 4.8357 | 10.826 | 13.679 | 101.4 | 20.913 | 29.415 | 378.52 | 0.18359 | 19.683 | 0.029552 | 汽
70 | 5.92 | 0.20749 | 4.8194 | 10.826 | 13.679 | 101.38 | 20.913 | 29.416 | 378.52 | 0.18357 | 19.684 | 0.029552 | 汽
70 | 5.94 | 0.2082 | 4.8032 | 10.826 | 13.679 | 101.35 | 20.913 | 29.416 | 378.53 | 0.18356 | 19.684 | 0.029552 | 汽
70 | 5.96 | 0.2089 | 4.7871 | 10.826 | 13.679 | 101.32 | 20.913 | 29.417 | 378.53 | 0.18354 | 19.684 | 0.029553 | 汽
70 | 5.98 | 0.2096 | 4.7711 | 10.826 | 13.679 | 101.29 | 20.914 | 29.418 | 378.54 | 0.18352 | 19.685 | 0.029553 | 汽
70 | 6 | 0.2103 | 4.7551 | 10.826 | 13.679 | 101.26 | 20.914 | 29.419 | 378.54 | 0.18351 | 19.685 | 0.029553 | 汽
70 | 6.02 | 0.211 | 4.7394 | 10.826 | 13.679 | 101.24 | 20.914 | 29.419 | 378.54 | 0.18349 | 19.686 | 0.029554 | 汽
70 | 6.04 | 0.2117 | 4.7237 | 10.826 | 13.679 | 101.21 | 20.914 | 29.42 | 378.55 | 0.18347 | 19.686 | 0.029554 | 汽
70 | 6.06 | 0.2124 | 4.7081 | 10.825 | 13.679 | 101.18 | 20.914 | 29.421 | 378.55 | 0.18345 | 19.686 | 0.029554 | 汽
70 | 6.08 | 0.2131 | 4.6926 | 10.825 | 13.678 | 101.15 | 20.914 | 29.421 | 378.56 | 0.18344 | 19.687 | 0.029554 | 汽
70 | 6.1 | 0.2138 | 4.6772 | 10.825 | 13.678 | 101.12 | 20.914 | 29.422 | 378.56 | 0.18342 | 19.687 | 0.029555 | 汽
70 | 6.12 | 0.2145 | 4.6619 | 10.825 | 13.678 | 101.1 | 20.914 | 29.423 | 378.56 | 0.1834 | 19.687 | 0.029555 | 汽
70 | 6.14 | 0.2152 | 4.6467 | 10.825 | 13.678 | 101.07 | 20.914 | 29.424 | 378.57 | 0.18339 | 19.688 | 0.029555 | 汽
70 | 6.16 | 0.21591 | 4.6316 | 10.825 | 13.678 | 101.04 | 20.914 | 29.424 | 378.57 | 0.18337 | 19.688 | 0.029556 | 汽
70 | 6.18 | 0.21661 | 4.6167 | 10.825 | 13.678 | 101.01 | 20.915 | 29.425 | 378.58 | 0.18335 | 19.688 | 0.029556 | 汽
70 | 6.2 | 0.21731 | 4.6018 | 10.825 | 13.678 | 100.99 | 20.915 | 29.426 | 378.58 | 0.18334 | 19.689 | 0.029556 | 汽
70 | 6.22 | 0.21801 | 4.587 | 10.825 | 13.678 | 100.96 | 20.915 | 29.427 | 378.58 | 0.18332 | 19.689 | 0.029557 | 汽
70 | 6.24 | 0.21871 | 4.5723 | 10.824 | 13.678 | 100.93 | 20.915 | 29.427 | 378.59 | 0.1833 | 19.69 | 0.029557 | 汽
70 | 6.26 | 0.21941 | 4.5577 | 10.824 | 13.677 | 100.91 | 20.915 | 29.428 | 378.59 | 0.18329 | 19.69 | 0.029557 | 汽
70 | 6.28 | 0.22011 | 4.5432 | 10.824 | 13.677 | 100.88 | 20.915 | 29.429 | 378.6 | 0.18327 | 19.69 | 0.029557 | 汽
70 | 6.3 | 0.22081 | 4.5287 | 10.824 | 13.677 | 100.85 | 20.915 | 29.43 | 378.6 | 0.18325 | 19.691 | 0.029558 | 汽
70 | 6.32 | 0.22151 | 4.5144 | 10.824 | 13.677 | 100.83 | 20.915 | 29.43 | 378.6 | 0.18324 | 19.691 | 0.029558 | 汽
70 | 6.34 | 0.22221 | 4.5002 | 10.824 | 13.677 | 100.8 | 20.915 | 29.431 | 378.61 | 0.18322 | 19.691 | 0.029558 | 汽
70 | 6.36 | 0.22292 | 4.486 | 10.824 | 13.677 | 100.77 | 20.916 | 29.432 | 378.61 | 0.1832 | 19.692 | 0.029559 | 汽
70 | 6.38 | 0.22362 | 4.4719 | 10.824 | 13.677 | 100.75 | 20.916 | 29.433 | 378.62 | 0.18319 | 19.692 | 0.029559 | 汽
70 | 6.4 | 0.22432 | 4.458 | 10.824 | 13.677 | 100.72 | 20.916 | 29.433 | 378.62 | 0.18317 | 19.692 | 0.029559 | 汽
70 | 6.42 | 0.22502 | 4.4441 | 10.824 | 13.677 | 100.69 | 20.916 | 29.434 | 378.62 | 0.18315 | 19.693 | 0.02956 | 汽
70 | 6.44 | 0.22572 | 4.4303 | 10.823 | 13.677 | 100.67 | 20.916 | 29.435 | 378.63 | 0.18314 | 19.693 | 0.02956 | 汽
70 | 6.46 | 0.22642 | 4.4166 | 10.823 | 13.676 | 100.64 | 20.916 | 29.435 | 378.63 | 0.18312 | 19.693 | 0.02956 | 汽
70 | 6.48 | 0.22712 | 4.4029 | 10.823 | 13.676 | 100.62 | 20.916 | 29.436 | 378.64 | 0.1831 | 19.694 | 0.02956 | 汽
70 | 6.5 | 0.22782 | 4.3894 | 10.823 | 13.676 | 100.59 | 20.916 | 29.437 | 378.64 | 0.18309 | 19.694 | 0.029561 | 汽
70 | 6.52 | 0.22852 | 4.3759 | 10.823 | 13.676 | 100.56 | 20.916 | 29.438 | 378.65 | 0.18307 | 19.695 | 0.029561 | 汽
70 | 6.54 | 0.22922 | 4.3626 | 10.823 | 13.676 | 100.54 | 20.916 | 29.438 | 378.65 | 0.18305 | 19.695 | 0.029561 | 汽
70 | 6.56 | 0.22992 | 4.3493 | 10.823 | 13.676 | 100.51 | 20.917 | 29.439 | 378.65 | 0.18304 | 19.695 | 0.029562 | 汽
70 | 6.58 | 0.23063 | 4.336 | 10.823 | 13.676 | 100.49 | 20.917 | 29.44 | 378.66 | 0.18302 | 19.696 | 0.029562 | 汽
70 | 6.6 | 0.23133 | 4.3229 | 10.823 | 13.676 | 100.46 | 20.917 | 29.441 | 378.66 | 0.183 | 19.696 | 0.029562 | 汽
70 | 6.62 | 0.23203 | 4.3098 | 10.822 | 13.676 | 100.44 | 20.917 | 29.441 | 378.67 | 0.18299 | 19.696 | 0.029563 | 汽
70 | 6.64 | 0.23273 | 4.2969 | 10.822 | 13.675 | 100.41 | 20.917 | 29.442 | 378.67 | 0.18297 | 19.697 | 0.029563 | 汽
70 | 6.66 | 0.23343 | 4.284 | 10.822 | 13.675 | 100.39 | 20.917 | 29.443 | 378.67 | 0.18295 | 19.697 | 0.029563 | 汽
70 | 6.68 | 0.23413 | 4.2711 | 10.822 | 13.675 | 100.36 | 20.917 | 29.444 | 378.68 | 0.18294 | 19.697 | 0.029563 | 汽
70 | 6.7 | 0.23483 | 4.2584 | 10.822 | 13.675 | 100.34 | 20.917 | 29.444 | 378.68 | 0.18292 | 19.698 | 0.029564 | 汽
70 | 6.72 | 0.23553 | 4.2457 | 10.822 | 13.675 | 100.31 | 20.917 | 29.445 | 378.69 | 0.1829 | 19.698 | 0.029564 | 汽
70 | 6.74 | 0.23623 | 4.2331 | 10.822 | 13.675 | 100.28 | 20.918 | 29.446 | 378.69 | 0.18289 | 19.698 | 0.029564 | 汽
70 | 6.76 | 0.23693 | 4.2206 | 10.822 | 13.675 | 100.26 | 20.918 | 29.447 | 378.69 | 0.18287 | 19.699 | 0.029565 | 汽
70 | 6.78 | 0.23763 | 4.2081 | 10.822 | 13.675 | 100.24 | 20.918 | 29.447 | 378.7 | 0.18285 | 19.699 | 0.029565 | 汽
70 | 6.8 | 0.23834 | 4.1958 | 10.821 | 13.675 | 100.21 | 20.918 | 29.448 | 378.7 | 0.18284 | 19.7 | 0.029565 | 汽
70 | 6.82 | 0.23904 | 4.1835 | 10.821 | 13.674 | 100.19 | 20.918 | 29.449 | 378.71 | 0.18282 | 19.7 | 0.029566 | 汽
70 | 6.84 | 0.23974 | 4.1712 | 10.821 | 13.674 | 100.16 | 20.918 | 29.45 | 378.71 | 0.1828 | 19.7 | 0.029566 | 汽
70 | 6.86 | 0.24044 | 4.1591 | 10.821 | 13.674 | 100.14 | 20.918 | 29.45 | 378.71 | 0.18279 | 19.701 | 0.029566 | 汽
70 | 6.88 | 0.24114 | 4.147 | 10.821 | 13.674 | 100.11 | 20.918 | 29.451 | 378.72 | 0.18277 | 19.701 | 0.029566 | 汽
70 | 6.9 | 0.24184 | 4.135 | 10.821 | 13.674 | 100.09 | 20.918 | 29.452 | 378.72 | 0.18275 | 19.701 | 0.029567 | 汽
70 | 6.92 | 0.24254 | 4.123 | 10.821 | 13.674 | 100.06 | 20.918 | 29.452 | 378.73 | 0.18274 | 19.702 | 0.029567 | 汽
70 | 6.94 | 0.24324 | 4.1111 | 10.821 | 13.674 | 100.04 | 20.919 | 29.453 | 378.73 | 0.18272 | 19.702 | 0.029567 | 汽
70 | 6.96 | 0.24394 | 4.0993 | 10.821 | 13.674 | 100.01 | 20.919 | 29.454 | 378.73 | 0.18271 | 19.702 | 0.029568 | 汽
70 | 6.98 | 0.24464 | 4.0876 | 10.82 | 13.674 | 99.99 | 20.919 | 29.455 | 378.74 | 0.18269 | 19.703 | 0.029568 | 汽
70 | 7 | 0.24534 | 4.0759 | 10.82 | 13.673 | 99.966 | 20.919 | 29.455 | 378.74 | 0.18267 | 19.703 | 0.029568 | 汽
70 | 7.02 | 0.24605 | 4.0643 | 10.82 | 13.673 | 99.942 | 20.919 | 29.456 | 378.75 | 0.18266 | 19.703 | 0.029569 | 汽
70 | 7.04 | 0.24675 | 4.0527 | 10.82 | 13.673 | 99.918 | 20.919 | 29.457 | 378.75 | 0.18264 | 19.704 | 0.029569 | 汽
70 | 7.06 | 0.24745 | 4.0413 | 10.82 | 13.673 | 99.894 | 20.919 | 29.458 | 378.75 | 0.18262 | 19.704 | 0.029569 | 汽
70 | 7.08 | 0.24815 | 4.0299 | 10.82 | 13.673 | 99.87 | 20.919 | 29.458 | 378.76 | 0.18261 | 19.704 | 0.029569 | 汽
70 | 7.1 | 0.24885 | 4.0185 | 10.82 | 13.673 | 99.847 | 20.919 | 29.459 | 378.76 | 0.18259 | 19.705 | 0.02957 | 汽
70 | 7.12 | 0.24955 | 4.0072 | 10.82 | 13.673 | 99.823 | 20.92 | 29.46 | 378.77 | 0.18257 | 19.705 | 0.02957 | 汽
70 | 7.14 | 0.25025 | 3.996 | 10.82 | 13.673 | 99.799 | 20.92 | 29.461 | 378.77 | 0.18256 | 19.706 | 0.02957 | 汽
70 | 7.16 | 0.25095 | 3.9848 | 10.819 | 13.673 | 99.776 | 20.92 | 29.461 | 378.77 | 0.18254 | 19.706 | 0.029571 | 汽
70 | 7.18 | 0.25165 | 3.9737 | 10.819 | 13.673 | 99.752 | 20.92 | 29.462 | 378.78 | 0.18252 | 19.706 | 0.029571 | 汽
70 | 7.2 | 0.25235 | 3.9627 | 10.819 | 13.672 | 99.729 | 20.92 | 29.463 | 378.78 | 0.18251 | 19.707 | 0.029571 | 汽
70 | 7.22 | 0.25305 | 3.9517 | 10.819 | 13.672 | 99.705 | 20.92 | 29.464 | 378.79 | 0.18249 | 19.707 | 0.029572 | 汽
70 | 7.24 | 0.25376 | 3.9408 | 10.819 | 13.672 | 99.682 | 20.92 | 29.464 | 378.79 | 0.18247 | 19.707 | 0.029572 | 汽
70 | 7.26 | 0.25446 | 3.93 | 10.819 | 13.672 | 99.659 | 20.92 | 29.465 | 378.79 | 0.18246 | 19.708 | 0.029572 | 汽
70 | 7.28 | 0.25516 | 3.9192 | 10.819 | 13.672 | 99.636 | 20.92 | 29.466 | 378.8 | 0.18244 | 19.708 | 0.029572 | 汽
70 | 7.3 | 0.25586 | 3.9084 | 10.819 | 13.672 | 99.613 | 20.92 | 29.466 | 378.8 | 0.18242 | 19.708 | 0.029573 | 汽
70 | 7.32 | 0.25656 | 3.8977 | 10.819 | 13.672 | 99.589 | 20.921 | 29.467 | 378.81 | 0.18241 | 19.709 | 0.029573 | 汽
70 | 7.34 | 0.25726 | 3.8871 | 10.819 | 13.672 | 99.566 | 20.921 | 29.468 | 378.81 | 0.18239 | 19.709 | 0.029573 | 汽
70 | 7.36 | 0.25796 | 3.8766 | 10.818 | 13.672 | 99.544 | 20.921 | 29.469 | 378.81 | 0.18237 | 19.709 | 0.029574 | 汽
70 | 7.38 | 0.25866 | 3.8661 | 10.818 | 13.671 | 99.521 | 20.921 | 29.469 | 378.82 | 0.18236 | 19.71 | 0.029574 | 汽
70 | 7.4 | 0.25936 | 3.8556 | 10.818 | 13.671 | 99.498 | 20.921 | 29.47 | 378.82 | 0.18234 | 19.71 | 0.029574 | 汽
70 | 7.42 | 0.26006 | 3.8452 | 10.818 | 13.671 | 99.475 | 20.921 | 29.471 | 378.83 | 0.18232 | 19.71 | 0.029575 | 汽
70 | 7.44 | 0.26076 | 3.8349 | 10.818 | 13.671 | 99.452 | 20.921 | 29.472 | 378.83 | 0.18231 | 19.711 | 0.029575 | 汽
70 | 7.46 | 0.26146 | 3.8246 | 10.818 | 13.671 | 99.43 | 20.921 | 29.472 | 378.83 | 0.18229 | 19.711 | 0.029575 | 汽
70 | 7.48 | 0.26217 | 3.8144 | 10.818 | 13.671 | 99.407 | 20.921 | 29.473 | 378.84 | 0.18227 | 19.712 | 0.029576 | 汽
70 | 7.5 | 0.26287 | 3.8042 | 10.818 | 13.671 | 99.385 | 20.922 | 29.474 | 378.84 | 0.18226 | 19.712 | 0.029576 | 汽
70 | 7.52 | 0.26357 | 3.7941 | 10.818 | 13.671 | 99.362 | 20.922 | 29.475 | 378.85 | 0.18224 | 19.712 | 0.029576 | 汽
70 | 7.54 | 0.26427 | 3.784 | 10.817 | 13.671 | 99.34 | 20.922 | 29.475 | 378.85 | 0.18222 | 19.713 | 0.029576 | 汽
70 | 7.56 | 0.26497 | 3.774 | 10.817 | 13.67 | 99.317 | 20.922 | 29.476 | 378.86 | 0.18221 | 19.713 | 0.029577 | 汽
70 | 7.58 | 0.26567 | 3.7641 | 10.817 | 13.67 | 99.295 | 20.922 | 29.477 | 378.86 | 0.18219 | 19.713 | 0.029577 | 汽
70 | 7.6 | 0.26637 | 3.7542 | 10.817 | 13.67 | 99.273 | 20.922 | 29.478 | 378.86 | 0.18217 | 19.714 | 0.029577 | 汽
70 | 7.62 | 0.26707 | 3.7443 | 10.817 | 13.67 | 99.251 | 20.922 | 29.478 | 378.87 | 0.18216 | 19.714 | 0.029578 | 汽
70 | 7.64 | 0.26777 | 3.7345 | 10.817 | 13.67 | 99.229 | 20.922 | 29.479 | 378.87 | 0.18214 | 19.714 | 0.029578 | 汽
70 | 7.66 | 0.26847 | 3.7248 | 10.817 | 13.67 | 99.207 | 20.922 | 29.48 | 378.88 | 0.18212 | 19.715 | 0.029578 | 汽
70 | 7.68 | 0.26917 | 3.7151 | 10.817 | 13.67 | 99.185 | 20.922 | 29.48 | 378.88 | 0.18211 | 19.715 | 0.029579 | 汽
70 | 7.7 | 0.26988 | 3.7054 | 10.817 | 13.67 | 99.163 | 20.923 | 29.481 | 378.88 | 0.18209 | 19.715 | 0.029579 | 汽
70 | 7.72 | 0.27058 | 3.6958 | 10.816 | 13.67 | 99.141 | 20.923 | 29482 | 378.89 | 0.18207 | 19.716 | 0.029579 | 汽
70 | 7.74 | 0.27128 | 3.6863 | 10.816 | 13.67 | 99.119 | 20.923 | 29.483 | 378.89 | 0.18206 | 19.716 | 0.029579 | 汽
70 | 7.76 | 0.27198 | 3.6768 | 10.816 | 13.669 | 99.097 | 20.923 | 29.483 | 378.9 | 0.18204 | 19.716 | 0.02958 | 汽
70 | 7.78 | 0.27268 | 3.6673 | 10.816 | 13.669 | 99.076 | 20.923 | 29.484 | 378.9 | 0.18202 | 19.717 | 0.02958 | 汽
70 | 7.8 | 0.27338 | 3.6579 | 10.816 | 13.669 | 99.054 | 20.923 | 29.485 | 378.9 | 0.18201 | 19.717 | 0.02958 | 汽
70 | 7.82 | 0.27408 | 3.6486 | 10.816 | 13.669 | 99.032 | 20.923 | 29.486 | 378.91 | 0.18199 | 19.718 | 0.029581 | 汽
70 | 7.84 | 0.27478 | 3.6393 | 10.816 | 13.669 | 99.011 | 20.923 | 29.486 | 378.91 | 0.18197 | 19.718 | 0.029581 | 汽
70 | 7.86 | 0.27548 | 3.63 | 10.816 | 13.669 | 98.989 | 20.923 | 29.487 | 378.92 | 0.18196 | 19.718 | 0.029581 | 汽
70 | 7.88 | 0.27618 | 3.6208 | 10.816 | 13.669 | 98.968 | 20.924 | 29.488 | 378.92 | 0.18194 | 19.719 | 0.029582 | 汽
70 | 7.9 | 0.27688 | 3.6116 | 10.815 | 13.669 | 98.946 | 20.924 | 29.489 | 378.92 | 0.18192 | 19.719 | 0.029582 | 汽
70 | 7.92 | 0.27758 | 3.6025 | 10.815 | 13.669 | 98.925 | 20.924 | 29.489 | 378.93 | 0.18191 | 19.719 | 0.029582 | 汽
70 | 7.94 | 0.27829 | 3.5934 | 10.815 | 13.668 | 98.904 | 20.924 | 29.49 | 378.93 | 0.18189 | 19.72 | 0.029582 | 汽
70 | 7.96 | 0.27899 | 3.5844 | 10.815 | 13.668 | 98.883 | 20.924 | 29.491 | 378.94 | 0.18187 | 19.72 | 0.029583 | 汽
70 | 7.98 | 0.27969 | 3.5754 | 10.815 | 13.668 | 98.861 | 20.924 | 29.492 | 378.94 | 0.18186 | 19.72 | 0.029583 | 汽
70 | 8 | 0.28039 | 3.5665 | 10.815 | 13.668 | 98.84 | 20.924 | 29.492 | 378.94 | 0.18184 | 19.721 | 0.029583 | 汽

## 80
Temperature (C) | Pressure (bar) | Density (mol/l) | Volume (l/mol) | Internal Energy (kJ/mol) | Enthalpy (kJ/mol) | Entropy (J/mol*K) | Cv (J/mol*K) | Cp (J/mol*K) | Sound Spd. (m/s) | Joule-Thomson (K/bar) | Viscosity (uPa*s) | Therm. Cond. (W/m*K) | Phase
80 | 0 | 0 | 无穷 | 11.067 | 14.004 | 471.89 | 20.901 | 29.215 | 382.79 | 未定义 | 19.965 | 0.030113 | 汽
80 | 0.02 | 0.00068114 | 1468.1 | 11.067 | 14.004 | 149.62 | 20.901 | 29.216 | 382.8 | 0.17614 | 19.969 | 0.030114 | 汽
80 | 0.04 | 0.0013623 | 734.07 | 11.067 | 14.003 | 143.86 | 20.901 | 29.217 | 382.8 | 0.17613 | 19.97 | 0.030114 | 汽
80 | 0.06 | 0.0020434 | 489.38 | 11.067 | 14.003 | 140.49 | 20.901 | 29.217 | 382.8 | 0.17611 | 19.972 | 0.030114 | 汽
80 | 0.08 | 0.0027246 | 367.03 | 11.067 | 14.003 | 138.09 | 20.901 | 29.218 | 382.81 | 0.17609 | 19.973 | 0.030115 | 汽
80 | 0.1 | 0.0034057 | 293.63 | 11.067 | 14.003 | 136.24 | 20.901 | 29.219 | 382.81 | 0.17608 | 19.974 | 0.030115 | 汽
80 | 0.12 | 0.0040868 | 244.69 | 11.067 | 14.003 | 134.72 | 20.902 | 29.22 | 382.82 | 0.17606 | 19.975 | 0.030115 | 汽
80 | 0.14 | 0.004768 | 209.73 | 11.067 | 14.003 | 133.44 | 20.902 | 29.22 | 382.82 | 0.17604 | 19.976 | 0.030115 | 汽
80 | 0.16 | 0.0054491 | 183.52 | 11.067 | 14.003 | 132.33 | 20.902 | 29.221 | 382.82 | 0.17603 | 19.976 | 0.030116 | 汽
80 | 0.18 | 0.0061302 | 163.13 | 11.066 | 14.003 | 131.35 | 20.902 | 29.222 | 382.83 | 0.17601 | 19.977 | 0.030116 | 汽
80 | 0.2 | 0.0068113 | 146.81 | 11.066 | 14.003 | 130.47 | 20.902 | 29.222 | 382.83 | 0.176 | 19.978 | 0.030116 | 汽
80 | 0.22 | 0.0074925 | 133.47 | 11.066 | 14.003 | 129.68 | 20.902 | 29.223 | 382.84 | 0.17598 | 19.979 | 0.030117 | 汽
80 | 0.24 | 0.0081736 | 122.35 | 11.066 | 14.002 | 128.96 | 20.902 | 29.224 | 382.84 | 0.17596 | 19.979 | 0.030117 | 汽
80 | 0.26 | 0.0088547 | 112.93 | 11.066 | 14.002 | 128.29 | 20.902 | 29.224 | 382.84 | 0.17595 | 19.98 | 0.030117 | 汽
80 | 0.28 | 0.0095359 | 104.87 | 11.066 | 14.002 | 127.67 | 20.902 | 29.225 | 382.85 | 0.17593 | 19.981 | 0.030117 | 汽
80 | 0.3 | 0.010217 | 97.876 | 11.066 | 14.002 | 127.1 | 20.902 | 29.226 | 382.85 | 0.17591 | 19.981 | 0.030118 | 汽
80 | 0.32 | 0.010898 | 91.759 | 11.066 | 14.002 | 126.56 | 20.903 | 29.227 | 382.85 | 0.1759 | 19.982 | 0.030118 | 汽
80 | 0.34 | 0.011579 | 86.362 | 11.066 | 14.002 | 126.06 | 20.903 | 29.227 | 382.86 | 0.17588 | 19.983 | 0.030118 | 汽
80 | 0.36 | 0.01226 | 81.564 | 11.066 | 14.002 | 125.58 | 20.903 | 29.228 | 382.86 | 0.17587 | 19.983 | 0.030119 | 汽
80 | 0.38 | 0.012941 | 77.271 | 11.065 | 14.002 | 125.13 | 20.903 | 29.229 | 382.87 | 0.17585 | 19.984 | 0.030119 | 汽
80 | 0.4 | 0.013623 | 73.408 | 11.065 | 14.002 | 124.71 | 20.903 | 29.229 | 382.87 | 0.17583 | 19.984 | 0.030119 | 汽
80 | 0.42 | 0.014304 | 69.912 | 11.065 | 14.001 | 124.3 | 20.903 | 29.23 | 382.87 | 0.17582 | 19.985 | 0.030119 | 汽
80 | 0.44 | 0.014985 | 66.734 | 11.065 | 14.001 | 123.91 | 20.903 | 29.231 | 382.88 | 0.1758 | 19.986 | 0.03012 | 汽
80 | 0.46 | 0.015666 | 63.833 | 11.065 | 14.001 | 123.54 | 20.903 | 29.231 | 382.88 | 0.17578 | 19.986 | 0.03012 | 汽
80 | 0.48 | 0.016347 | 61.173 | 11.065 | 14.001 | 123.19 | 20.903 | 29.232 | 382.89 | 0.17577 | 19.987 | 0.03012 | 汽
80 | 0.5 | 0.017028 | 58.726 | 11.065 | 14.001 | 122.85 | 20.903 | 29.233 | 382.89 | 0.17575 | 19.987 | 0.030121 | 汽
80 | 0.52 | 0.017709 | 56.468 | 11.065 | 14.001 | 122.52 | 20.904 | 29.233 | 382.89 | 0.17574 | 19.988 | 0.030121 | 汽
80 | 0.54 | 0.01839 | 54.376 | 11.065 | 14.001 | 122.21 | 20.904 | 29.234 | 382.9 | 0.17572 | 19.989 | 0.030121 | 汽
80 | 0.56 | 0.019071 | 52.434 | 11.064 | 14.001 | 121.91 | 20.904 | 29.235 | 382.9 | 0.1757 | 19.989 | 0.030121 | 汽
80 | 0.58 | 0.019753 | 50.626 | 11.064 | 14.001 | 121.62 | 20.904 | 29.236 | 382.91 | 0.17569 | 19.99 | 0.030122 | 汽
80 | 0.6 | 0.020434 | 48.939 | 11.064 | 14.001 | 121.33 | 20.904 | 29.236 | 382.91 | 0.17567 | 19.99 | 0.030122 | 汽
80 | 0.62 | 0.021115 | 47.36 | 11.064 | 14 | 121.06 | 20.904 | 29.237 | 382.91 | 0.17566 | 19.991 | 0.030122 | 汽
80 | 0.64 | 0.021796 | 45.88 | 11.064 | 14 | 120.8 | 20.904 | 29.238 | 382.92 | 0.17564 | 19.991 | 0.030123 | 汽
80 | 0.66 | 0.022477 | 44.49 | 11.064 | 14 | 120.54 | 20.904 | 29.238 | 382.92 | 0.17562 | 19.992 | 0.030123 | 汽
80 | 0.68 | 0.023158 | 43.181 | 11.064 | 14 | 120.29 | 20.904 | 29.239 | 382.93 | 0.17561 | 19.992 | 0.030123 | 汽
80 | 0.7 | 0.023839 | 41.948 | 11.064 | 14 | 120.05 | 20.904 | 29.24 | 382.93 | 0.17559 | 19.993 | 0.030123 | 汽
80 | 0.72 | 0.02452 | 40.782 | 11.064 | 14 | 119.82 | 20.905 | 29.24 | 382.93 | 0.17557 | 19.993 | 0.030124 | 汽
80 | 0.74 | 0.025201 | 39.68 | 11.064 | 14 | 119.59 | 20.905 | 29.241 | 382.94 | 0.17556 | 19.994 | 0.030124 | 汽
80 | 0.76 | 0.025883 | 38.636 | 11.063 | 14 | 119.37 | 20.905 | 29.242 | 382.94 | 0.17554 | 19.994 | 0.030124 | 汽
80 | 0.78 | 0.026564 | 37.645 | 11.063 | 14 | 119.15 | 20.905 | 29.242 | 382.95 | 0.17553 | 19.995 | 0.030125 | 汽
80 | 0.8 | 0.027245 | 36.704 | 11.063 | 14 | 118.94 | 20.905 | 29.243 | 382.95 | 0.17551 | 19.995 | 0.030125 | 汽
80 | 0.82 | 0.027926 | 35.809 | 11.063 | 13.999 | 118.73 | 20.905 | 29.244 | 382.95 | 0.17549 | 19.996 | 0.030125 | 汽
80 | 0.84 | 0.028607 | 34.957 | 11.063 | 13.999 | 118.53 | 20.905 | 29.245 | 382.96 | 0.17548 | 19.996 | 0.030125 | 汽
80 | 0.86 | 0.029288 | 34.144 | 11.063 | 13.999 | 118.34 | 20.905 | 29.245 | 382.96 | 0.17546 | 19.997 | 0.030126 | 汽
80 | 0.88 | 0.029969 | 33.368 | 11.063 | 13.999 | 118.14 | 20.905 | 29.246 | 382.97 | 0.17544 | 19.997 | 0.030126 | 汽
80 | 0.9 | 0.03065 | 32.626 | 11.063 | 13.999 | 117.96 | 20.905 | 29.247 | 382.97 | 0.17543 | 19.998 | 0.030126 | 汽
80 | 0.92 | 0.031331 | 31.917 | 11.063 | 13.999 | 117.77 | 20.906 | 29.247 | 382.97 | 0.17541 | 19.998 | 0.030127 | 汽
80 | 0.94 | 0.032012 | 31.238 | 11.062 | 13.999 | 117.6 | 20.906 | 29.248 | 382.98 | 0.1754 | 19.999 | 0.030127 | 汽
80 | 0.96 | 0.032693 | 30.587 | 11.062 | 13.999 | 117.42 | 20.906 | 29.249 | 382.98 | 0.17538 | 19.999 | 0.030127 | 汽
80 | 0.98 | 0.033375 | 29.963 | 11.062 | 13.999 | 117.25 | 20.906 | 29.249 | 382.99 | 0.17536 | 20 | 0.030127 | 汽
80 | 1 | 0.034056 | 29.364 | 11.062 | 13.999 | 117.08 | 20.906 | 29.25 | 382.99 | 0.17535 | 20 | 0.030128 | 汽
80 | 1.02 | 0.034737 | 28.788 | 11.062 | 13.998 | 116.92 | 20.906 | 29.251 | 382.99 | 0.17533 | 20.001 | 0.030128 | 汽
80 | 1.04 | 0.035418 | 28.234 | 11.062 | 13.998 | 116.75 | 20.906 | 29.252 | 383 | 0.17532 | 20.001 | 0.030128 | 汽
80 | 1.06 | 0.036099 | 27.702 | 11.062 | 13.998 | 116.59 | 20.906 | 29.252 | 383 | 0.1753 | 20.002 | 0.030129 | 汽
80 | 1.08 | 0.03678 | 27.189 | 11.062 | 13.998 | 116.44 | 20.906 | 29.253 | 383.01 | 0.17528 | 20.002 | 0.030129 | 汽
80 | 1.1 | 0.037461 | 26.694 | 11.062 | 13.998 | 116.29 | 20.906 | 29.254 | 383.01 | 0.17527 | 20.003 | 0.030129 | 汽
80 | 1.12 | 0.038142 | 26.218 | 11.062 | 13.998 | 116.14 | 20.907 | 29.254 | 383.01 | 0.17525 | 20.003 | 0.030129 | 汽
80 | 1.14 | 0.038823 | 25.758 | 11.061 | 13.998 | 115.99 | 20.907 | 29.255 | 383.02 | 0.17523 | 20.004 | 0.03013 | 汽
80 | 1.16 | 0.039504 | 25.314 | 11.061 | 13.998 | 115.84 | 20.907 | 29.256 | 383.02 | 0.17522 | 20.004 | 0.03013 | 汽
80 | 1.18 | 0.040185 | 24.885 | 11.061 | 13.998 | 115.7 | 20.907 | 29.256 | 383.03 | 0.1752 | 20.005 | 0.03013 | 汽
80 | 1.2 | 0.040866 | 24.47 | 11.061 | 13.997 | 115.56 | 20.907 | 29.257 | 383.03 | 0.17519 | 20.005 | 0.030131 | 汽
80 | 1.22 | 0.041547 | 24.069 | 11.061 | 13.997 | 115.42 | 20.907 | 29.258 | 383.03 | 0.17517 | 20.005 | 0.030131 | 汽
80 | 1.24 | 0.042229 | 23.681 | 11.061 | 13.997 | 115.29 | 20.907 | 29.258 | 383.04 | 0.17515 | 20.006 | 0.030131 | 汽
80 | 1.26 | 0.04291 | 23.305 | 11.061 | 13.997 | 115.15 | 20.907 | 29.259 | 383.04 | 0.17514 | 20.006 | 0.030132 | 汽
80 | 1.28 | 0.043591 | 22.941 | 11.061 | 13.997 | 115.02 | 20.907 | 29.26 | 383.05 | 0.17512 | 20.007 | 0.030132 | 汽
80 | 1.3 | 0.044272 | 22.588 | 11.061 | 13.997 | 114.89 | 20.907 | 29.261 | 383.05 | 0.1751 | 20.007 | 0.030132 | 汽
80 | 1.32 | 0.044953 | 22.246 | 11.06 | 13.997 | 114.77 | 20.908 | 29.261 | 383.05 | 0.17509 | 20.008 | 0.030132 | 汽
80 | 1.34 | 0.045634 | 21.914 | 11.06 | 13.997 | 114.64 | 20.908 | 29.262 | 383.06 | 0.17507 | 20.008 | 0.030133 | 汽
80 | 1.36 | 0.046315 | 21.591 | 11.06 | 13.997 | 114.52 | 20.908 | 29.263 | 383.06 | 0.17506 | 20.009 | 0.030133 | 汽
80 | 1.38 | 0.046996 | 21.278 | 11.06 | 13.997 | 114.4 | 20.908 | 29.263 | 383.06 | 0.17504 | 20.009 | 0.030133 | 汽
80 | 1.4 | 0.047677 | 20.974 | 11.06 | 13.996 | 114.28 | 20.908 | 29.264 | 383.07 | 0.17502 | 20.01 | 0.030134 | 汽
80 | 1.42 | 0.048358 | 20.679 | 11.06 | 13.996 | 114.16 | 20.908 | 29.265 | 383.07 | 0.17501 | 20.01 | 0.030134 | 汽
80 | 1.44 | 0.049039 | 20.392 | 11.06 | 13.996 | 114.04 | 20.908 | 29.265 | 383.08 | 0.17499 | 20.01 | 0.030134 | 汽
80 | 1.46 | 0.04972 | 20.113 | 11.06 | 13.996 | 113.93 | 20.908 | 29.266 | 383.08 | 0.17498 | 20.011 | 0.030134 | 汽
80 | 1.48 | 0.050401 | 19.841 | 11.06 | 13.996 | 113.81 | 20.908 | 29.267 | 383.08 | 0.17496 | 20.011 | 0.030135 | 汽
80 | 1.5 | 0.051082 | 19.576 | 11.06 | 13.996 | 113.7 | 20.908 | 29.267 | 383.09 | 0.17494 | 20.012 | 0.030135 | 汽
80 | 1.52 | 0.051763 | 19.319 | 11.059 | 13.996 | 113.59 | 20.909 | 29.268 | 383.09 | 0.17493 | 20.012 | 0.030135 | 汽
80 | 1.54 | 0.052444 | 19.068 | 11.059 | 13.996 | 113.48 | 20.909 | 29.269 | 383.1 | 0.17491 | 20.013 | 0.030136 | 汽
80 | 1.56 | 0.053125 | 18.823 | 11.059 | 13.996 | 113.37 | 20.909 | 29.27 | 383.1 | 0.17489 | 20.013 | 0.030136 | 汽
80 | 1.58 | 0.053807 | 18.585 | 11.059 | 13.996 | 113.27 | 20.909 | 29.27 | 383.1 | 0.17488 | 20.014 | 0.030136 | 汽
80 | 1.6 | 0.054488 | 18.353 | 11.059 | 13.995 | 113.16 | 20.909 | 29.271 | 383.11 | 0.17486 | 20.014 | 0.030136 | 汽
80 | 1.62 | 0.055169 | 18.126 | 11.059 | 13.995 | 113.06 | 20.909 | 29.272 | 383.11 | 0.17485 | 20.014 | 0.030137 | 汽
80 | 1.64 | 0.05585 | 17.905 | 11.059 | 13.995 | 112.96 | 20.909 | 29.272 | 383.12 | 0.17483 | 20.015 | 0.030137 | 汽
80 | 1.66 | 0.056531 | 17.689 | 11.059 | 13.995 | 112.86 | 20.909 | 29.273 | 383.12 | 0.17481 | 20.015 | 0.030137 | 汽
80 | 1.68 | 0.057212 | 17.479 | 11.059 | 13.995 | 112.76 | 20.909 | 29.274 | 383.12 | 0.1748 | 20.016 | 0.030138 | 汽
80 | 1.7 | 0.057893 | 17.273 | 110.58 | 13.995 | 112.66 | 20.909 | 29.274 | 383.13 | 0.17478 | 20.016 | 0.030138 | 汽
80 | 1.72 | 0.058574 | 17.072 | 110.58 | 13.995 | 112.56 | 20.909 | 29.275 | 383.13 | 0.17477 | 20.017 | 0.030138 | 汽
80 | 1.74 | 0.059255 | 16.876 | 110.58 | 13.995 | 112.46 | 20.91 | 29.276 | 383.14 | 0.17475 | 20.017 | 0.030138 | 汽
80 | 1.76 | 0.059936 | 16.684 | 110.58 | 13.995 | 112.37 | 20.91 | 29.277 | 383.14 | 0.17473 | 20.017 | 0.030139 | 汽
80 | 1.78 | 0.060617 | 16.497 | 110.58 | 13.995 | 112.27 | 20.91 | 29.277 | 383.14 | 0.17472 | 20.018 | 0.030139 | 汽
80 | 1.8 | 0.061298 | 16.314 | 110.58 | 13.994 | 112.18 | 20.91 | 29.278 | 383.15 | 0.1747 | 20.018 | 0.030139 | 汽
80 | 1.82 | 0.061979 | 16.134 | 110.58 | 13.994 | 112.09 | 20.91 | 29.279 | 383.15 | 0.17468 | 20.019 | 0.03014 | 汽
80 | 1.84 | 0.06266 | 15.959 | 110.58 | 13.994 | 112 | 20.91 | 29.279 | 383.16 | 0.17467 | 20.019 | 0.03014 | 汽
80 | 1.86 | 0.063341 | 15.788 | 110.58 | 13.994 | 111.91 | 20.91 | 29.28 | 383.16 | 0.17465 | 20.02 | 0.03014 | 汽
80 | 1.88 | 0.064022 | 15.62 | 110.58 | 13.994 | 111.82 | 20.91 | 29.281 | 383.16 | 0.17464 | 20.02 | 0.03014 | 汽
80 | 1.9 | 0.064703 | 15.455 | 11.057 | 13.994 | 111.73 | 20.91 | 29.281 | 383.17 | 0.17462 | 20.02 | 0.030141 | 汽
80 | 1.92 | 0.065384 | 15.294 | 11.057 | 13.994 | 111.64 | 20.91 | 29.282 | 383.17 | 0.1746 | 20.021 | 0.030141 | 汽
80 | 1.94 | 0.066065 | 15.137 | 11.057 | 13.994 | 111.56 | 20.911 | 29.283 | 383.18 | 0.17459 | 20.021 | 0.030141 | 汽
80 | 1.96 | 0.066746 | 14.982 | 11.057 | 13.994 | 111.47 | 20.911 | 29.283 | 383.18 | 0.17457 | 20.022 | 0.030142 | 汽
80 | 1.98 | 0.067427 | 14.831 | 11.057 | 13.993 | 111.39 | 20.911 | 29.284 | 383.18 | 0.17456 | 20.022 | 0.030142 | 汽
80 | 2 | 0.068108 | 14.683 | 11.057 | 13.993 | 111.3 | 20.911 | 29.285 | 383.19 | 0.17454 | 20.022 | 0.030142 | 汽
80 | 2.02 | 0.068789 | 14.537 | 11.057 | 13.993 | 111.22 | 20.911 | 29.286 | 383.19 | 0.17452 | 20.023 | 0.030142 | 汽
80 | 2.04 | 0.06947 | 14.395 | 11.057 | 13.993 | 111.14 | 20.911 | 29.286 | 383.2 | 0.17451 | 20.023 | 0.030143 | 汽
80 | 2.06 | 0.070151 | 14.255 | 11.057 | 13.993 | 111.06 | 20.911 | 29.287 | 383.2 | 0.17449 | 20.024 | 0.030143 | 汽
80 | 2.08 | 0.070832 | 14.118 | 11.056 | 13.993 | 110.97 | 20.911 | 29.288 | 383.2 | 0.17448 | 20.024 | 0.030143 | 汽
80 | 2.1 | 0.071513 | 13.983 | 11.056 | 13.993 | 110.89 | 20.911 | 29.288 | 383.21 | 0.17446 | 20.025 | 0.030144 | 汽
80 | 2.12 | 0.072194 | 13.852 | 11.056 | 13.993 | 110.82 | 20.911 | 29.289 | 383.21 | 0.17444 | 20.025 | 0.030144 | 汽
80 | 2.14 | 0.072875 | 13.722 | 11.056 | 13.993 | 110.74 | 20.912 | 29.29 | 383.22 | 0.17443 | 20.025 | 0.030144 | 汽
80 | 2.16 | 0.073556 | 13.595 | 11.056 | 13.993 | 110.66 | 20.912 | 29.29 | 383.22 | 0.17441 | 20.026 | 0.030144 | 汽
80 | 2.18 | 0.074237 | 13.47 | 11.056 | 13.992 | 110.58 | 20.912 | 29.291 | 383.23 | 0.17439 | 20.026 | 0.030145 | 汽
80 | 2.2 | 0.074918 | 13.348 | 11.056 | 13.992 | 110.51 | 20.912 | 29.292 | 383.23 | 0.17438 | 20.027 | 0.030145 | 汽
80 | 2.22 | 0.075599 | 13.228 | 11.056 | 13.992 | 110.43 | 20.912 | 29.292 | 383.23 | 0.17436 | 20.027 | 0.030145 | 汽
80 | 2.24 | 0.07628 | 13.11 | 11.056 | 13.992 | 110.36 | 20.912 | 29.293 | 383.24 | 0.17435 | 20.027 | 0.030146 | 汽
80 | 2.26 | 0.076961 | 12.994 | 11.056 | 13.992 | 110.28 | 20.912 | 29.294 | 383.24 | 0.17433 | 20.028 | 0.030146 | 汽
80 | 2.28 | 0.077642 | 12.88 | 11.055 | 13.992 | 110.21 | 20.912 | 29.295 | 383.25 | 0.17431 | 20.028 | 0.030146 | 汽
80 | 2.3 | 0.078323 | 12.768 | 11.055 | 13.992 | 110.14 | 20.912 | 29.295 | 383.25 | 0.1743 | 20.029 | 0.030146 | 汽
80 | 2.32 | 0.079004 | 12.658 | 11.055 | 13.992 | 110.06 | 20.912 | 29.296 | 383.25 | 0.17428 | 20.029 | 0.030147 | 汽
80 | 2.34 | 0.079685 | 12.549 | 11.055 | 13.992 | 109.99 | 20.913 | 29.297 | 383.26 | 0.17427 | 20.029 | 0.030147 | 汽
80 | 2.36 | 0.080366 | 12.443 | 11.055 | 13.992 | 109.92 | 20.913 | 29.297 | 383.26 | 0.17425 | 20.03 | 0.030147 | 汽
80 | 2.38 | 0.081047 | 12.338 | 11.055 | 13.991 | 109.85 | 20.913 | 29.298 | 383.27 | 0.17423 | 20.03 | 0.030148 | 汽
80 | 2.4 | 0.081728 | 12.236 | 11.055 | 13.991 | 109.78 | 20.913 | 29.299 | 383.27 | 0.17422 | 20.031 | 0.030148 | 汽
80 | 2.42 | 0.082409 | 12.135 | 11.055 | 13.991 | 109.71 | 20.913 | 29.299 | 383.27 | 0.1742 | 20.031 | 0.030148 | 汽
80 | 2.44 | 0.08309 | 12.035 | 11.055 | 13.991 | 109.64 | 20.913 | 29.3 | 383.28 | 0.17419 | 20.031 | 0.030148 | 汽
80 | 2.46 | 0.083771 | 11.937 | 11.054 | 13.991 | 109.57 | 20.913 | 29.301 | 383.28 | 0.17417 | 20.032 | 0.030149 | 汽
80 | 2.48 | 0.084452 | 11.841 | 11.054 | 13.991 | 109.51 | 20.913 | 29.301 | 383.29 | 0.17415 | 20.032 | 0.030149 | 汽
80 | 2.5 | 0.085133 | 11.746 | 11.054 | 13.991 | 109.44 | 20.913 | 29.302 | 383.29 | 0.17414 | 20.033 | 0.030149 | 汽
80 | 2.52 | 0.085814 | 11.653 | 11.054 | 13.991 | 109.37 | 20.913 | 29.303 | 383.29 | 0.17412 | 20.033 | 0.03015 | 汽
80 | 2.54 | 0.086495 | 11.561 | 11.054 | 13.991 | 109.31 | 20.914 | 29.304 | 383.3 | 0.1741 | 20.033 | 0.03015 | 汽
80 | 2.56 | 0.087176 | 11.471 | 11.054 | 13.991 | 109.24 | 20.914 | 29.304 | 383.3 | 0.17409 | 20.034 | 0.03015 | 汽
80 | 2.58 | 0.087857 | 11.382 | 11.054 | 13.99 | 109.18 | 20.914 | 29.305 | 383.31 | 0.17407 | 20.034 | 0.030151 | 汽
80 | 2.6 | 0.088538 | 11.295 | 11.054 | 13.99 | 109.11 | 20.914 | 29.306 | 383.31 | 0.17406 | 20.035 | 0.030151 | vapor
80 | 2.62 | 0.089219 | 11.208 | 11.054 | 13.99 | 109.05 | 20.914 | 29.306 | 383.31 | 0.17404 | 20.035 | 0.030151 | vapor
80 | 2.64 | 0.0899 | 11.123 | 11.054 | 13.99 | 108.98 | 20.914 | 29.307 | 383.32 | 0.17402 | 20.035 | 0.030151 | vapor
80 | 2.66 | 0.090581 | 11.04 | 11.053 | 13.99 | 108.92 | 20.914 | 29.308 | 383.32 | 0.17401 | 20.036 | 0.030152 | vapor
80 | 2.68 | 0.091262 | 10.957 | 11.053 | 13.99 | 108.86 | 20.914 | 29.308 | 383.33 | 0.17399 | 20.036 | 0.030152 | vapor
80 | 2.7 | 0.091943 | 10.876 | 11.053 | 13.99 | 108.8 | 20.914 | 29.309 | 383.33 | 0.17398 | 20.037 | 0.030152 | vapor
80 | 2.72 | 0.092624 | 10.796 | 11.053 | 13.99 | 108.73 | 20.914 | 29.31 | 383.33 | 0.17396 | 20.037 | 0.030153 | vapor
80 | 2.74 | 0.093305 | 10.718 | 11.053 | 13.99 | 108.67 | 20.915 | 29.31 | 383.34 | 0.17394 | 20.037 | 0.030153 | vapor
80 | 2.76 | 0.093986 | 10.64 | 11.053 | 13.99 | 108.61 | 20.915 | 29.311 | 383.34 | 0.17393 | 20.038 | 0.030153 | vapor
80 | 2.78 | 0.094667 | 10.563 | 11.053 | 13.989 | 108.55 | 20.915 | 29.312 | 383.35 | 0.17391 | 20.038 | 0.030153 | vapor
80 | 2.8 | 0.095348 | 10.488 | 11.053 | 13.989 | 108.49 | 20.915 | 29.313 | 383.35 | 0.1739 | 20.039 | 0.030154 | vapor
80 | 2.82 | 0.096029 | 10.414 | 11.053 | 13.989 | 108.43 | 20.915 | 29.313 | 383.35 | 0.17388 | 20.039 | 0.030154 | vapor
80 | 2.84 | 0.09671 | 10.34 | 11.052 | 13.989 | 108.37 | 20.915 | 29.314 | 383.36 | 0.17386 | 20.039 | 0.030154 | vapor
80 | 2.86 | 0.097391 | 10.268 | 11.052 | 13.989 | 108.32 | 20.915 | 29.315 | 383.36 | 0.17385 | 20.04 | 0.030155 | vapor
80 | 2.88 | 0.098072 | 10.197 | 11.052 | 13.989 | 108.26 | 20.915 | 29.315 | 383.37 | 0.17383 | 20.04 | 0.030155 | vapor
80 | 2.9 | 0.098753 | 10.126 | 11.052 | 13.989 | 108.2 | 20.915 | 29.316 | 383.37 | 0.17382 | 20.041 | 0.030155 | vapor
80 | 2.92 | 0.099434 | 10.057 | 11.052 | 13.989 | 108.14 | 20.915 | 29.317 | 383.37 | 0.1738 | 20.041 | 0.030155 | vapor
80 | 2.94 | 0.10011 | 9.9886 | 11.052 | 13.989 | 108.08 | 20.916 | 29.317 | 383.38 | 0.17378 | 20.041 | 0.030156 | vapor
80 | 2.96 | 0.1008 | 9.9211 | 11.052 | 13.988 | 108.03 | 20.916 | 29.318 | 383.38 | 0.17377 | 20.042 | 0.030156 | 汽
80 | 2.98 | 0.10148 | 9.8545 | 11.052 | 13.988 | 107.97 | 20.916 | 29.319 | 383.39 | 0.17375 | 20.042 | 0.030156 | 汽
80 | 3 | 0.10216 | 9.7888 | 11.052 | 13.988 | 107.92 | 20.916 | 29.32 | 383.39 | 0.17374 | 20.043 | 0.030157 | 汽
80 | 3.02 | 0.10284 | 9.724 | 11.052 | 13.988 | 107.86 | 20.916 | 29.32 | 383.39 | 0.17372 | 20.043 | 0.030157 | 汽
80 | 3.04 | 0.10352 | 9.66 | 11.051 | 13.988 | 107.81 | 20.916 | 29.321 | 383.4 | 0.1737 | 20.043 | 0.030157 | 汽
80 | 3.06 | 0.1042 | 9.5969 | 11.051 | 13.988 | 107.75 | 20.916 | 29.322 | 383.4 | 0.17369 | 20.044 | 0.030157 | 汽
80 | 3.08 | 0.10488 | 9.5346 | 11.051 | 13.988 | 107.7 | 20.916 | 29.322 | 383.41 | 0.17367 | 20.044 | 0.030158 | 汽
80 | 3.1 | 0.10556 | 9.4731 | 11.051 | 13.988 | 107.64 | 20.916 | 29.323 | 383.41 | 0.17365 | 20.044 | 0.030158 | 汽
80 | 3.12 | 0.10624 | 9.4124 | 11.051 | 13.988 | 107.59 | 20.916 | 29.324 | 383.41 | 0.17364 | 20.045 | 0.030158 | 汽
80 | 3.14 | 0.10692 | 9.3524 | 11.051 | 13.988 | 107.53 | 20.917 | 29.324 | 383.42 | 0.17362 | 20.045 | 0.030159 | 汽
80 | 3.16 | 0.1076 | 9.2933 | 11.051 | 13.987 | 107.48 | 20.917 | 29.325 | 383.42 | 0.17361 | 20.046 | 0.030159 | 汽
80 | 3.18 | 0.10829 | 9.2348 | 11.051 | 13.987 | 107.43 | 20.917 | 29.326 | 383.43 | 0.17359 | 20.046 | 0.030159 | 汽
80 | 3.2 | 0.10897 | 9.1771 | 11.051 | 13.987 | 107.38 | 20.917 | 29.326 | 383.43 | 0.17357 | 20.046 | 0.030159 | 汽
80 | 3.22 | 0.10965 | 9.1201 | 11.05 | 13.987 | 107.32 | 20.917 | 29.327 | 383.44 | 0.17356 | 20.047 | 0.03016 | 汽
80 | 3.24 | 0.11033 | 9.0638 | 11.05 | 13.987 | 107.27 | 20.917 | 29.328 | 383.44 | 0.17354 | 20.047 | 0.03016 | 汽
80 | 3.26 | 0.11101 | 9.0082 | 11.05 | 13.987 | 107.22 | 20.917 | 29.329 | 383.44 | 0.17353 | 20.048 | 0.03016 | 汽
80 | 3.28 | 0.11169 | 8.9533 | 11.05 | 13.987 | 107.17 | 20.917 | 29.329 | 383.45 | 0.17351 | 20.048 | 0.030161 | 汽
80 | 3.3 | 0.11237 | 8.8991 | 11.05 | 13.987 | 107.12 | 20.917 | 29.33 | 383.45 | 0.17349 | 20.048 | 0.030161 | 汽
80 | 3.32 | 0.11305 | 8.8455 | 11.05 | 13.987 | 107.07 | 20.917 | 29.331 | 383.46 | 0.17348 | 20.049 | 0.030161 | 汽
80 | 3.34 | 0.11373 | 8.7925 | 11.05 | 13.987 | 107.02 | 20.918 | 29.331 | 383.46 | 0.17346 | 20.049 | 0.030161 | 汽
80 | 3.36 | 0.11441 | 8.7402 | 11.05 | 13.986 | 106.97 | 20.918 | 29.332 | 383.46 | 0.17345 | 20.049 | 0.030162 | 汽
80 | 3.38 | 0.1151 | 8.6885 | 11.05 | 13.986 | 106.92 | 20.918 | 29.333 | 383.47 | 0.17343 | 20.05 | 0.030162 | 汽
80 | 3.4 | 0.11578 | 8.6374 | 11.05 | 13.986 | 106.87 | 20.918 | 29.333 | 383.47 | 0.17341 | 20.05 | 0.030162 | 汽
80 | 3.42 | 0.11646 | 8.5869 | 11.049 | 13.986 | 106.82 | 20.918 | 29.334 | 383.48 | 0.1734 | 20.051 | 0.030163 | 汽
80 | 3.44 | 0.11714 | 8.5369 | 11.049 | 13.986 | 106.77 | 20.918 | 29.335 | 383.48 | 0.17338 | 20.051 | 0.030163 | 汽
80 | 3.46 | 0.11782 | 8.4876 | 11.049 | 13.986 | 106.72 | 20.918 | 29.335 | 383.48 | 0.17337 | 20.051 | 0.030163 | 汽
80 | 3.48 | 0.1185 | 8.4388 | 11.049 | 13.986 | 106.67 | 20.918 | 29.336 | 383.49 | 0.17335 | 20.052 | 0.030163 | 汽
80 | 3.5 | 0.11918 | 8.3906 | 11.049 | 13.986 | 106.63 | 20.918 | 29.337 | 383.49 | 0.17333 | 20.052 | 0.030164 | 汽
80 | 3.52 | 0.11986 | 8.343 | 11.049 | 13.986 | 106.58 | 20.918 | 29.338 | 383.5 | 0.17332 | 20.053 | 0.030164 | 汽
80 | 3.54 | 0.12054 | 8.2958 | 11.049 | 13.986 | 106.53 | 20.919 | 29.338 | 383.5 | 0.1733 | 20.053 | 0.030164 | 汽
80 | 3.56 | 0.12122 | 8.2492 | 11.049 | 13.985 | 106.48 | 20.919 | 29.339 | 383.5 | 0.17329 | 20.053 | 0.030165 | 汽
80 | 3.58 | 0.1219 | 8.2032 | 11.049 | 13.985 | 106.44 | 20.919 | 29.34 | 383.51 | 0.17327 | 20.054 | 0.030165 | 汽
80 | 3.6 | 0.12259 | 8.1576 | 11.049 | 13.985 | 106.39 | 20.919 | 29.34 | 383.51 | 0.17325 | 20.054 | 0.030165 | 汽
80 | 3.62 | 0.12327 | 8.1125 | 11.048 | 13.985 | 106.34 | 20.919 | 29.341 | 383.52 | 0.17324 | 20.054 | 0.030166 | 汽
80 | 3.64 | 0.12395 | 8.068 | 11.048 | 13.985 | 106.3 | 20.919 | 29.342 | 383.52 | 0.17322 | 20.055 | 0.030166 | 汽
80 | 3.66 | 0.12463 | 8.0239 | 11.048 | 13.985 | 106.25 | 20.919 | 29.342 | 383.52 | 0.17321 | 20.055 | 0.030166 | 汽
80 | 3.68 | 0.12531 | 7.9803 | 11.048 | 13.985 | 106.21 | 20.919 | 29.343 | 383.53 | 0.17319 | 20.056 | 0.030166 | 汽
80 | 3.7 | 0.12599 | 7.9372 | 11.048 | 13.985 | 106.16 | 20.919 | 29.344 | 383.53 | 0.17317 | 20.056 | 0.030167 | 汽
80 | 3.72 | 0.12667 | 7.8945 | 11.048 | 13.985 | 106.12 | 20.919 | 29.344 | 383.54 | 0.17316 | 20.056 | 0.030167 | 汽
80 | 3.74 | 0.12735 | 7.8523 | 11.048 | 13.985 | 106.07 | 20.92 | 29.345 | 383.54 | 0.17314 | 20.057 | 0.030167 | 汽
80 | 3.76 | 0.12803 | 7.8105 | 11.048 | 13.984 | 106.03 | 20.92 | 29.346 | 383.55 | 0.17313 | 20.057 | 0.030168 | 汽
80 | 3.78 | 0.12871 | 7.7692 | 11.048 | 13.984 | 105.98 | 20.92 | 29.347 | 383.55 | 0.17311 | 20.057 | 0.030168 | 汽
80 | 3.8 | 0.12939 | 7.7283 | 11.047 | 13.984 | 105.94 | 20.92 | 29.347 | 383.55 | 0.17309 | 20.058 | 0.030168 | 汽
80 | 3.82 | 0.13007 | 7.6879 | 11.047 | 13.984 | 105.89 | 20.92 | 29.348 | 383.56 | 0.17308 | 20.058 | 0.030168 | 汽
80 | 3.84 | 0.13076 | 7.6478 | 11.047 | 13.984 | 105.85 | 20.92 | 29.349 | 383.56 | 0.17306 | 20.059 | 0.030169 | 汽
80 | 3.86 | 0.13144 | 7.6082 | 11.047 | 13.984 | 105.81 | 20.92 | 29.349 | 383.57 | 0.17305 | 20.059 | 0.030169 | 汽
80 | 3.88 | 0.13212 | 7.569 | 11.047 | 13.984 | 105.76 | 20.92 | 29.35 | 383.57 | 0.17303 | 20.059 | 0.030169 | 汽
80 | 3.9 | 0.1328 | 7.5302 | 11.047 | 13.984 | 105.72 | 20.92 | 29.351 | 383.57 | 0.17301 | 20.06 | 0.03017 | 汽
80 | 3.92 | 0.13348 | 7.4918 | 11.047 | 13.984 | 105.68 | 20.92 | 29.351 | 383.58 | 0.173 | 20.06 | 0.03017 | 汽
80 | 3.94 | 0.13416 | 7.4538 | 11.047 | 13.984 | 105.64 | 20.921 | 29.352 | 383.58 | 0.17298 | 20.06 | 0.03017 | 汽
80 | 3.96 | 0.13484 | 7.4161 | 11.047 | 13.983 | 105.59 | 20.921 | 29.353 | 383.59 | 0.17297 | 20.061 | 0.03017 | 汽
80 | 3.98 | 0.13552 | 7.3789 | 11.047 | 13.983 | 105.55 | 20.921 | 29.353 | 383.59 | 0.17295 | 20.061 | 0.030171 | 汽
80 | 4 | 0.1362 | 7.342 | 11.046 | 13.983 | 105.51 | 20.921 | 29.354 | 383.59 | 0.17293 | 20.062 | 0.030171 | 汽
80 | 4.02 | 0.13688 | 7.3055 | 11.046 | 13.983 | 105.47 | 20.921 | 29.355 | 383.6 | 0.17292 | 20.062 | 0.030171 | 汽
80 | 4.04 | 0.13756 | 7.2693 | 11.046 | 13.983 | 105.43 | 20.921 | 29.356 | 383.6 | 0.1729 | 20.062 | 0.030172 | 汽
80 | 4.06 | 0.13825 | 7.2335 | 11.046 | 13.983 | 105.38 | 20.921 | 29.356 | 383.61 | 0.17289 | 20.063 | 0.030172 | 汽
80 | 4.08 | 0.13893 | 7.1981 | 11.046 | 13.983 | 105.34 | 20.921 | 29.357 | 383.61 | 0.17287 | 20.063 | 0.030172 | 汽
80 | 4.1 | 0.13961 | 7.163 | 11.046 | 13.983 | 105.3 | 20.921 | 29.358 | 383.61 | 0.17285 | 20.063 | 0.030172 | 汽
80 | 4.12 | 0.14029 | 7.1282 | 11.046 | 13.983 | 105.26 | 20.921 | 29.358 | 383.62 | 0.17284 | 20.064 | 0.030173 | 汽
80 | 4.14 | 0.14097 | 7.0938 | 11.046 | 13.982 | 105.22 | 20.922 | 29.359 | 383.62 | 0.17282 | 20.064 | 0.030173 | 汽
80 | 4.16 | 0.14165 | 7.0597 | 11.046 | 13.982 | 105.18 | 20.922 | 29.36 | 383.63 | 0.17281 | 20.064 | 0.030173 | 汽
80 | 4.18 | 0.14233 | 7.0259 | 11.045 | 13.982 | 105.14 | 20.922 | 29.36 | 383.63 | 0.17279 | 20.065 | 0.030174 | 汽
80 | 4.2 | 0.14301 | 6.9925 | 11.045 | 13.982 | 105.1 | 20.922 | 29.361 | 383.64 | 0.17277 | 20.065 | 0.030174 | 汽
80 | 4.22 | 0.14369 | 6.9593 | 11.045 | 13.982 | 105.06 | 20.922 | 29.362 | 383.64 | 0.17276 | 20.066 | 0.030174 | 汽
80 | 4.24 | 0.14437 | 6.9265 | 11.045 | 13.982 | 105.02 | 20.922 | 29.362 | 383.64 | 0.17274 | 20.066 | 0.030174 | 汽
80 | 4.26 | 0.14505 | 6.894 | 11.045 | 13.982 | 104.98 | 20.922 | 29.363 | 383.65 | 0.17273 | 20.066 | 0.030175 | 汽
80 | 4.28 | 0.14573 | 6.8618 | 11.045 | 13.982 | 104.94 | 20.922 | 29.364 | 383.65 | 0.17271 | 20.067 | 0.030175 | 汽
80 | 4.3 | 0.14642 | 6.8299 | 11.045 | 13.982 | 104.9 | 20.922 | 29.365 | 383.66 | 0.17269 | 20.067 | 0.030175 | 汽
80 | 4.32 | 0.1471 | 6.7983 | 11.045 | 13.982 | 104.86 | 20.922 | 29.365 | 383.66 | 0.17268 | 20.067 | 0.030176 | 汽
80 | 4.34 | 0.14778 | 6.7669 | 11.045 | 13.981 | 104.83 | 20.923 | 29.366 | 383.66 | 0.17266 | 20.068 | 0.030176 | 汽
80 | 4.36 | 0.14846 | 6.7359 | 11.045 | 13.981 | 104.79 | 20.923 | 29.367 | 383.67 | 0.17265 | 20.068 | 0.030176 | 汽
80 | 4.38 | 0.14914 | 6.7052 | 11.044 | 13.981 | 104.75 | 20.923 | 29.367 | 383.67 | 0.17263 | 20.069 | 0.030176 | 汽
80 | 4.4 | 0.14982 | 6.6747 | 11.044 | 13.981 | 104.71 | 20.923 | 29.368 | 383.68 | 0.17261 | 20.069 | 0.030177 | 汽
80 | 4.42 | 0.1505 | 6.6445 | 11.044 | 13.981 | 104.67 | 20.923 | 29.369 | 383.68 | 0.1726 | 20.069 | 0.030177 | vapor
80 | 4.44 | 0.15118 | 6.6146 | 11.044 | 13.981 | 104.64 | 20.923 | 29.369 | 383.68 | 0.17258 | 20.07 | 0.030177 | vapor
80 | 4.46 | 0.15186 | 6.5849 | 11.044 | 13.981 | 104.6 | 20.923 | 29.37 | 383.69 | 0.17257 | 20.07 | 0.030178 | vapor
80 | 4.48 | 0.15254 | 6.5555 | 11.044 | 13.981 | 104.56 | 20.923 | 29.371 | 383.69 | 0.17255 | 20.07 | 0.030178 | vapor
80 | 4.5 | 0.15322 | 6.5264 | 11.044 | 13.981 | 104.52 | 20.923 | 29.371 | 383.7 | 0.17253 | 20.071 | 0.030178 | vapor
80 | 4.52 | 0.1539 | 6.4975 | 11.044 | 13.981 | 104.49 | 20.923 | 29.372 | 383.7 | 0.17252 | 20.071 | 0.030179 | vapor
80 | 4.54 | 0.15459 | 6.4689 | 11.044 | 13.98 | 104.45 | 20.924 | 29.373 | 383.71 | 0.1725 | 20.071 | 0.030179 | vapor
80 | 4.56 | 0.15527 | 6.4406 | 11.043 | 13.98 | 104.41 | 20.924 | 29.374 | 383.71 | 0.17249 | 20.072 | 0.030179 | vapor
80 | 4.58 | 0.15595 | 6.4124 | 11.043 | 13.98 | 104.37 | 20.924 | 29.374 | 383.71 | 0.17247 | 20.072 | 0.030179 | vapor
80 | 4.6 | 0.15663 | 6.3846 | 11.043 | 13.98 | 104.34 | 20.924 | 29.375 | 383.72 | 0.17245 | 20.073 | 0.03018 | vapor
80 | 4.62 | 0.15731 | 6.3569 | 11.043 | 13.98 | 104.3 | 20.924 | 29.376 | 383.72 | 0.17244 | 20.073 | 0.03018 | vapor
80 | 4.64 | 0.15799 | 6.3295 | 11.043 | 13.98 | 104.27 | 20.924 | 29.376 | 383.73 | 0.17242 | 20.073 | 0.03018 | vapor
80 | 4.66 | 0.15867 | 6.3024 | 11.043 | 13.98 | 104.23 | 20.924 | 29.377 | 383.73 | 0.17241 | 20.074 | 0.030181 | vapor
80 | 4.68 | 0.15935 | 6.2755 | 11.043 | 13.98 | 104.19 | 20.924 | 29.378 | 383.73 | 0.17239 | 20.074 | 0.030181 | vapor
80 | 4.7 | 0.16003 | 6.2488 | 11.043 | 13.98 | 104.16 | 20.924 | 29.378 | 383.74 | 0.17237 | 20.074 | 0.030181 | vapor
80 | 4.72 | 0.16071 | 6.2223 | 11.043 | 13.98 | 104.12 | 20.924 | 29.379 | 383.74 | 0.17236 | 20.075 | 0.030181 | vapor
80 | 4.74 | 0.16139 | 6.196 | 11.043 | 13.979 | 104.09 | 20.925 | 29.38 | 383.75 | 0.17234 | 20.075 | 0.030182 | vapor
80 | 4.76 | 0.16207 | 6.17 | 11.042 | 13.979 | 104.05 | 20.925 | 29.38 | 383.75 | 0.17233 | 20.075 | 0.030182 | vapor
80 | 4.78 | 0.16276 | 6.1442 | 11.042 | 13.979 | 104.02 | 20.925 | 29.381 | 383.75 | 0.17231 | 20.076 | 0.030182 | vapor
80 | 4.8 | 0.16344 | 6.1186 | 11.042 | 13.979 | 103.98 | 20.925 | 29.382 | 383.76 | 0.17229 | 20.076 | 0.030183 | vapor
80 | 4.82 | 0.16412 | 6.0932 | 11.042 | 13.979 | 103.95 | 20.925 | 29.383 | 383.76 | 0.17228 | 20.077 | 0.030183 | vapor
80 | 4.84 | 0.1648 | 6.0681 | 11.042 | 13.979 | 103.91 | 20.925 | 29.383 | 383.77 | 0.17226 | 20.077 | 0.030183 | vapor
80 | 4.86 | 0.16548 | 6.0431 | 11.042 | 13.979 | 103.88 | 20.925 | 29.384 | 383.77 | 0.17225 | 20.077 | 0.030183 | vapor
80 | 4.88 | 0.16616 | 6.0183 | 11.042 | 13.979 | 103.84 | 20.925 | 29.385 | 383.78 | 0.17223 | 20.078 | 0.030184 | vapor
80 | 4.9 | 0.16684 | 5.9938 | 11.042 | 13.979 | 103.81 | 20.925 | 29.385 | 383.78 | 0.17222 | 20.078 | 0.030184 | vapor
80 | 4.92 | 0.16752 | 5.9694 | 11.042 | 13.979 | 103.77 | 20.925 | 29.386 | 383.78 | 0.1722 | 20.078 | 0.030184 | vapor
80 | 4.94 | 0.1682 | 5.9453 | 11.041 | 13.978 | 103.74 | 20.926 | 29.387 | 383.79 | 0.17218 | 20.079 | 0.030185 | vapor
80 | 4.96 | 0.16888 | 5.9213 | 11.041 | 13.978 | 103.71 | 20.926 | 29.387 | 383.79 | 0.17217 | 20.079 | 0.030185 | vapor
80 | 4.98 | 0.16956 | 5.8975 | 11.041 | 13.978 | 103.67 | 20.926 | 29.388 | 383.8 | 0.17215 | 20.079 | 0.030185 | vapor
80 | 5 | 0.17024 | 5.8739 | 11.041 | 13.978 | 103.64 | 20.926 | 29.389 | 383.8 | 0.17214 | 20.08 | 0.030185 | vapor
80 | 5.02 | 0.17092 | 5.8505 | 11.041 | 13.978 | 103.61 | 20.926 | 29.389 | 383.8 | 0.17212 | 20.08 | 0.030186 | vapor
80 | 5.04 | 0.17161 | 5.8273 | 11.041 | 13.978 | 103.57 | 20.926 | 29.39 | 383.81 | 0.1721 | 20.081 | 0.030186 | vapor
80 | 5.06 | 0.17229 | 5.8043 | 11.041 | 13.978 | 103.54 | 20.926 | 29.391 | 383.81 | 0.17209 | 20.081 | 0.030186 | vapor
80 | 5.08 | 0.17297 | 5.7815 | 11.041 | 13.978 | 103.51 | 20.926 | 29.391 | 383.82 | 0.17207 | 20.081 | 0.030187 | vapor
80 | 5.1 | 0.17365 | 5.7588 | 11.041 | 13.978 | 103.47 | 20.926 | 29.392 | 383.82 | 0.17206 | 20.082 | 0.030187 | vapor
80 | 5.12 | 0.17433 | 5.7363 | 11.041 | 13.978 | 103.44 | 20.926 | 29.393 | 383.82 | 0.17204 | 20.082 | 0.030187 | vapor
80 | 5.14 | 0.17501 | 5.714 | 11.04 | 13.977 | 103.41 | 20.927 | 29.394 | 383.83 | 0.17202 | 20.082 | 0.030188 | 汽
80 | 5.16 | 0.17569 | 5.6918 | 11.04 | 13.977 | 103.38 | 20.927 | 29.394 | 383.83 | 0.17201 | 20.083 | 0.030188 | 汽
80 | 5.18 | 0.17637 | 5.6699 | 11.04 | 13.977 | 103.34 | 20.927 | 29.395 | 383.84 | 0.17199 | 20.083 | 0.030188 | 汽
80 | 5.2 | 0.17705 | 5.6481 | 11.04 | 13.977 | 103.31 | 20.927 | 29.396 | 383.84 | 0.17198 | 20.083 | 0.030188 | 汽
80 | 5.22 | 0.17773 | 5.6264 | 11.04 | 13.977 | 103.28 | 20.927 | 29.396 | 383.85 | 0.17196 | 20.084 | 0.030189 | 汽
80 | 5.24 | 0.17841 | 5.605 | 11.04 | 13.977 | 103.25 | 20.927 | 29.397 | 383.85 | 0.17194 | 20.084 | 0.030189 | 汽
80 | 5.26 | 0.17909 | 5.5837 | 11.04 | 13.977 | 103.21 | 20.927 | 29.398 | 383.85 | 0.17193 | 20.085 | 0.030189 | 汽
80 | 5.28 | 0.17977 | 5.5625 | 11.04 | 13.977 | 103.18 | 20.927 | 29.398 | 383.86 | 0.17191 | 20.085 | 0.03019 | 汽
80 | 5.3 | 0.18046 | 5.5415 | 11.04 | 13.977 | 103.15 | 20.927 | 29.399 | 383.86 | 0.1719 | 20.085 | 0.03019 | 汽
80 | 5.32 | 0.18114 | 5.5207 | 11.039 | 13.977 | 103.12 | 20.927 | 29.4 | 383.87 | 0.17188 | 20.086 | 0.03019 | 汽
80 | 5.34 | 0.18182 | 5.5 | 11.039 | 13.976 | 103.09 | 20.928 | 29.4 | 383.87 | 0.17186 | 20.086 | 0.03019 | 汽
80 | 5.36 | 0.1825 | 5.4795 | 11.039 | 13.976 | 103.06 | 20.928 | 29.401 | 383.87 | 0.17185 | 20.086 | 0.030191 | 汽
80 | 5.38 | 0.18318 | 5.4592 | 11.039 | 13.976 | 103.02 | 20.928 | 29.402 | 383.88 | 0.17183 | 20.087 | 0.030191 | 汽
80 | 5.4 | 0.18386 | 5.439 | 11.039 | 13.976 | 102.99 | 20.928 | 29.403 | 383.88 | 0.17182 | 20.087 | 0.030191 | 汽
80 | 5.42 | 0.18454 | 5.4189 | 11.039 | 13.976 | 102.96 | 20.928 | 29.403 | 383.89 | 0.1718 | 20.087 | 0.030192 | 汽
80 | 5.44 | 0.18522 | 5.399 | 11.039 | 13.976 | 102.93 | 20.928 | 29.404 | 383.89 | 0.17179 | 20.088 | 0.030192 | 汽
80 | 5.46 | 0.1859 | 5.3792 | 11.039 | 13.976 | 102.9 | 20.928 | 29.405 | 383.9 | 0.17177 | 20.088 | 0.030192 | 汽
80 | 5.48 | 0.18658 | 5.3596 | 11.039 | 13.976 | 102.87 | 20.928 | 29.405 | 383.9 | 0.17175 | 20.088 | 0.030192 | 汽
80 | 5.5 | 0.18726 | 5.3401 | 11.039 | 13.976 | 102.84 | 20.928 | 29.406 | 383.9 | 0.17174 | 20.089 | 0.030193 | 汽
80 | 5.52 | 0.18794 | 5.3208 | 11.038 | 13.976 | 102.81 | 20.928 | 29.407 | 383.91 | 0.17172 | 20.089 | 0.030193 | 汽
80 | 5.54 | 0.18862 | 5.3016 | 11.038 | 13.975 | 102.78 | 20.929 | 29.407 | 383.91 | 0.17171 | 20.09 | 0.030193 | 汽
80 | 5.56 | 0.1893 | 5.2825 | 11.038 | 13.975 | 102.75 | 20.929 | 29.408 | 383.92 | 0.17169 | 20.09 | 0.030194 | 汽
80 | 5.58 | 0.18999 | 5.2636 | 11.038 | 13.975 | 102.72 | 20.929 | 29.409 | 383.92 | 0.17167 | 20.09 | 0.030194 | 汽
80 | 5.6 | 0.19067 | 5.2448 | 11.038 | 13.975 | 102.69 | 20.929 | 29.409 | 383.92 | 0.17166 | 20.091 | 0.030194 | 汽
80 | 5.62 | 0.19135 | 5.2261 | 11.038 | 13.975 | 102.66 | 20.929 | 29.41 | 383.93 | 0.17164 | 20.091 | 0.030194 | 汽
80 | 5.64 | 0.19203 | 5.2076 | 11.038 | 13.975 | 102.63 | 20.929 | 29.411 | 383.93 | 0.17163 | 20.091 | 0.030195 | 汽
80 | 5.66 | 0.19271 | 5.1892 | 11.038 | 13.975 | 102.6 | 20.929 | 29.412 | 383.94 | 0.17161 | 20.092 | 0.030195 | 汽
80 | 5.68 | 0.19339 | 5.1709 | 11.038 | 13.975 | 102.57 | 20.929 | 29.412 | 383.94 | 0.17159 | 20.092 | 0.030195 | 汽
80 | 5.7 | 0.19407 | 5.1528 | 11.038 | 13.975 | 102.54 | 20.929 | 29.413 | 383.95 | 0.17158 | 20.092 | 0.030196 | 汽
80 | 5.72 | 0.19475 | 5.1348 | 11.037 | 13.974 | 102.51 | 20.929 | 29.414 | 383.95 | 0.17156 | 20.093 | 0.030196 | 汽
80 | 5.74 | 0.19543 | 5.1169 | 11.037 | 13.974 | 102.48 | 20.93 | 29.414 | 383.95 | 0.17155 | 20.093 | 0.030196 | 汽
80 | 5.76 | 0.19611 | 5.0991 | 11.037 | 13.974 | 102.45 | 20.93 | 29.415 | 383.96 | 0.17153 | 20.093 | 0.030197 | 汽
80 | 5.78 | 0.19679 | 5.0815 | 11.037 | 13.974 | 102.42 | 20.93 | 29.416 | 383.96 | 0.17151 | 20.094 | 0.030197 | 汽
80 | 5.8 | 0.19747 | 5.064 | 11.037 | 13.974 | 102.39 | 20.93 | 29.416 | 383.97 | 0.1715 | 20.094 | 0.030197 | 汽
80 | 5.82 | 0.19815 | 5.0466 | 11.037 | 13.974 | 102.36 | 20.93 | 29.417 | 383.97 | 0.17148 | 20.094 | 0.030197 | 汽
80 | 5.84 | 0.19883 | 5.0293 | 11.037 | 13.974 | 102.34 | 20.93 | 29.418 | 383.97 | 0.17147 | 20.095 | 0.030198 | 汽
80 | 5.86 | 0.19952 | 5.0122 | 11.037 | 13.974 | 102.31 | 20.93 | 29.418 | 383.98 | 0.17145 | 20.095 | 0.030198 | 汽
80 | 5.88 | 0.2002 | 4.9951 | 11.037 | 13.974 | 102.28 | 20.93 | 29.419 | 383.98 | 0.17144 | 20.096 | 0.030198 | 汽
80 | 5.9 | 0.20088 | 4.9782 | 11.036 | 13.974 | 102.25 | 20.93 | 29.42 | 383.99 | 0.17142 | 20.096 | 0.030199 | 汽
80 | 5.92 | 0.20156 | 4.9614 | 11.036 | 13.973 | 102.22 | 20.93 | 29.421 | 383.99 | 0.1714 | 20.096 | 0.030199 | 汽
80 | 5.94 | 0.20224 | 4.9447 | 11.036 | 13.973 | 102.19 | 20.931 | 29.421 | 384 | 0.17139 | 20.097 | 0.030199 | 汽
80 | 5.96 | 0.20292 | 4.9281 | 11.036 | 13.973 | 102.16 | 20.931 | 29.422 | 384 | 0.17137 | 20.097 | 0.030199 | 汽
80 | 5.98 | 0.2036 | 4.9116 | 11.036 | 13.973 | 102.14 | 20.931 | 29.423 | 384 | 0.17136 | 20.097 | 0.0302 | 汽
80 | 6 | 0.20428 | 4.8952 | 11.036 | 13.973 | 102.11 | 20.931 | 29.423 | 384.01 | 0.17134 | 20.098 | 0.0302 | 汽
80 | 6.02 | 0.20496 | 4.879 | 11.036 | 13.973 | 102.08 | 20.931 | 29.424 | 384.01 | 0.17132 | 20.098 | 0.0302 | 汽
80 | 6.04 | 0.20564 | 4.8628 | 11.036 | 13.973 | 102.05 | 20.931 | 29.425 | 384.02 | 0.17131 | 20.098 | 0.030201 | 汽
80 | 6.06 | 0.20632 | 4.8468 | 11.036 | 13.973 | 102.03 | 20.931 | 29.425 | 384.02 | 0.17129 | 20.099 | 0.030201 | 汽
80 | 6.08 | 0.207 | 4.8309 | 11.036 | 13.973 | 102 | 20.931 | 29.426 | 384.02 | 0.17128 | 20.099 | 0.030201 | 汽
80 | 6.1 | 0.20768 | 4.815 | 11.035 | 13.973 | 101.97 | 20.931 | 29.427 | 384.03 | 0.17126 | 20.099 | 0.030201 | 汽
80 | 6.12 | 0.20836 | 4.7993 | 11.035 | 13.972 | 101.94 | 20.931 | 29.427 | 384.03 | 0.17125 | 20.1 | 0.030202 | 汽
80 | 6.14 | 0.20904 | 4.7837 | 11.035 | 13.972 | 101.91 | 20.932 | 29.428 | 384.04 | 0.17123 | 20.1 | 0.030202 | 汽
80 | 6.16 | 0.20973 | 4.7681 | 11.035 | 13.972 | 101.89 | 20.932 | 29.429 | 384.04 | 0.17121 | 20.1 | 0.030202 | 汽
80 | 6.18 | 0.21041 | 4.7527 | 11.035 | 13.972 | 101.86 | 20.932 | 29.429 | 384.05 | 0.1712 | 20.101 | 0.030203 | 汽
80 | 6.2 | 0.21109 | 4.7374 | 11.035 | 13.972 | 101.83 | 20.932 | 29.43 | 384.05 | 0.17118 | 20.101 | 0.030203 | 汽
80 | 6.22 | 0.21177 | 4.7222 | 11.035 | 13.972 | 101.81 | 20.932 | 29.431 | 384.05 | 0.17117 | 20.102 | 0.030203 | 汽
80 | 6.24 | 0.21245 | 4.707 | 11.035 | 13.972 | 101.78 | 20.932 | 29.432 | 384.06 | 0.17115 | 20.102 | 0.030204 | 汽
80 | 6.26 | 0.21313 | 4.692 | 11.035 | 13.972 | 101.75 | 20.932 | 29.432 | 384.06 | 0.17113 | 20.102 | 0.030204 | 汽
80 | 6.28 | 0.21381 | 4.6771 | 11.034 | 13.972 | 101.73 | 20.932 | 29.433 | 384.07 | 0.17112 | 20.103 | 0.030204 | 汽
80 | 6.3 | 0.21449 | 4.6622 | 11.034 | 13.972 | 101.7 | 20.932 | 29.434 | 384.07 | 0.1711 | 20.103 | 0.030204 | 汽
80 | 6.32 | 0.21517 | 4.6475 | 11.034 | 13.971 | 101.67 | 20.932 | 29.434 | 384.07 | 0.17109 | 20.103 | 0.030205 | 汽
80 | 6.34 | 0.21585 | 4.6328 | 11.034 | 13.971 | 101.65 | 20.933 | 29.435 | 384.08 | 0.17107 | 20.104 | 0.030205 | 汽
80 | 6.36 | 0.21653 | 4.6183 | 11.034 | 13.971 | 101.62 | 20.933 | 29.436 | 384.08 | 0.17105 | 20.104 | 0.030205 | 汽
80 | 6.38 | 0.21721 | 4.6038 | 11.034 | 13.971 | 101.59 | 20.933 | 29.436 | 384.09 | 0.17104 | 20.104 | 0.030206 | 汽
80 | 6.4 | 0.21789 | 4.5894 | 11.034 | 13.971 | 101.57 | 20.933 | 29.437 | 384.09 | 0.17102 | 20.105 | 0.030206 | 汽
80 | 6.42 | 0.21857 | 4.5751 | 11.034 | 13.971 | 101.54 | 20.933 | 29.438 | 384.1 | 0.17101 | 20.105 | 0.030206 | 汽
80 | 6.44 | 0.21925 | 4.5609 | 11.034 | 13.971 | 101.51 | 20.933 | 29.438 | 384.1 | 0.17099 | 20.105 | 0.030206 | 汽
80 | 6.46 | 0.21993 | 4.5468 | 11.034 | 13.971 | 101.49 | 20.933 | 29.439 | 384.1 | 0.17098 | 20.106 | 0.030207 | 汽
80 | 6.48 | 0.22062 | 4.5328 | 11.033 | 13.971 | 101.46 | 20.933 | 29.44 | 384.11 | 0.17096 | 20.106 | 0.030207 | 汽
80 | 6.5 | 0.2213 | 4.5188 | 11.033 | 13.971 | 101.44 | 20.933 | 29.441 | 384.11 | 0.17094 | 20.106 | 0.030207 | 汽
80 | 6.52 | 0.22198 | 4.505 | 11.033 | 13.97 | 101.41 | 20.933 | 29.441 | 384.12 | 0.17093 | 20.107 | 0.030208 | 汽
80 | 6.54 | 0.22266 | 4.4912 | 11.033 | 13.97 | 101.38 | 20.934 | 29.442 | 384.12 | 0.17091 | 20.107 | 0.030208 | 汽
80 | 6.56 | 0.22334 | 4.4775 | 11.033 | 13.97 | 101.36 | 20.934 | 29.443 | 384.12 | 0.1709 | 20.107 | 0.030208 | 汽
80 | 6.58 | 0.22402 | 4.4639 | 11.033 | 13.97 | 101.33 | 20.934 | 29.443 | 384.13 | 0.17088 | 20.108 | 0.030208 | 汽
80 | 6.6 | 0.2247 | 4.4504 | 11.033 | 13.97 | 101.31 | 20.934 | 29.444 | 384.13 | 0.17086 | 20.108 | 0.030209 | 汽
80 | 6.62 | 0.22538 | 4.437 | 11.033 | 13.97 | 101.28 | 20.934 | 29.445 | 384.14 | 0.17085 | 20.109 | 0.030209 | 汽
80 | 6.64 | 0.22606 | 4.4236 | 11.033 | 13.97 | 101.26 | 20.934 | 29.445 | 384.14 | 0.17083 | 20.109 | 0.030209 | 汽
80 | 6.66 | 0.22674 | 4.4103 | 11.032 | 13.97 | 101.23 | 20.934 | 29.446 | 384.15 | 0.17082 | 20.109 | 0.03021 | 汽
80 | 6.68 | 0.22742 | 4.3971 | 11.032 | 13.97 | 101.21 | 20.934 | 29.447 | 384.15 | 0.1708 | 20.11 | 0.03021 | 汽
80 | 6.7 | 0.2281 | 4.384 | 11.032 | 13.97 | 101.18 | 20.934 | 29.447 | 384.15 | 0.17079 | 20.11 | 0.03021 | 汽
80 | 6.72 | 0.22878 | 4.371 | 11.032 | 13.969 | 101.16 | 20.934 | 29.448 | 384.16 | 0.17077 | 20.11 | 0.030211 | 汽
80 | 6.74 | 0.22946 | 4.358 | 11.032 | 13.969 | 101.13 | 20.935 | 29.449 | 384.16 | 0.17075 | 20.111 | 0.030211 | 汽
80 | 6.76 | 0.23014 | 4.3451 | 11.032 | 13.969 | 101.11 | 20.935 | 29.45 | 384.17 | 0.17074 | 20.111 | 0.030211 | 汽
80 | 6.78 | 0.23082 | 4.3323 | 11.032 | 13.969 | 101.08 | 20.935 | 29.45 | 384.17 | 0.17072 | 20.111 | 0.030211 | 汽
80 | 6.8 | 0.23151 | 4.3196 | 11.032 | 13.969 | 101.06 | 20.935 | 29.451 | 384.18 | 0.17071 | 20.112 | 0.030212 | 汽
80 | 6.82 | 0.23219 | 4.3069 | 11.032 | 13.969 | 101.03 | 20.935 | 29.452 | 384.18 | 0.17069 | 20.112 | 0.030212 | 汽
80 | 6.84 | 0.23287 | 4.2943 | 11.032 | 13.969 | 101.01 | 20.935 | 29.452 | 384.18 | 0.17067 | 20.112 | 0.030212 | 汽
80 | 6.86 | 0.23355 | 4.2818 | 11.031 | 13.969 | 100.98 | 20.935 | 29.453 | 384.19 | 0.17066 | 20.113 | 0.030213 | 汽
80 | 6.88 | 0.23423 | 4.2694 | 11.031 | 13.969 | 100.96 | 20.935 | 29.454 | 384.19 | 0.17064 | 20.113 | 0.030213 | 汽
80 | 6.9 | 0.23491 | 4.257 | 11.031 | 13.969 | 100.93 | 20.935 | 29.454 | 384.2 | 0.17063 | 20.113 | 0.030213 | 汽
80 | 6.92 | 0.23559 | 4.2447 | 11.031 | 13.968 | 100.91 | 20.935 | 29.455 | 384.2 | 0.17061 | 20.114 | 0.030213 | 汽
80 | 6.94 | 0.23627 | 4.2325 | 11.031 | 13.968 | 100.88 | 20.936 | 29.456 | 384.2 | 0.1706 | 20.114 | 0.030214 | 汽
80 | 6.96 | 0.23695 | 4.2203 | 11.031 | 13.968 | 100.86 | 20.936 | 29.456 | 384.21 | 0.17058 | 20.114 | 0.030214 | 汽
80 | 6.98 | 0.23763 | 4.2082 | 11.031 | 13.968 | 100.84 | 20.936 | 29.457 | 384.21 | 0.17056 | 20.115 | 0.030214 | 汽
80 | 7 | 0.23831 | 4.1962 | 11.031 | 13.968 | 100.81 | 20.936 | 29.458 | 384.22 | 0.17055 | 20.115 | 0.030215 | 汽
80 | 7.02 | 0.23899 | 4.1842 | 11.031 | 13.968 | 100.79 | 20.936 | 29.458 | 384.22 | 0.17053 | 20.115 | 0.030215 | 汽
80 | 7.04 | 0.23967 | 4.1724 | 11.031 | 13.968 | 100.76 | 20.936 | 29.459 | 384.23 | 0.17052 | 20.116 | 0.030215 | 汽
80 | 7.06 | 0.24035 | 4.1606 | 11.03 | 13.968 | 100.74 | 20.936 | 29.46 | 384.23 | 0.1705 | 20.116 | 0.030215 | 汽
80 | 7.08 | 0.24103 | 4.1488 | 11.03 | 13.968 | 100.72 | 20.936 | 29.461 | 384.23 | 0.17048 | 20.117 | 0.030216 | 汽
80 | 7.1 | 0.24171 | 4.1371 | 11.03 | 13.968 | 100.69 | 20.936 | 29.461 | 384.24 | 0.17047 | 20.117 | 0.030216 | 汽
80 | 7.12 | 0.24239 | 4.1255 | 11.03 | 13.967 | 100.67 | 20.936 | 29.462 | 384.24 | 0.17045 | 20.117 | 0.030216 | 汽
80 | 7.14 | 0.24307 | 4.114 | 11.03 | 13.967 | 100.65 | 20.937 | 29.463 | 384.25 | 0.17044 | 20.118 | 0.030217 | 汽
80 | 7.16 | 0.24376 | 4.1025 | 11.03 | 13.967 | 100.62 | 20.937 | 29.463 | 384.25 | 0.17042 | 20.118 | 0.030217 | 汽
80 | 7.18 | 0.24444 | 4.0911 | 11.03 | 13.967 | 100.6 | 20.937 | 29.464 | 384.26 | 0.17041 | 20.118 | 0.030217 | 汽
80 | 7.2 | 0.24512 | 4.0797 | 11.03 | 13.967 | 100.58 | 20.937 | 29.465 | 384.26 | 0.17039 | 20.119 | 0.030218 | 汽
80 | 7.22 | 0.2458 | 4.0684 | 11.03 | 13.967 | 100.55 | 20.937 | 29.465 | 384.26 | 0.17037 | 20.119 | 0.030218 | 汽
80 | 7.24 | 0.24648 | 4.0572 | 11.029 | 13.967 | 100.53 | 20.937 | 29.466 | 384.27 | 0.17036 | 20.119 | 0.030218 | 汽
80 | 7.26 | 0.24716 | 4.046 | 11.029 | 13.967 | 100.51 | 20.937 | 29.467 | 384.27 | 0.17034 | 20.12 | 0.030218 | 汽
80 | 7.28 | 0.24784 | 4.0349 | 11.029 | 13.967 | 100.48 | 20.937 | 29.467 | 384.28 | 0.17033 | 20.12 | 0.030219 | 汽
80 | 7.3 | 0.24852 | 4.0238 | 11.029 | 13.967 | 100.46 | 20.937 | 29.468 | 384.28 | 0.17031 | 20.12 | 0.030219 | 汽
80 | 7.32 | 0.2492 | 4.0128 | 11.029 | 13.966 | 100.44 | 20.937 | 29.469 | 384.29 | 0.1703 | 20.121 | 0.030219 | 汽
80 | 7.34 | 0.24988 | 4.0019 | 11.029 | 13.966 | 100.41 | 20.938 | 29.47 | 384.29 | 0.17028 | 20.121 | 0.03022 | 汽
80 | 7.36 | 0.25056 | 3.991 | 11.029 | 13.966 | 100.39 | 20.938 | 29.47 | 384.29 | 0.17026 | 20.121 | 0.03022 | 汽
80 | 7.38 | 0.25124 | 3.9802 | 11.029 | 13.966 | 100.37 | 20.938 | 29.471 | 384.3 | 0.17025 | 20.122 | 0.03022 | 汽
80 | 7.4 | 0.25192 | 3.9695 | 11.029 | 13.966 | 100.34 | 20.938 | 29.472 | 384.3 | 0.17023 | 20.122 | 0.03022 | 汽
80 | 7.42 | 0.2526 | 3.9588 | 11.029 | 13.966 | 100.32 | 20.938 | 29.472 | 384.31 | 0.17022 | 20.122 | 0.030221 | 汽
80 | 7.44 | 0.25328 | 3.9482 | 11.028 | 13.966 | 100.3 | 20.938 | 29.473 | 384.31 | 0.1702 | 20.123 | 0.030221 | 汽
80 | 7.46 | 0.25396 | 3.9376 | 11.028 | 13.966 | 100.28 | 20.938 | 29.474 | 384.31 | 0.17018 | 20.123 | 0.030221 | 汽
80 | 7.48 | 0.25464 | 3.9271 | 11.028 | 13.966 | 100.25 | 20.938 | 29.474 | 384.32 | 0.17017 | 20.123 | 0.030222 | 汽
80 | 7.5 | 0.25532 | 3.9166 | 11.028 | 13.966 | 100.23 | 20.938 | 29.475 | 384.32 | 0.17015 | 20.124 | 0.030222 | 汽
80 | 7.52 | 0.256 | 3.9062 | 11.028 | 13.965 | 100.21 | 20.938 | 29.476 | 384.33 | 0.17014 | 20.124 | 0.030222 | 汽
80 | 7.54 | 0.25669 | 3.8958 | 11.028 | 13.965 | 100.19 | 20.939 | 29.476 | 384.33 | 0.17012 | 20.124 | 0.030223 | 汽
80 | 7.56 | 0.25737 | 3.8855 | 11.028 | 13.965 | 100.16 | 20.939 | 29.477 | 384.34 | 0.17011 | 20.125 | 0.030223 | 汽
80 | 7.58 | 0.25805 | 3.8753 | 11.028 | 13.965 | 100.14 | 20.939 | 29.478 | 384.34 | 0.17009 | 20.125 | 0.030223 | 汽
80 | 7.6 | 0.25873 | 3.8651 | 11.028 | 13.965 | 100.12 | 20.939 | 29.478 | 384.34 | 0.17007 | 20.126 | 0.030223 | 汽
80 | 7.62 | 0.25941 | 3.8549 | 11.027 | 13.965 | 100.1 | 20.939 | 29.479 | 384.35 | 0.17006 | 20.126 | 0.030224 | 汽
80 | 7.64 | 0.26009 | 3.8449 | 11.027 | 13.965 | 100.08 | 20.939 | 29.48 | 384.35 | 0.17004 | 20.126 | 0.030224 | 汽
80 | 7.66 | 0.26077 | 3.8348 | 11.027 | 13.965 | 100.05 | 20.939 | 29.481 | 384.36 | 0.17003 | 20.127 | 0.030224 | 汽
80 | 7.68 | 0.26145 | 3.8248 | 11.027 | 13.965 | 100.03 | 20.939 | 29.481 | 384.36 | 0.17001 | 20.127 | 0.030225 | 汽
80 | 7.7 | 0.26213 | 3.8149 | 11.027 | 13.965 | 100.01 | 20.939 | 29482 | 384.37 | 0.17 | 20.127 | 0.030225 | 汽
80 | 7.72 | 0.26281 | 3.805 | 11.027 | 13.964 | 99.988 | 20.939 | 29.483 | 384.37 | 0.16998 | 20.128 | 0.030225 | 汽
80 | 7.74 | 0.26349 | 3.7952 | 11.027 | 13.964 | 99.966 | 20.94 | 29.483 | 384.37 | 0.16996 | 20.128 | 0.030225 | 汽
80 | 7.76 | 0.26417 | 3.7854 | 11.027 | 13.964 | 99.944 | 20.94 | 29.484 | 384.38 | 0.16995 | 20.128 | 0.030226 | 汽
80 | 7.78 | 0.26485 | 3.7757 | 11.027 | 13.964 | 99.922 | 20.94 | 29.485 | 384.38 | 0.16993 | 20.129 | 0.030226 | 汽
80 | 7.8 | 0.26553 | 3.766 | 11.027 | 13.964 | 99.901 | 20.94 | 29.485 | 384.39 | 0.16992 | 20.129 | 0.030226 | 汽
80 | 7.82 | 0.26621 | 3.7564 | 11.026 | 13.964 | 99.879 | 20.94 | 29.486 | 384.39 | 0.1699 | 20.129 | 0.030227 | 汽
80 | 7.84 | 0.26689 | 3.7468 | 11.026 | 13.964 | 99.858 | 20.94 | 29.487 | 384.4 | 0.16989 | 20.13 | 0.030227 | 汽
80 | 7.86 | 0.26757 | 3.7373 | 11.026 | 13.964 | 99.836 | 20.94 | 29.487 | 384.4 | 0.16987 | 20.13 | 0.030227 | 汽
80 | 7.88 | 0.26825 | 3.7278 | 11.026 | 13.964 | 99.815 | 20.94 | 29.488 | 384.4 | 0.16985 | 20.13 | 0.030228 | 汽
80 | 7.9 | 0.26893 | 3.7184 | 11.026 | 13.964 | 99.793 | 20.94 | 29.489 | 384.41 | 0.16984 | 20.131 | 0.030228 | 汽
80 | 7.92 | 0.26961 | 3.709 | 11.026 | 13.963 | 99.772 | 20.94 | 29.49 | 384.41 | 0.16982 | 20.131 | 0.030228 | 汽
80 | 7.94 | 0.2703 | 3.6997 | 11.026 | 13.963 | 99.751 | 20.941 | 29.49 | 384.42 | 0.16981 | 20.131 | 0.030228 | 汽
80 | 7.96 | 0.27098 | 3.6904 | 11.026 | 13.963 | 99.73 | 20.941 | 29.491 | 384.42 | 0.16979 | 20.132 | 0.030229 | 汽
80 | 7.98 | 0.27166 | 3.6811 | 11.026 | 13.963 | 99.708 | 20.941 | 29.492 | 384.42 | 0.16977 | 20.132 | 0.030229 | 汽
80 | 8 | 0.27234 | 3.6719 | 11.025 | 13.963 | 99.687 | 20.941 | 29.492 | 384.43 | 0.16976 | 20.132 | 0.030229 | 汽