## H2 0℃
Temperature (C) | Pressure (bar) | Density (mol/l) | Volume (l/mol) | Internal Energy (kJ/mol) | Enthalpy (kJ/mol) | Entropy (J/mol*K) | Cv (J/mol*K) | Cp (J/mol*K) | Sound Spd. (m/s) | Joule-Thomson (K/bar) | Viscosity (uPa*s) | Therm. Cond. (W/m*K) | Phase
0 | 0 | 0 | infinite | 4.9358 | 7.2069 | 462.13 | 20.299 | 28.614 | 1260.2 | undefined | 8.3943 | 0.17244 | vapor
0 | 0.02 | 0.00088062 | 1135.6 | 4.9358 | 7.2069 | 137.72 | 20.299 | 28.614 | 1260.2 | -0.024679 | 8.3943 | 0.17246 | vapor
0 | 0.04 | 0.0017612 | 567.79 | 4.9358 | 7.2069 | 131.96 | 20.299 | 28.614 | 1260.2 | -0.02468 | 8.3944 | 0.17246 | vapor
0 | 0.06 | 0.0026418 | 378.53 | 4.9358 | 7.2069 | 128.59 | 20.299 | 28.614 | 1260.2 | -0.024681 | 8.3944 | 0.17247 | vapor
0 | 0.08 | 0.0035224 | 283.9 | 4.9358 | 7.207 | 126.19 | 20.299 | 28.614 | 1260.2 | -0.024682 | 8.3945 | 0.17247 | vapor
0 | 0.1 | 0.0044029 | 227.12 | 4.9357 | 7.207 | 124.34 | 20.299 | 28.614 | 1260.2 | -0.024683 | 8.3945 | 0.17247 | vapor
0 | 0.12 | 0.0052834 | 189.27 | 4.9357 | 7.207 | 122.82 | 20.299 | 28.614 | 1260.3 | -0.024684 | 8.3946 | 0.17248 | vapor
0 | 0.14 | 0.0061639 | 162.24 | 4.9357 | 7.207 | 121.54 | 20.299 | 28.615 | 1260.3 | -0.024686 | 8.3946 | 0.17248 | vapor
0 | 0.16 | 0.0070444 | 141.96 | 4.9357 | 7.207 | 120.43 | 20.299 | 28.615 | 1260.3 | -0.024687 | 8.3947 | 0.17248 | vapor
0 | 0.18 | 0.0079248 | 126.19 | 4.9357 | 7.207 | 119.45 | 20.3 | 28.615 | 1260.3 | -0.024688 | 8.3947 | 0.17248 | vapor
0 | 0.2 | 0.0088052 | 113.57 | 4.9357 | 7.207 | 118.58 | 20.3 | 28.615 | 1260.3 | -0.024689 | 8.3948 | 0.17249 | vapor
0 | 0.22 | 0.0096856 | 103.25 | 4.9357 | 7.2071 | 117.78 | 20.3 | 28.615 | 1260.4 | -0.02469 | 8.3948 | 0.17249 | vapor
0 | 0.24 | 0.010566 | 94.643 | 4.9356 | 7.2071 | 117.06 | 20.3 | 28.615 | 1260.4 | -0.024691 | 8.3949 | 0.17249 | vapor
0 | 0.26 | 0.011446 | 87.364 | 4.9356 | 7.2071 | 116.39 | 20.3 | 28.615 | 1260.4 | -0.024692 | 8.3949 | 0.1725 | vapor
0 | 0.28 | 0.012327 | 81.125 | 4.9356 | 7.2071 | 115.78 | 20.3 | 28.616 | 1260.4 | -0.024694 | 8.395 | 0.1725 | vapor
0 | 0.3 | 0.013207 | 75.717 | 4.9356 | 7.2071 | 115.2 | 20.3 | 28.616 | 1260.4 | -0.024695 | 8.395 | 0.1725 | vapor
0 | 0.32 | 0.014087 | 70.986 | 4.9356 | 7.2071 | 114.67 | 20.3 | 28.616 | 1260.4 | -0.024696 | 8.3951 | 0.1725 | vapor
0 | 0.34 | 0.014968 | 66.811 | 4.9356 | 7.2071 | 114.16 | 20.3 | 28.616 | 1260.5 | -0.024697 | 8.3951 | 0.17251 | vapor
0 | 0.36 | 0.015848 | 63.1 | 4.9356 | 7.2072 | 113.69 | 20.3 | 28.616 | 1260.5 | -0.024698 | 8.3952 | 0.17251 | vapor
0 | 0.38 | 0.016728 | 59.78 | 4.9355 | 7.2072 | 113.24 | 20.3 | 28.616 | 1260.5 | -0.024699 | 8.3953 | 0.17251 | vapor
0 | 0.4 | 0.017608 | 56.791 | 4.9355 | 7.2072 | 112.81 | 20.3 | 28.616 | 1260.5 | -0.0247 | 8.3953 | 0.17251 | vapor
0 | 0.42 | 0.018488 | 54.088 | 4.9355 | 7.2072 | 112.41 | 20.3 | 28.617 | 1260.5 | -0.024701 | 8.3954 | 0.17251 | vapor
0 | 0.44 | 0.019369 | 51.63 | 4.9355 | 7.2072 | 112.02 | 20.3 | 28.617 | 1260.5 | -0.024703 | 8.3954 | 0.17252 | vapor
0 | 0.46 | 0.020249 | 49.386 | 4.9355 | 7.2072 | 111.65 | 20.3 | 28.617 | 1260.6 | -0.024704 | 8.3955 | 0.17252 | vapor
0 | 0.48 | 0.021129 | 47.329 | 4.9355 | 7.2072 | 111.3 | 20.3 | 28.617 | 1260.6 | -0.024705 | 8.3955 | 0.17252 | vapor
0 | 0.5 | 0.022009 | 45.436 | 4.9355 | 7.2073 | 110.96 | 20.3 | 28.617 | 1260.6 | -0.024706 | 8.3956 | 0.17252 | vapor
0 | 0.52 | 0.022889 | 43.689 | 4.9354 | 7.2073 | 110.63 | 20.3 | 28.617 | 1260.6 | -0.024707 | 8.3956 | 0.17253 | vapor
0 | 0.54 | 0.023769 | 42.071 | 4.9354 | 7.2073 | 110.32 | 20.3 | 28.617 | 1260.6 | -0.024708 | 8.3957 | 0.17253 | vapor
0 | 0.56 | 0.024649 | 40.569 | 4.9354 | 7.2073 | 110.01 | 20.3 | 28.617 | 1260.7 | -0.024709 | 8.3957 | 0.17253 | vapor
0 | 0.58 | 0.025529 | 39.171 | 4.9354 | 7.2073 | 109.72 | 20.3 | 28.618 | 1260.7 | -0.024711 | 8.3958 | 0.17253 | vapor
0 | 0.6 | 0.026409 | 37.866 | 4.9354 | 7.2073 | 109.44 | 20.3 | 28.618 | 1260.7 | -0.024712 | 8.3958 | 0.17254 | vapor
0 | 0.62 | 0.027289 | 36.645 | 4.9354 | 7.2073 | 109.17 | 20.3 | 28.618 | 1260.7 | -0.024713 | 8.3959 | 0.17254 | vapor
0 | 0.64 | 0.028169 | 35.5 | 4.9354 | 7.2074 | 108.9 | 20.3 | 28.618 | 1260.7 | -0.024714 | 8.3959 | 0.17254 | vapor
0 | 0.66 | 0.029049 | 34.425 | 4.9354 | 7.2074 | 108.65 | 20.3 | 28.618 | 1260.7 | -0.024715 | 8.396 | 0.17254 | vapor
0 | 0.68 | 0.029929 | 33.412 | 4.9353 | 7.2074 | 108.4 | 20.3 | 28.618 | 1260.8 | -0.024716 | 8.396 | 0.17254 | vapor
0 | 0.7 | 0.030809 | 32.458 | 4.9353 | 7.2074 | 108.16 | 20.3 | 28.618 | 1260.8 | -0.024717 | 8.3961 | 0.17255 | vapor
0 | 0.72 | 0.031689 | 31.557 | 4.9353 | 7.2074 | 107.92 | 20.3 | 28.619 | 1260.8 | -0.024718 | 8.3961 | 0.17255 | vapor
0 | 0.74 | 0.032569 | 30.704 | 4.9353 | 7.2074 | 107.7 | 20.301 | 28.619 | 1260.8 | -0.02472 | 8.3962 | 0.17255 | vapor
0 | 0.76 | 0.033448 | 29.897 | 4.9353 | 7.2074 | 107.47 | 20.301 | 28.619 | 1260.8 | -0.024721 | 8.3963 | 0.17255 | vapor
0 | 0.78 | 0.034328 | 29.131 | 4.9353 | 7.2075 | 107.26 | 20.301 | 28.619 | 1260.8 | -0.024722 | 8.3963 | 0.17255 | vapor
0 | 0.8 | 0.035208 | 28.403 | 4.9353 | 7.2075 | 107.05 | 20.301 | 28.619 | 1260.9 | -0.024723 | 8.3964 | 0.17256 | vapor
0 | 0.82 | 0.036088 | 27.71 | 4.9352 | 7.2075 | 106.84 | 20.301 | 28.619 | 1260.9 | -0.024724 | 8.3964 | 0.17256 | vapor
0 | 0.84 | 0.036967 | 27.051 | 4.9352 | 7.2075 | 106.64 | 20.301 | 28.619 | 1260.9 | -0.024725 | 8.3965 | 0.17256 | vapor
0 | 0.86 | 0.037847 | 26.422 | 4.9352 | 7.2075 | 106.45 | 20.301 | 28.62 | 1260.9 | -0.024726 | 8.3965 | 0.17256 | vapor
0 | 0.88 | 0.038727 | 25.822 | 4.9352 | 7.2075 | 106.26 | 20.301 | 28.62 | 1260.9 | -0.024728 | 8.3966 | 0.17257 | vapor
0 | 0.9 | 0.039606 | 25.248 | 4.9352 | 7.2075 | 106.07 | 20.301 | 28.62 | 1260.9 | -0.024729 | 8.3966 | 0.17257 | vapor
0 | 0.92 | 0.040486 | 24.7 | 4.9352 | 7.2076 | 105.89 | 20.301 | 28.62 | 1261 | -0.02473 | 8.3967 | 0.17257 | vapor
0 | 0.94 | 0.041366 | 24.175 | 4.9352 | 7.2076 | 105.71 | 20.301 | 28.62 | 1261 | -0.024731 | 8.3967 | 0.17257 | vapor
0 | 0.96 | 0.042245 | 23.671 | 4.9351 | 7.2076 | 105.53 | 20.301 | 28.62 | 1261 | -0.024732 | 8.3968 | 0.17257 | vapor
0 | 0.98 | 0.043125 | 23.188 | 4.9351 | 7.2076 | 105.36 | 20.301 | 28.62 | 1261 | -0.024733 | 8.3968 | 0.17258 | vapor
0 | 1 | 0.044004 | 22.725 | 4.9351 | 7.2076 | 105.19 | 20.301 | 28.621 | 1261 | -0.024734 | 8.3969 | 0.17258 | vapor
0 | 1.02 | 0.044884 | 22.28 | 4.9351 | 7.2076 | 105.03 | 20.301 | 28.621 | 1261.1 | -0.024736 | 8.3969 | 0.17258 | vapor
0 | 1.04 | 0.045764 | 21.851 | 4.9351 | 7.2076 | 104.87 | 20.301 | 28.621 | 1261.1 | -0.024737 | 8.397 | 0.17258 | vapor
0 | 1.06 | 0.046643 | 21.439 | 4.9351 | 7.2077 | 104.71 | 20.301 | 28.621 | 1261.1 | -0.024738 | 8.397 | 0.17258 | vapor
0 | 1.08 | 0.047522 | 21.043 | 4.9351 | 7.2077 | 104.55 | 20.301 | 28.621 | 1261.1 | -0.024739 | 8.3971 | 0.17259 | vapor
0 | 1.1 | 0.048402 | 20.66 | 4.935 | 7.2077 | 104.4 | 20.301 | 28.621 | 1261.1 | -0.02474 | 8.3971 | 0.17259 | vapor
0 | 1.12 | 0.049281 | 20.292 | 4.935 | 7.2077 | 104.25 | 20.301 | 28.621 | 1261.1 | -0.024741 | 8.3972 | 0.17259 | vapor
0 | 1.14 | 0.050161 | 19.936 | 4.935 | 7.2077 | 104.1 | 20.301 | 28.621 | 1261.2 | -0.024742 | 8.3973 | 0.17259 | vapor
0 | 1.16 | 0.05104 | 19.592 | 4.935 | 7.2077 | 103.96 | 20.301 | 28.622 | 1261.2 | -0.024744 | 8.3973 | 0.17259 | vapor
0 | 1.18 | 0.05192 | 19.261 | 4.935 | 7.2077 | 103.82 | 20.301 | 28.622 | 1261.2 | -0.024745 | 8.3974 | 0.1726 | vapor
0 | 1.2 | 0.052799 | 18.94 | 4.935 | 7.2078 | 103.68 | 20.301 | 28.622 | 1261.2 | -0.024746 | 8.3974 | 0.1726 | vapor
0 | 1.22 | 0.053678 | 18.63 | 4.935 | 7.2078 | 103.54 | 20.301 | 28.622 | 1261.2 | -0.024747 | 8.3975 | 0.1726 | vapor
0 | 1.24 | 0.054557 | 18.329 | 4.935 | 7.2078 | 103.4 | 20.301 | 28.622 | 1261.2 | -0.024748 | 8.3975 | 0.1726 | vapor
0 | 1.26 | 0.055437 | 18.039 | 4.9349 | 7.2078 | 103.27 | 20.301 | 28.622 | 1261.3 | -0.024749 | 8.3976 | 0.1726 | vapor
0 | 1.28 | 0.056316 | 17.757 | 4.9349 | 7.2078 | 103.14 | 20.302 | 28.622 | 1261.3 | -0.02475 | 8.3976 | 0.17261 | vapor
0 | 1.3 | 0.057195 | 17.484 | 4.9349 | 7.2078 | 103.01 | 20.302 | 28.623 | 1261.3 | -0.024752 | 8.3977 | 0.17261 | vapor
0 | 1.32 | 0.058074 | 17.219 | 4.9349 | 7.2078 | 102.88 | 20.302 | 28.623 | 1261.3 | -0.024753 | 8.3977 | 0.17261 | vapor
0 | 1.34 | 0.058954 | 16.962 | 4.9349 | 7.2079 | 102.76 | 20.302 | 28.623 | 1261.3 | -0.024754 | 8.3978 | 0.17261 | vapor
0 | 1.36 | 0.059833 | 16.713 | 4.9349 | 7.2079 | 102.64 | 20.302 | 28.623 | 1261.3 | -0.024755 | 8.3978 | 0.17261 | vapor
0 | 1.38 | 0.060712 | 16.471 | 4.9349 | 7.2079 | 102.51 | 20.302 | 28.623 | 1261.4 | -0.024756 | 8.3979 | 0.17262 | vapor
0 | 1.4 | 0.061591 | 16.236 | 4.9348 | 7.2079 | 102.39 | 20.302 | 28.623 | 1261.4 | -0.024757 | 8.3979 | 0.17262 | vapor
0 | 1.42 | 0.06247 | 16.008 | 4.9348 | 7.2079 | 102.28 | 20.302 | 28.623 | 1261.4 | -0.024758 | 8.398 | 0.17262 | vapor
0 | 1.44 | 0.063349 | 15.785 | 4.9348 | 7.2079 | 102.16 | 20.302 | 28.624 | 1261.4 | -0.02476 | 8.398 | 0.17262 | vapor
0 | 1.46 | 0.064228 | 15.569 | 4.9348 | 7.2079 | 102.04 | 20.302 | 28.624 | 1261.4 | -0.024761 | 8.3981 | 0.17262 | vapor
0 | 1.48 | 0.065107 | 15.359 | 4.9348 | 7.208 | 101.93 | 20.302 | 28.624 | 1261.5 | -0.024762 | 8.3981 | 0.17263 | vapor
0 | 1.5 | 0.065986 | 15.155 | 4.9348 | 7.208 | 101.82 | 20.302 | 28.624 | 1261.5 | -0.024763 | 8.3982 | 0.17263 | vapor
0 | 1.52 | 0.066865 | 14.955 | 4.9348 | 7.208 | 101.71 | 20.302 | 28.624 | 1261.5 | -0.024764 | 8.3983 | 0.17263 | vapor
0 | 1.54 | 0.067744 | 14.761 | 4.9347 | 7.208 | 101.6 | 20.302 | 28.624 | 1261.5 | -0.024765 | 8.3983 | 0.17263 | vapor
0 | 1.56 | 0.068623 | 14.572 | 4.9347 | 7.208 | 101.49 | 20.302 | 28.624 | 1261.5 | -0.024767 | 8.3984 | 0.17263 | vapor
0 | 1.58 | 0.069502 | 14.388 | 4.9347 | 7.208 | 101.39 | 20.302 | 28.625 | 1261.5 | -0.024768 | 8.3984 | 0.17264 | vapor
0 | 1.6 | 0.070381 | 14.208 | 4.9347 | 7.208 | 101.28 | 20.302 | 28.625 | 1261.6 | -0.024769 | 8.3985 | 0.17264 | vapor
0 | 1.62 | 0.07126 | 14.033 | 4.9347 | 7.2081 | 101.18 | 20.302 | 28.625 | 1261.6 | -0.02477 | 8.3985 | 0.17264 | vapor
0 | 1.64 | 0.072139 | 13.862 | 4.9347 | 7.2081 | 101.08 | 20.302 | 28.625 | 1261.6 | -0.024771 | 8.3986 | 0.17264 | vapor
0 | 1.66 | 0.073018 | 13.695 | 4.9347 | 7.2081 | 100.98 | 20.302 | 28.625 | 1261.6 | -0.024772 | 8.3986 | 0.17264 | vapor
0 | 1.68 | 0.073897 | 13.532 | 4.9346 | 7.2081 | 100.88 | 20.302 | 28.625 | 1261.6 | -0.024773 | 8.3987 | 0.17265 | vapor
0 | 1.7 | 0.074775 | 13.373 | 4.9346 | 7.2081 | 100.78 | 20.302 | 28.625 | 1261.6 | -0.024775 | 8.3987 | 0.17265 | vapor
0 | 1.72 | 0.075654 | 13.218 | 4.9346 | 7.2081 | 100.68 | 20.302 | 28.625 | 1261.7 | -0.024776 | 8.3988 | 0.17265 | vapor
0 | 1.74 | 0.076533 | 13.066 | 4.9346 | 7.2081 | 100.59 | 20.302 | 28.626 | 1261.7 | -0.024777 | 8.3988 | 0.17265 | vapor
0 | 1.76 | 0.077412 | 12.918 | 4.9346 | 7.2082 | 100.49 | 20.302 | 28.626 | 1261.7 | -0.024778 | 8.3989 | 0.17265 | vapor
0 | 1.78 | 0.07829 | 12.773 | 4.9346 | 7.2082 | 100.4 | 20.302 | 28.626 | 1261.7 | -0.024779 | 8.3989 | 0.17265 | vapor
0 | 1.8 | 0.079169 | 12.631 | 4.9346 | 7.2082 | 100.3 | 20.302 | 28.626 | 1261.7 | -0.02478 | 8.399 | 0.17266 | vapor
0 | 1.82 | 0.080048 | 12.493 | 4.9346 | 7.2082 | 100.21 | 20.302 | 28.626 | 1261.7 | -0.024781 | 8.399 | 0.17266 | vapor
0 | 1.84 | 0.080926 | 12.357 | 4.9345 | 7.2082 | 100.12 | 20.303 | 28.626 | 1261.8 | -0.024783 | 8.3991 | 0.17266 | vapor
0 | 1.86 | 0.081805 | 12.224 | 4.9345 | 7.2082 | 100.03 | 20.303 | 28.626 | 1261.8 | -0.024784 | 8.3991 | 0.17266 | vapor
0 | 1.88 | 0.082684 | 12.094 | 4.9345 | 7.2082 | 99.942 | 20.303 | 28.627 | 1261.8 | -0.024785 | 8.3992 | 0.17266 | vapor
0 | 1.9 | 0.083562 | 11.967 | 4.9345 | 7.2083 | 99.854 | 20.303 | 28.627 | 1261.8 | -0.024786 | 8.3993 | 0.17267 | vapor
0 | 1.92 | 0.084441 | 11.843 | 4.9345 | 7.2083 | 99.766 | 20.303 | 28.627 | 1261.8 | -0.024787 | 8.3993 | 0.17267 | vapor
0 | 1.94 | 0.085319 | 11.721 | 4.9345 | 7.2083 | 99.68 | 20.303 | 28.627 | 1261.9 | -0.024788 | 8.3994 | 0.17267 | vapor
0 | 1.96 | 0.086198 | 11.601 | 4.9345 | 7.2083 | 99.595 | 20.303 | 28.627 | 1261.9 | -0.02479 | 8.3994 | 0.17267 | vapor
0 | 1.98 | 0.087076 | 11.484 | 4.9344 | 7.2083 | 99.51 | 20.303 | 28.627 | 1261.9 | -0.024791 | 8.3995 | 0.17267 | vapor
0 | 2 | 0.087955 | 11.369 | 4.9344 | 7.2083 | 99.427 | 20.303 | 28.627 | 1261.9 | -0.024792 | 8.3995 | 0.17268 | vapor
0 | 2.02 | 0.088833 | 11.257 | 4.9344 | 7.2083 | 99.344 | 20.303 | 28.628 | 1261.9 | -0.024793 | 8.3996 | 0.17268 | vapor
0 | 2.04 | 0.089712 | 11.147 | 4.9344 | 7.2084 | 99.262 | 20.303 | 28.628 | 1261.9 | -0.024794 | 8.3996 | 0.17268 | vapor
0 | 2.06 | 0.09059 | 11.039 | 4.9344 | 7.2084 | 99.181 | 20.303 | 28.628 | 1262 | -0.024795 | 8.3997 | 0.17268 | vapor
0 | 2.08 | 0.091468 | 10.933 | 4.9344 | 7.2084 | 99.101 | 20.303 | 28.628 | 1262 | -0.024796 | 8.3997 | 0.17268 | vapor
0 | 2.1 | 0.092347 | 10.829 | 4.9344 | 7.2084 | 99.021 | 20.303 | 28.628 | 1262 | -0.024798 | 8.3998 | 0.17269 | vapor
0 | 2.12 | 0.093225 | 10.727 | 4.9343 | 7.2084 | 98.942 | 20.303 | 28.628 | 1262 | -0.024799 | 8.3998 | 0.17269 | vapor
0 | 2.14 | 0.094104 | 10.627 | 4.9343 | 7.2084 | 98.864 | 20.303 | 28.628 | 1262 | -0.0248 | 8.3999 | 0.17269 | vapor
0 | 2.16 | 0.094982 | 10.528 | 4.9343 | 7.2084 | 98.787 | 20.303 | 28.628 | 1262 | -0.024801 | 8.3999 | 0.17269 | vapor
0 | 2.18 | 0.09586 | 10.432 | 4.9343 | 7.2085 | 98.71 | 20.303 | 28.629 | 1262.1 | -0.024802 | 8.4 | 0.17269 | vapor
0 | 2.2 | 0.096738 | 10.337 | 4.9343 | 7.2085 | 98.634 | 20.303 | 28.629 | 1262.1 | -0.024803 | 8.4 | 0.17269 | vapor
0 | 2.22 | 0.097617 | 10.244 | 4.9343 | 7.2085 | 98.559 | 20.303 | 28.629 | 1262.1 | -0.024805 | 8.4001 | 0.1727 | vapor
0 | 2.24 | 0.098495 | 10.153 | 4.9343 | 7.2085 | 98.484 | 20.303 | 28.629 | 1262.1 | -0.024806 | 8.4001 | 0.1727 | vapor
0 | 2.26 | 0.099373 | 10.063 | 4.9342 | 7.2085 | 98.41 | 20.303 | 28.629 | 1262.1 | -0.024807 | 8.4002 | 0.1727 | vapor
0 | 2.28 | 0.10025 | 9.9749 | 4.9342 | 7.2085 | 98.337 | 20.303 | 28.629 | 1262.1 | -0.024808 | 8.4003 | 0.1727 | vapor
0 | 2.3 | 0.10113 | 9.8883 | 4.9342 | 7.2085 | 98.264 | 20.303 | 28.629 | 1262.2 | -0.024809 | 8.4003 | 0.1727 | vapor
0 | 2.32 | 0.10201 | 9.8032 | 4.9342 | 7.2086 | 98.192 | 20.303 | 28.63 | 1262.2 | -0.02481 | 8.4004 | 0.17271 | vapor
0 | 2.34 | 0.10289 | 9.7195 | 4.9342 | 7.2086 | 98.121 | 20.303 | 28.63 | 1262.2 | -0.024812 | 8.4004 | 0.17271 | vapor
0 | 2.36 | 0.10376 | 9.6373 | 4.9342 | 7.2086 | 98.05 | 20.303 | 28.63 | 1262.2 | -0.024813 | 8.4005 | 0.17271 | vapor
0 | 2.38 | 0.10464 | 9.5564 | 4.9342 | 7.2086 | 97.98 | 20.304 | 28.63 | 1262.2 | -0.024814 | 8.4005 | 0.17271 | vapor
0 | 2.4 | 0.10552 | 9.4769 | 4.9342 | 7.2086 | 97.91 | 20.304 | 28.63 | 1262.3 | -0.024815 | 8.4006 | 0.17271 | vapor
0 | 2.42 | 0.1064 | 9.3987 | 4.9341 | 7.2086 | 97.841 | 20.304 | 28.63 | 1262.3 | -0.024816 | 8.4006 | 0.17272 | vapor
0 | 2.44 | 0.10728 | 9.3218 | 4.9341 | 7.2086 | 97.772 | 20.304 | 28.63 | 1262.3 | -0.024817 | 8.4007 | 0.17272 | vapor
0 | 2.46 | 0.10815 | 9.2461 | 4.9341 | 7.2086 | 97.704 | 20.304 | 28.631 | 1262.3 | -0.024818 | 8.4007 | 0.17272 | vapor
0 | 2.48 | 0.10903 | 9.1716 | 4.9341 | 7.2087 | 97.637 | 20.304 | 28.631 | 1262.3 | -0.02482 | 8.4008 | 0.17272 | vapor
0 | 2.5 | 0.10991 | 9.0984 | 4.9341 | 7.2087 | 97.57 | 20.304 | 28.631 | 1262.3 | -0.024821 | 8.4008 | 0.17272 | vapor
0 | 2.52 | 0.11079 | 9.0263 | 4.9341 | 7.2087 | 97.504 | 20.304 | 28.631 | 1262.4 | -0.024822 | 8.4009 | 0.17272 | vapor
0 | 2.54 | 0.11167 | 8.9553 | 4.9341 | 7.2087 | 97.438 | 20.304 | 28.631 | 1262.4 | -0.024823 | 8.4009 | 0.17273 | vapor
0 | 2.56 | 0.11254 | 8.8855 | 4.934 | 7.2087 | 97.373 | 20.304 | 28.631 | 1262.4 | -0.024824 | 8.401 | 0.17273 | vapor
0 | 2.58 | 0.11342 | 8.8167 | 4.934 | 7.2087 | 97.308 | 20.304 | 28.631 | 1262.4 | -0.024825 | 8.401 | 0.17273 | vapor
0 | 2.6 | 0.1143 | 8.749 | 4.934 | 7.2087 | 97.244 | 20.304 | 28.632 | 1262.4 | -0.024827 | 8.4011 | 0.17273 | vapor
0 | 2.62 | 0.11518 | 8.6823 | 4.934 | 7.2088 | 97.18 | 20.304 | 28.632 | 1262.4 | -0.024828 | 8.4011 | 0.17273 | vapor
0 | 2.64 | 0.11605 | 8.6166 | 4.934 | 7.2088 | 97.117 | 20.304 | 28.632 | 1262.5 | -0.024829 | 8.4012 | 0.17274 | vapor
0 | 2.66 | 0.11693 | 8.552 | 4.934 | 7.2088 | 97.054 | 20.304 | 28.632 | 1262.5 | -0.02483 | 8.4013 | 0.17274 | vapor
0 | 2.68 | 0.11781 | 8.4882 | 4.934 | 7.2088 | 96.992 | 20.304 | 28.632 | 1262.5 | -0.024831 | 8.4013 | 0.17274 | vapor
0 | 2.7 | 0.11869 | 8.4255 | 4.9339 | 7.2088 | 96.93 | 20.304 | 28.632 | 1262.5 | -0.024832 | 8.4014 | 0.17274 | vapor
0 | 2.72 | 0.11957 | 8.3636 | 4.9339 | 7.2088 | 96.868 | 20.304 | 28.632 | 1262.5 | -0.024834 | 8.4014 | 0.17274 | vapor
0 | 2.74 | 0.12044 | 8.3027 | 4.9339 | 7.2088 | 96.808 | 20.304 | 28.632 | 1262.5 | -0.024835 | 8.4015 | 0.17275 | vapor
0 | 2.76 | 0.12132 | 8.2426 | 4.9339 | 7.2089 | 96.747 | 20.304 | 28.633 | 1262.6 | -0.024836 | 8.4015 | 0.17275 | vapor
0 | 2.78 | 0.1222 | 8.1834 | 4.9339 | 7.2089 | 96.687 | 20.304 | 28.633 | 1262.6 | -0.024837 | 8.4016 | 0.17275 | vapor
0 | 2.8 | 0.12308 | 8.1251 | 4.9339 | 7.2089 | 96.627 | 20.304 | 28.633 | 1262.6 | -0.024838 | 8.4016 | 0.17275 | vapor
0 | 2.82 | 0.12395 | 8.0675 | 4.9339 | 7.2089 | 96.568 | 20.304 | 28.633 | 1262.6 | -0.024839 | 8.4017 | 0.17275 | vapor
0 | 2.84 | 0.12483 | 8.0108 | 4.9338 | 7.2089 | 96.509 | 20.304 | 28.633 | 1262.6 | -0.024841 | 8.4017 | 0.17275 | vapor
0 | 2.86 | 0.12571 | 7.9549 | 4.9338 | 7.2089 | 96.451 | 20.304 | 28.633 | 1262.7 | -0.024842 | 8.4018 | 0.17276 | vapor
0 | 2.88 | 0.12659 | 7.8997 | 4.9338 | 7.2089 | 96.393 | 20.304 | 28.633 | 1262.7 | -0.024843 | 8.4018 | 0.17276 | vapor
0 | 2.9 | 0.12746 | 7.8454 | 4.9338 | 7.209 | 96.335 | 20.304 | 28.634 | 1262.7 | -0.024844 | 8.4019 | 0.17276 | vapor
0 | 2.92 | 0.12834 | 7.7917 | 4.9338 | 7.209 | 96.278 | 20.304 | 28.634 | 1262.7 | -0.024845 | 8.4019 | 0.17276 | vapor
0 | 2.94 | 0.12922 | 7.7388 | 4.9338 | 7.209 | 96.221 | 20.305 | 28.634 | 1262.7 | -0.024846 | 8.402 | 0.17276 | vapor
0 | 2.96 | 0.1301 | 7.6866 | 4.9338 | 7.209 | 96.165 | 20.305 | 28.634 | 1262.7 | -0.024848 | 8.402 | 0.17277 | vapor
0 | 2.98 | 0.13097 | 7.6351 | 4.9338 | 7.209 | 96.109 | 20.305 | 28.634 | 1262.8 | -0.024849 | 8.4021 | 0.17277 | vapor
0 | 3 | 0.13185 | 7.5843 | 4.9337 | 7.209 | 96.053 | 20.305 | 28.634 | 1262.8 | -0.02485 | 8.4021 | 0.17277 | vapor
0 | 3.02 | 0.13273 | 7.5342 | 4.9337 | 7.209 | 95.998 | 20.305 | 28.634 | 1262.8 | -0.024851 | 8.4022 | 0.17277 | vapor
0 | 3.04 | 0.13361 | 7.4847 | 4.9337 | 7.2091 | 95.943 | 20.305 | 28.635 | 1262.8 | -0.024852 | 8.4022 | 0.17277 | vapor
0 | 3.06 | 0.13448 | 7.4359 | 4.9337 | 7.2091 | 95.888 | 20.305 | 28.635 | 1262.8 | -0.024853 | 8.4023 | 0.17277 | vapor
0 | 3.08 | 0.13536 | 7.3877 | 4.9337 | 7.2091 | 95.834 | 20.305 | 28.635 | 1262.8 | -0.024855 | 8.4024 | 0.17278 | vapor
0 | 3.1 | 0.13624 | 7.3401 | 4.9337 | 7.2091 | 95.78 | 20.305 | 28.635 | 1262.9 | -0.024856 | 8.4024 | 0.17278 | vapor
0 | 3.12 | 0.13711 | 7.2932 | 4.9337 | 7.2091 | 95.727 | 20.305 | 28.635 | 1262.9 | -0.024857 | 8.4025 | 0.17278 | vapor
0 | 3.14 | 0.13799 | 7.2468 | 4.9336 | 7.2091 | 95.674 | 20.305 | 28.635 | 1262.9 | -0.024858 | 8.4025 | 0.17278 | vapor
0 | 3.16 | 0.13887 | 7.201 | 4.9336 | 7.2091 | 95.621 | 20.305 | 28.635 | 1262.9 | -0.024859 | 8.4026 | 0.17278 | vapor
0 | 3.18 | 0.13975 | 7.1558 | 4.9336 | 7.2092 | 95.568 | 20.305 | 28.635 | 1262.9 | -0.02486 | 8.4026 | 0.17279 | vapor
0 | 3.2 | 0.14062 | 7.1112 | 4.9336 | 7.2092 | 95.516 | 20.305 | 28.636 | 1263 | -0.024862 | 8.4027 | 0.17279 | vapor
0 | 3.22 | 0.1415 | 7.0671 | 4.9336 | 7.2092 | 95.464 | 20.305 | 28.636 | 1263 | -0.024863 | 8.4027 | 0.17279 | vapor
0 | 3.24 | 0.14238 | 7.0236 | 4.9336 | 7.2092 | 95.413 | 20.305 | 28.636 | 1263 | -0.024864 | 8.4028 | 0.17279 | vapor
0 | 3.26 | 0.14326 | 6.9806 | 4.9336 | 7.2092 | 95.361 | 20.305 | 28.636 | 1263 | -0.024865 | 8.4028 | 0.17279 | vapor
0 | 3.28 | 0.14413 | 6.9381 | 4.9335 | 7.2092 | 95.31 | 20.305 | 28.636 | 1263 | -0.024866 | 8.4029 | 0.1728 | vapor
0 | 3.3 | 0.14501 | 6.8961 | 4.9335 | 7.2092 | 95.26 | 20.305 | 28.636 | 1263 | -0.024867 | 8.4029 | 0.1728 | vapor
0 | 3.32 | 0.14589 | 6.8546 | 4.9335 | 7.2093 | 95.21 | 20.305 | 28.636 | 1263.1 | -0.024869 | 8.403 | 0.1728 | vapor
0 | 3.34 | 0.14676 | 6.8137 | 4.9335 | 7.2093 | 95.16 | 20.305 | 28.637 | 1263.1 | -0.02487 | 8.403 | 0.1728 | vapor
0 | 3.36 | 0.14764 | 6.7732 | 4.9335 | 7.2093 | 95.11 | 20.305 | 28.637 | 1263.1 | -0.024871 | 8.4031 | 0.1728 | vapor
0 | 3.38 | 0.14852 | 6.7332 | 4.9335 | 7.2093 | 95.061 | 20.305 | 28.637 | 1263.1 | -0.024872 | 8.4031 | 0.1728 | vapor
0 | 3.4 | 0.14939 | 6.6937 | 4.9335 | 7.2093 | 95.011 | 20.305 | 28.637 | 1263.1 | -0.024873 | 8.4032 | 0.17281 | vapor
0 | 3.42 | 0.15027 | 6.6546 | 4.9334 | 7.2093 | 94.963 | 20.305 | 28.637 | 1263.1 | -0.024874 | 8.4032 | 0.17281 | vapor
0 | 3.44 | 0.15115 | 6.616 | 4.9334 | 7.2093 | 94.914 | 20.305 | 28.637 | 1263.2 | -0.024876 | 8.4033 | 0.17281 | vapor
0 | 3.46 | 0.15203 | 6.5779 | 4.9334 | 7.2094 | 94.866 | 20.305 | 28.637 | 1263.2 | -0.024877 | 8.4034 | 0.17281 | vapor
0 | 3.48 | 0.1529 | 6.5401 | 4.9334 | 7.2094 | 94.818 | 20.306 | 28.638 | 1263.2 | -0.024878 | 8.4034 | 0.17281 | vapor
0 | 3.5 | 0.15378 | 6.5028 | 4.9334 | 7.2094 | 94.77 | 20.306 | 28.638 | 1263.2 | -0.024879 | 8.4035 | 0.17282 | vapor
0 | 3.52 | 0.15466 | 6.466 | 4.9334 | 7.2094 | 94.723 | 20.306 | 28.638 | 1263.2 | -0.02488 | 8.4035 | 0.17282 | vapor
0 | 3.54 | 0.15553 | 6.4295 | 4.9334 | 7.2094 | 94.676 | 20.306 | 28.638 | 1263.2 | -0.024881 | 8.4036 | 0.17282 | vapor
0 | 3.56 | 0.15641 | 6.3935 | 4.9334 | 7.2094 | 94.629 | 20.306 | 28.638 | 1263.3 | -0.024883 | 8.4036 | 0.17282 | vapor
0 | 3.58 | 0.15729 | 6.3578 | 4.9333 | 7.2094 | 94.582 | 20.306 | 28.638 | 1263.3 | -0.024884 | 8.4037 | 0.17282 | vapor
0 | 3.6 | 0.15816 | 6.3226 | 4.9333 | 7.2095 | 94.536 | 20.306 | 28.638 | 1263.3 | -0.024885 | 8.4037 | 0.17282 | vapor
0 | 3.62 | 0.15904 | 6.2877 | 4.9333 | 7.2095 | 94.49 | 20.306 | 28.638 | 1263.3 | -0.024886 | 8.4038 | 0.17283 | vapor
0 | 3.64 | 0.15992 | 6.2533 | 4.9333 | 7.2095 | 94.444 | 20.306 | 28.639 | 1263.3 | -0.024887 | 8.4038 | 0.17283 | vapor
0 | 3.66 | 0.16079 | 6.2192 | 4.9333 | 7.2095 | 94.398 | 20.306 | 28.639 | 1263.4 | -0.024889 | 8.4039 | 0.17283 | vapor
0 | 3.68 | 0.16167 | 6.1855 | 4.9333 | 7.2095 | 94.353 | 20.306 | 28.639 | 1263.4 | -0.02489 | 8.4039 | 0.17283 | vapor
0 | 3.7 | 0.16255 | 6.1521 | 4.9333 | 7.2095 | 94.308 | 20.306 | 28.639 | 1263.4 | -0.024891 | 8.404 | 0.17283 | vapor
0 | 3.72 | 0.16342 | 6.1191 | 4.9332 | 7.2095 | 94.263 | 20.306 | 28.639 | 1263.4 | -0.024892 | 8.404 | 0.17284 | vapor
0 | 3.74 | 0.1643 | 6.0864 | 4.9332 | 7.2096 | 94.218 | 20.306 | 28.639 | 1263.4 | -0.024893 | 8.4041 | 0.17284 | vapor
0 | 3.76 | 0.16518 | 6.0541 | 4.9332 | 7.2096 | 94.174 | 20.306 | 28.639 | 1263.4 | -0.024894 | 8.4041 | 0.17284 | vapor
0 | 3.78 | 0.16605 | 6.0222 | 4.9332 | 7.2096 | 94.13 | 20.306 | 28.64 | 1263.5 | -0.024896 | 8.4042 | 0.17284 | vapor
0 | 3.8 | 0.16693 | 5.9906 | 4.9332 | 7.2096 | 94.086 | 20.306 | 28.64 | 1263.5 | -0.024897 | 8.4042 | 0.17284 | vapor
0 | 3.82 | 0.16781 | 5.9593 | 4.9332 | 7.2096 | 94.042 | 20.306 | 28.64 | 1263.5 | -0.024898 | 8.4043 | 0.17284 | vapor
0 | 3.84 | 0.16868 | 5.9283 | 4.9332 | 7.2096 | 93.998 | 20.306 | 28.64 | 1263.5 | -0.024899 | 8.4043 | 0.17285 | vapor
0 | 3.86 | 0.16956 | 5.8977 | 4.9331 | 7.2096 | 93.955 | 20.306 | 28.64 | 1263.5 | -0.0249 | 8.4044 | 0.17285 | vapor
0 | 3.88 | 0.17043 | 5.8673 | 4.9331 | 7.2097 | 93.912 | 20.306 | 28.64 | 1263.5 | -0.024901 | 8.4045 | 0.17285 | vapor
0 | 3.9 | 0.17131 | 5.8373 | 4.9331 | 7.2097 | 93.869 | 20.306 | 28.64 | 1263.6 | -0.024903 | 8.4045 | 0.17285 | vapor
0 | 3.92 | 0.17219 | 5.8076 | 4.9331 | 7.2097 | 93.827 | 20.306 | 28.641 | 1263.6 | -0.024904 | 8.4046 | 0.17285 | vapor
0 | 3.94 | 0.17306 | 5.7782 | 4.9331 | 7.2097 | 93.784 | 20.306 | 28.641 | 1263.6 | -0.024905 | 8.4046 | 0.17286 | vapor
0 | 3.96 | 0.17394 | 5.7491 | 4.9331 | 7.2097 | 93.742 | 20.306 | 28.641 | 1263.6 | -0.024906 | 8.4047 | 0.17286 | vapor
0 | 3.98 | 0.17482 | 5.7203 | 4.9331 | 7.2097 | 93.7 | 20.306 | 28.641 | 1263.6 | -0.024907 | 8.4047 | 0.17286 | vapor
0 | 4 | 0.17569 | 5.6917 | 4.933 | 7.2097 | 93.659 | 20.306 | 28.641 | 1263.6 | -0.024909 | 8.4048 | 0.17286 | vapor
0 | 4.02 | 0.17657 | 5.6635 | 4.933 | 7.2098 | 93.617 | 20.307 | 28.641 | 1263.7 | -0.02491 | 8.4048 | 0.17286 | vapor
0 | 4.04 | 0.17745 | 5.6355 | 4.933 | 7.2098 | 93.576 | 20.307 | 28.641 | 1263.7 | -0.024911 | 8.4049 | 0.17286 | vapor
0 | 4.06 | 0.17832 | 5.6078 | 4.933 | 7.2098 | 93.535 | 20.307 | 28.641 | 1263.7 | -0.024912 | 8.4049 | 0.17287 | vapor
0 | 4.08 | 0.1792 | 5.5804 | 4.933 | 7.2098 | 93.494 | 20.307 | 28.642 | 1263.7 | -0.024913 | 8.405 | 0.17287 | vapor
0 | 4.1 | 0.18007 | 5.5533 | 4.933 | 7.2098 | 93.453 | 20.307 | 28.642 | 1263.7 | -0.024914 | 8.405 | 0.17287 | vapor
0 | 4.12 | 0.18095 | 5.5264 | 4.933 | 7.2098 | 93.413 | 20.307 | 28.642 | 1263.8 | -0.024916 | 8.4051 | 0.17287 | vapor
0 | 4.14 | 0.18183 | 5.4997 | 4.933 | 7.2098 | 93.372 | 20.307 | 28.642 | 1263.8 | -0.024917 | 8.4051 | 0.17287 | vapor
0 | 4.16 | 0.1827 | 5.4734 | 4.9329 | 7.2099 | 93.332 | 20.307 | 28.642 | 1263.8 | -0.024918 | 8.4052 | 0.17288 | vapor
0 | 4.18 | 0.18358 | 5.4472 | 4.9329 | 7.2099 | 93.292 | 20.307 | 28.642 | 1263.8 | -0.024919 | 8.4052 | 0.17288 | vapor
0 | 4.2 | 0.18446 | 5.4214 | 4.9329 | 7.2099 | 93.252 | 20.307 | 28.642 | 1263.8 | -0.02492 | 8.4053 | 0.17288 | vapor
0 | 4.22 | 0.18533 | 5.3957 | 4.9329 | 7.2099 | 93.213 | 20.307 | 28.643 | 1263.8 | -0.024922 | 8.4053 | 0.17288 | vapor
0 | 4.24 | 0.18621 | 5.3704 | 4.9329 | 7.2099 | 93.174 | 20.307 | 28.643 | 1263.9 | -0.024923 | 8.4054 | 0.17288 | vapor
0 | 4.26 | 0.18708 | 5.3452 | 4.9329 | 7.2099 | 93.134 | 20.307 | 28.643 | 1263.9 | -0.024924 | 8.4055 | 0.17288 | vapor
0 | 4.28 | 0.18796 | 5.3203 | 4.9329 | 7.2099 | 93.095 | 20.307 | 28.643 | 1263.9 | -0.024925 | 8.4055 | 0.17289 | vapor
0 | 4.3 | 0.18884 | 5.2956 | 4.9328 | 7.21 | 93.057 | 20.307 | 28.643 | 1263.9 | -0.024926 | 8.4056 | 0.17289 | vapor
0 | 4.32 | 0.18971 | 5.2712 | 4.9328 | 7.21 | 93.018 | 20.307 | 28.643 | 1263.9 | -0.024927 | 8.4056 | 0.17289 | vapor
0 | 4.34 | 0.19059 | 5.2469 | 4.9328 | 7.21 | 92.98 | 20.307 | 28.643 | 1263.9 | -0.024929 | 8.4057 | 0.17289 | vapor
0 | 4.36 | 0.19146 | 5.2229 | 4.9328 | 7.21 | 92.941 | 20.307 | 28.644 | 1264 | -0.02493 | 8.4057 | 0.17289 | vapor
0 | 4.38 | 0.19234 | 5.1992 | 4.9328 | 7.21 | 92.903 | 20.307 | 28.644 | 1264 | -0.024931 | 8.4058 | 0.17289 | vapor
0 | 4.4 | 0.19321 | 5.1756 | 4.9328 | 7.21 | 92.865 | 20.307 | 28.644 | 1264 | -0.024932 | 8.4058 | 0.1729 | vapor
0 | 4.42 | 0.19409 | 5.1522 | 4.9328 | 7.21 | 92.827 | 20.307 | 28.644 | 1264 | -0.024933 | 8.4059 | 0.1729 | vapor
0 | 4.44 | 0.19497 | 5.1291 | 4.9327 | 7.2101 | 92.79 | 20.307 | 28.644 | 1264 | -0.024935 | 8.4059 | 0.1729 | vapor
0 | 4.46 | 0.19584 | 5.1061 | 4.9327 | 7.2101 | 92.752 | 20.307 | 28.644 | 1264.1 | -0.024936 | 8.406 | 0.1729 | vapor
0 | 4.48 | 0.19672 | 5.0834 | 4.9327 | 7.2101 | 92.715 | 20.307 | 28.644 | 1264.1 | -0.024937 | 8.406 | 0.1729 | vapor
0 | 4.5 | 0.19759 | 5.0609 | 4.9327 | 7.2101 | 92.678 | 20.307 | 28.644 | 1264.1 | -0.024938 | 8.4061 | 0.17291 | vapor
0 | 4.52 | 0.19847 | 5.0386 | 4.9327 | 7.2101 | 92.641 | 20.307 | 28.645 | 1264.1 | -0.024939 | 8.4061 | 0.17291 | vapor
0 | 4.54 | 0.19935 | 5.0164 | 4.9327 | 7.2101 | 92.604 | 20.307 | 28.645 | 1264.1 | -0.024941 | 8.4062 | 0.17291 | vapor
0 | 4.56 | 0.20022 | 4.9945 | 4.9327 | 7.2101 | 92.568 | 20.307 | 28.645 | 1264.1 | -0.024942 | 8.4062 | 0.17291 | vapor
0 | 4.58 | 0.2011 | 4.9727 | 4.9327 | 7.2102 | 92.531 | 20.308 | 28.645 | 1264.2 | -0.024943 | 8.4063 | 0.17291 | vapor
0 | 4.6 | 0.20197 | 4.9512 | 4.9326 | 7.2102 | 92.495 | 20.308 | 28.645 | 1264.2 | -0.024944 | 8.4063 | 0.17291 | vapor
0 | 4.62 | 0.20285 | 4.9298 | 4.9326 | 7.2102 | 92.459 | 20.308 | 28.645 | 1264.2 | -0.024945 | 8.4064 | 0.17292 | vapor
0 | 4.64 | 0.20372 | 4.9086 | 4.9326 | 7.2102 | 92.423 | 20.308 | 28.645 | 1264.2 | -0.024946 | 8.4064 | 0.17292 | vapor
0 | 4.66 | 0.2046 | 4.8876 | 4.9326 | 7.2102 | 92.387 | 20.308 | 28.646 | 1264.2 | -0.024948 | 8.4065 | 0.17292 | vapor
0 | 4.68 | 0.20548 | 4.8668 | 4.9326 | 7.2102 | 92.352 | 20.308 | 28.646 | 1264.2 | -0.024949 | 8.4066 | 0.17292 | vapor
0 | 4.7 | 0.20635 | 4.8461 | 4.9326 | 7.2102 | 92.316 | 20.308 | 28.646 | 1264.3 | -0.02495 | 8.4066 | 0.17292 | vapor
0 | 4.72 | 0.20723 | 4.8256 | 4.9326 | 7.2103 | 92.281 | 20.308 | 28.646 | 1264.3 | -0.024951 | 8.4067 | 0.17293 | vapor
0 | 4.74 | 0.2081 | 4.8053 | 4.9325 | 7.2103 | 92.245 | 20.308 | 28.646 | 1264.3 | -0.024952 | 8.4067 | 0.17293 | vapor
0 | 4.76 | 0.20898 | 4.7852 | 4.9325 | 7.2103 | 92.21 | 20.308 | 28.646 | 1264.3 | -0.024954 | 8.4068 | 0.17293 | vapor
0 | 4.78 | 0.20985 | 4.7652 | 4.9325 | 7.2103 | 92.176 | 20.308 | 28.646 | 1264.3 | -0.024955 | 8.4068 | 0.17293 | vapor
0 | 4.8 | 0.21073 | 4.7455 | 4.9325 | 7.2103 | 92.141 | 20.308 | 28.647 | 1264.3 | -0.024956 | 8.4069 | 0.17293 | vapor
0 | 4.82 | 0.2116 | 4.7258 | 4.9325 | 7.2103 | 92.106 | 20.308 | 28.647 | 1264.4 | -0.024957 | 8.4069 | 0.17293 | vapor
0 | 4.84 | 0.21248 | 4.7064 | 4.9325 | 7.2103 | 92.072 | 20.308 | 28.647 | 1264.4 | -0.024958 | 8.407 | 0.17294 | vapor
0 | 4.86 | 0.21335 | 4.687 | 4.9325 | 7.2104 | 92.037 | 20.308 | 28.647 | 1264.4 | -0.02496 | 8.407 | 0.17294 | vapor
0 | 4.88 | 0.21423 | 4.6679 | 4.9324 | 7.2104 | 92.003 | 20.308 | 28.647 | 1264.4 | -0.024961 | 8.4071 | 0.17294 | vapor
0 | 4.9 | 0.2151 | 4.6489 | 4.9324 | 7.2104 | 91.969 | 20.308 | 28.647 | 1264.4 | -0.024962 | 8.4071 | 0.17294 | vapor
0 | 4.92 | 0.21598 | 4.6301 | 4.9324 | 7.2104 | 91.935 | 20.308 | 28.647 | 1264.5 | -0.024963 | 8.4072 | 0.17294 | vapor
0 | 4.94 | 0.21686 | 4.6114 | 4.9324 | 7.2104 | 91.901 | 20.308 | 28.647 | 1264.5 | -0.024964 | 8.4072 | 0.17295 | vapor
0 | 4.96 | 0.21773 | 4.5928 | 4.9324 | 7.2104 | 91.868 | 20.308 | 28.648 | 1264.5 | -0.024965 | 8.4073 | 0.17295 | vapor
0 | 4.98 | 0.21861 | 4.5744 | 4.9324 | 7.2104 | 91.834 | 20.308 | 28.648 | 1264.5 | -0.024967 | 8.4073 | 0.17295 | vapor
0 | 5 | 0.21948 | 4.5562 | 4.9324 | 7.2105 | 91.801 | 20.308 | 28.648 | 1264.5 | -0.024968 | 8.4074 | 0.17295 | vapor
0 | 5.02 | 0.22036 | 4.5381 | 4.9323 | 7.2105 | 91.768 | 20.308 | 28.648 | 1264.5 | -0.024969 | 8.4074 | 0.17295 | vapor
0 | 5.04 | 0.22123 | 4.5201 | 4.9323 | 7.2105 | 91.734 | 20.308 | 28.648 | 1264.6 | -0.02497 | 8.4075 | 0.17295 | vapor
0 | 5.06 | 0.22211 | 4.5023 | 4.9323 | 7.2105 | 91.702 | 20.308 | 28.648 | 1264.6 | -0.024971 | 8.4075 | 0.17296 | vapor
0 | 5.08 | 0.22298 | 4.4847 | 4.9323 | 7.2105 | 91.669 | 20.308 | 28.648 | 1264.6 | -0.024973 | 8.4076 | 0.17296 | vapor
0 | 5.1 | 0.22386 | 4.4671 | 4.9323 | 7.2105 | 91.636 | 20.308 | 28.649 | 1264.6 | -0.024974 | 8.4077 | 0.17296 | vapor
0 | 5.12 | 0.22473 | 4.4497 | 4.9323 | 7.2105 | 91.603 | 20.309 | 28.649 | 1264.6 | -0.024975 | 8.4077 | 0.17296 | vapor
0 | 5.14 | 0.22561 | 4.4325 | 4.9323 | 7.2106 | 91.571 | 20.309 | 28.649 | 1264.6 | -0.024976 | 8.4078 | 0.17296 | vapor
0 | 5.16 | 0.22648 | 4.4154 | 4.9323 | 7.2106 | 91.539 | 20.309 | 28.649 | 1264.7 | -0.024977 | 8.4078 | 0.17296 | vapor
0 | 5.18 | 0.22736 | 4.3984 | 4.9322 | 7.2106 | 91.506 | 20.309 | 28.649 | 1264.7 | -0.024979 | 8.4079 | 0.17297 | vapor
0 | 5.2 | 0.22823 | 4.3815 | 4.9322 | 7.2106 | 91.474 | 20.309 | 28.649 | 1264.7 | -0.02498 | 8.4079 | 0.17297 | vapor
0 | 5.22 | 0.22911 | 4.3648 | 4.9322 | 7.2106 | 91.442 | 20.309 | 28.649 | 1264.7 | -0.024981 | 8.408 | 0.17297 | vapor
0 | 5.24 | 0.22998 | 4.3482 | 4.9322 | 7.2106 | 91.41 | 20.309 | 28.65 | 1264.7 | -0.024982 | 8.408 | 0.17297 | vapor
0 | 5.26 | 0.23086 | 4.3317 | 4.9322 | 7.2106 | 91.379 | 20.309 | 28.65 | 1264.7 | -0.024983 | 8.4081 | 0.17297 | vapor
0 | 5.28 | 0.23173 | 4.3153 | 4.9322 | 7.2107 | 91.347 | 20.309 | 28.65 | 1264.8 | -0.024985 | 8.4081 | 0.17298 | vapor
0 | 5.3 | 0.23261 | 4.2991 | 4.9322 | 7.2107 | 91.316 | 20.309 | 28.65 | 1264.8 | -0.024986 | 8.4082 | 0.17298 | vapor
0 | 5.32 | 0.23348 | 4.283 | 4.9321 | 7.2107 | 91.284 | 20.309 | 28.65 | 1264.8 | -0.024987 | 8.4082 | 0.17298 | vapor
0 | 5.34 | 0.23436 | 4.267 | 4.9321 | 7.2107 | 91.253 | 20.309 | 28.65 | 1264.8 | -0.024988 | 8.4083 | 0.17298 | vapor
0 | 5.36 | 0.23523 | 4.2511 | 4.9321 | 7.2107 | 91.222 | 20.309 | 28.65 | 1264.8 | -0.024989 | 8.4083 | 0.17298 | vapor
0 | 5.38 | 0.23611 | 4.2354 | 4.9321 | 7.2107 | 91.191 | 20.309 | 28.65 | 1264.9 | -0.024991 | 8.4084 | 0.17298 | vapor
0 | 5.4 | 0.23698 | 4.2197 | 4.9321 | 7.2107 | 91.16 | 20.309 | 28.651 | 1264.9 | -0.024992 | 8.4084 | 0.17299 | vapor
0 | 5.42 | 0.23786 | 4.2042 | 4.9321 | 7.2108 | 91.129 | 20.309 | 28.651 | 1264.9 | -0.024993 | 8.4085 | 0.17299 | vapor
0 | 5.44 | 0.23873 | 4.1888 | 4.9321 | 7.2108 | 91.098 | 20.309 | 28.651 | 1264.9 | -0.024994 | 8.4085 | 0.17299 | vapor
0 | 5.46 | 0.23961 | 4.1735 | 4.932 | 7.2108 | 91.068 | 20.309 | 28.651 | 1264.9 | -0.024995 | 8.4086 | 0.17299 | vapor
0 | 5.48 | 0.24048 | 4.1583 | 4.932 | 7.2108 | 91.037 | 20.309 | 28.651 | 1264.9 | -0.024997 | 8.4087 | 0.17299 | vapor
0 | 5.5 | 0.24136 | 4.1433 | 4.932 | 7.2108 | 91.007 | 20.309 | 28.651 | 1265 | -0.024998 | 8.4087 | 0.17299 | vapor
0 | 5.52 | 0.24223 | 4.1283 | 4.932 | 7.2108 | 90.977 | 20.309 | 28.651 | 1265 | -0.024999 | 8.4088 | 0.173 | vapor
0 | 5.54 | 0.2431 | 4.1135 | 4.932 | 7.2108 | 90.947 | 20.309 | 28.652 | 1265 | -0.025 | 8.4088 | 0.173 | vapor
0 | 5.56 | 0.24398 | 4.0987 | 4.932 | 7.2109 | 90.917 | 20.309 | 28.652 | 1265 | -0.025001 | 8.4089 | 0.173 | vapor
0 | 5.58 | 0.24485 | 4.0841 | 4.932 | 7.2109 | 90.887 | 20.309 | 28.652 | 1265 | -0.025003 | 8.4089 | 0.173 | vapor
0 | 5.6 | 0.24573 | 4.0695 | 4.932 | 7.2109 | 90.857 | 20.309 | 28.652 | 1265 | -0.025004 | 8.409 | 0.173 | vapor
0 | 5.62 | 0.2466 | 4.0551 | 4.9319 | 7.2109 | 90.827 | 20.309 | 28.652 | 1265.1 | -0.025005 | 8.409 | 0.17301 | vapor
0 | 5.64 | 0.24748 | 4.0408 | 4.9319 | 7.2109 | 90.798 | 20.309 | 28.652 | 1265.1 | -0.025006 | 8.4091 | 0.17301 | vapor
0 | 5.66 | 0.24835 | 4.0265 | 4.9319 | 7.2109 | 90.768 | 20.309 | 28.652 | 1265.1 | -0.025007 | 8.4091 | 0.17301 | vapor
0 | 5.68 | 0.24923 | 4.0124 | 4.9319 | 7.2109 | 90.739 | 20.31 | 28.653 | 1265.1 | -0.025009 | 8.4092 | 0.17301 | vapor
0 | 5.7 | 0.2501 | 3.9984 | 4.9319 | 7.211 | 90.71 | 20.31 | 28.653 | 1265.1 | -0.02501 | 8.4092 | 0.17301 | vapor
0 | 5.72 | 0.25098 | 3.9845 | 4.9319 | 7.211 | 90.68 | 20.31 | 28.653 | 1265.1 | -0.025011 | 8.4093 | 0.17301 | vapor
0 | 5.74 | 0.25185 | 3.9706 | 4.9319 | 7.211 | 90.651 | 20.31 | 28.653 | 1265.2 | -0.025012 | 8.4093 | 0.17302 | vapor
0 | 5.76 | 0.25272 | 3.9569 | 4.9318 | 7.211 | 90.622 | 20.31 | 28.653 | 1265.2 | -0.025013 | 8.4094 | 0.17302 | vapor
0 | 5.78 | 0.2536 | 3.9432 | 4.9318 | 7.211 | 90.594 | 20.31 | 28.653 | 1265.2 | -0.025015 | 8.4094 | 0.17302 | vapor
0 | 5.8 | 0.25447 | 3.9297 | 4.9318 | 7.211 | 90.565 | 20.31 | 28.653 | 1265.2 | -0.025016 | 8.4095 | 0.17302 | vapor
0 | 5.82 | 0.25535 | 3.9162 | 4.9318 | 7.211 | 90.536 | 20.31 | 28.653 | 1265.2 | -0.025017 | 8.4095 | 0.17302 | vapor
0 | 5.84 | 0.25622 | 3.9029 | 4.9318 | 7.2111 | 90.508 | 20.31 | 28.654 | 1265.3 | -0.025018 | 8.4096 | 0.17303 | vapor
0 | 5.86 | 0.2571 | 3.8896 | 4.9318 | 7.2111 | 90.479 | 20.31 | 28.654 | 1265.3 | -0.025019 | 8.4096 | 0.17303 | vapor
0 | 5.88 | 0.25797 | 3.8764 | 4.9318 | 7.2111 | 90.451 | 20.31 | 28.654 | 1265.3 | -0.025021 | 8.4097 | 0.17303 | vapor
0 | 5.9 | 0.25884 | 3.8633 | 4.9317 | 7.2111 | 90.422 | 20.31 | 28.654 | 1265.3 | -0.025022 | 8.4098 | 0.17303 | vapor
0 | 5.92 | 0.25972 | 3.8503 | 4.9317 | 7.2111 | 90.394 | 20.31 | 28.654 | 1265.3 | -0.025023 | 8.4098 | 0.17303 | vapor
0 | 5.94 | 0.26059 | 3.8374 | 4.9317 | 7.2111 | 90.366 | 20.31 | 28.654 | 1265.3 | -0.025024 | 8.4099 | 0.17303 | vapor
0 | 5.96 | 0.26147 | 3.8246 | 4.9317 | 7.2111 | 90.338 | 20.31 | 28.654 | 1265.4 | -0.025025 | 8.4099 | 0.17304 | vapor
0 | 5.98 | 0.26234 | 3.8118 | 4.9317 | 7.2112 | 90.31 | 20.31 | 28.655 | 1265.4 | -0.025027 | 8.41 | 0.17304 | vapor
0 | 6 | 0.26322 | 3.7992 | 4.9317 | 7.2112 | 90.282 | 20.31 | 28.655 | 1265.4 | -0.025028 | 8.41 | 0.17304 | vapor
0 | 6.02 | 0.26409 | 3.7866 | 4.9317 | 7.2112 | 90.255 | 20.31 | 28.655 | 1265.4 | -0.025029 | 8.4101 | 0.17304 | vapor
0 | 6.04 | 0.26496 | 3.7741 | 4.9316 | 7.2112 | 90.227 | 20.31 | 28.655 | 1265.4 | -0.02503 | 8.4101 | 0.17304 | vapor
0 | 6.06 | 0.26584 | 3.7617 | 4.9316 | 7.2112 | 90.2 | 20.31 | 28.655 | 1265.4 | -0.025031 | 8.4102 | 0.17304 | vapor
0 | 6.08 | 0.26671 | 3.7494 | 4.9316 | 7.2112 | 90.172 | 20.31 | 28.655 | 1265.5 | -0.025033 | 8.4102 | 0.17305 | vapor
0 | 6.1 | 0.26759 | 3.7371 | 4.9316 | 7.2112 | 90.145 | 20.31 | 28.655 | 1265.5 | -0.025034 | 8.4103 | 0.17305 | vapor
0 | 6.12 | 0.26846 | 3.7249 | 4.9316 | 7.2113 | 90.117 | 20.31 | 28.655 | 1265.5 | -0.025035 | 8.4103 | 0.17305 | vapor
0 | 6.14 | 0.26933 | 3.7129 | 4.9316 | 7.2113 | 90.09 | 20.31 | 28.656 | 1265.5 | -0.025036 | 8.4104 | 0.17305 | vapor
0 | 6.16 | 0.27021 | 3.7009 | 4.9316 | 7.2113 | 90.063 | 20.31 | 28.656 | 1265.5 | -0.025037 | 8.4104 | 0.17305 | vapor
0 | 6.18 | 0.27108 | 3.6889 | 4.9316 | 7.2113 | 90.036 | 20.31 | 28.656 | 1265.6 | -0.025039 | 8.4105 | 0.17306 | vapor
0 | 6.2 | 0.27196 | 3.6771 | 4.9315 | 7.2113 | 90.009 | 20.31 | 28.656 | 1265.6 | -0.02504 | 8.4105 | 0.17306 | vapor
0 | 6.22 | 0.27283 | 3.6653 | 4.9315 | 7.2113 | 89.982 | 20.311 | 28.656 | 1265.6 | -0.025041 | 8.4106 | 0.17306 | vapor
0 | 6.24 | 0.2737 | 3.6536 | 4.9315 | 7.2113 | 89.956 | 20.311 | 28.656 | 1265.6 | -0.025042 | 8.4106 | 0.17306 | vapor
0 | 6.26 | 0.27458 | 3.642 | 4.9315 | 7.2114 | 89.929 | 20.311 | 28.656 | 1265.6 | -0.025043 | 8.4107 | 0.17306 | vapor
0 | 6.28 | 0.27545 | 3.6304 | 4.9315 | 7.2114 | 89.902 | 20.311 | 28.657 | 1265.6 | -0.025045 | 8.4107 | 0.17306 | vapor
0 | 6.3 | 0.27633 | 3.6189 | 4.9315 | 7.2114 | 89.876 | 20.311 | 28.657 | 1265.7 | -0.025046 | 8.4108 | 0.17307 | vapor
0 | 6.32 | 0.2772 | 3.6075 | 4.9315 | 7.2114 | 89.85 | 20.311 | 28.657 | 1265.7 | -0.025047 | 8.4109 | 0.17307 | vapor
0 | 6.34 | 0.27807 | 3.5962 | 4.9314 | 7.2114 | 89.823 | 20.311 | 28.657 | 1265.7 | -0.025048 | 8.4109 | 0.17307 | vapor
0 | 6.36 | 0.27895 | 3.5849 | 4.9314 | 7.2114 | 89.797 | 20.311 | 28.657 | 1265.7 | -0.025049 | 8.411 | 0.17307 | vapor
0 | 6.38 | 0.27982 | 3.5737 | 4.9314 | 7.2114 | 89.771 | 20.311 | 28.657 | 1265.7 | -0.025051 | 8.411 | 0.17307 | vapor
0 | 6.4 | 0.28069 | 3.5626 | 4.9314 | 7.2115 | 89.745 | 20.311 | 28.657 | 1265.7 | -0.025052 | 8.4111 | 0.17307 | vapor
0 | 6.42 | 0.28157 | 3.5515 | 4.9314 | 7.2115 | 89.719 | 20.311 | 28.658 | 1265.8 | -0.025053 | 8.4111 | 0.17308 | vapor
0 | 6.44 | 0.28244 | 3.5406 | 4.9314 | 7.2115 | 89.693 | 20.311 | 28.658 | 1265.8 | -0.025054 | 8.4112 | 0.17308 | vapor
0 | 6.46 | 0.28332 | 3.5296 | 4.9314 | 7.2115 | 89.667 | 20.311 | 28.658 | 1265.8 | -0.025056 | 8.4112 | 0.17308 | vapor
0 | 6.48 | 0.28419 | 3.5188 | 4.9313 | 7.2115 | 89.641 | 20.311 | 28.658 | 1265.8 | -0.025057 | 8.4113 | 0.17308 | vapor
0 | 6.5 | 0.28506 | 3.508 | 4.9313 | 7.2115 | 89.616 | 20.311 | 28.658 | 1265.8 | -0.025058 | 8.4113 | 0.17308 | vapor
0 | 6.52 | 0.28594 | 3.4973 | 4.9313 | 7.2115 | 89.59 | 20.311 | 28.658 | 1265.8 | -0.025059 | 8.4114 | 0.17309 | vapor
0 | 6.54 | 0.28681 | 3.4866 | 4.9313 | 7.2116 | 89.565 | 20.311 | 28.658 | 1265.9 | -0.02506 | 8.4114 | 0.17309 | vapor
0 | 6.56 | 0.28768 | 3.476 | 4.9313 | 7.2116 | 89.539 | 20.311 | 28.658 | 1265.9 | -0.025062 | 8.4115 | 0.17309 | vapor
0 | 6.58 | 0.28856 | 3.4655 | 4.9313 | 7.2116 | 89.514 | 20.311 | 28.659 | 1265.9 | -0.025063 | 8.4115 | 0.17309 | vapor
0 | 6.6 | 0.28943 | 3.4551 | 4.9313 | 7.2116 | 89.488 | 20.311 | 28.659 | 1265.9 | -0.025064 | 8.4116 | 0.17309 | vapor
0 | 6.62 | 0.2903 | 3.4447 | 4.9313 | 7.2116 | 89.463 | 20.311 | 28.659 | 1265.9 | -0.025065 | 8.4116 | 0.17309 | vapor
0 | 6.64 | 0.29118 | 3.4343 | 4.9312 | 7.2116 | 89.438 | 20.311 | 28.659 | 1266 | -0.025066 | 8.4117 | 0.1731 | vapor
0 | 6.66 | 0.29205 | 3.4241 | 4.9312 | 7.2117 | 89.413 | 20.311 | 28.659 | 1266 | -0.025068 | 8.4117 | 0.1731 | vapor
0 | 6.68 | 0.29292 | 3.4139 | 4.9312 | 7.2117 | 89.388 | 20.311 | 28.659 | 1266 | -0.025069 | 8.4118 | 0.1731 | vapor
0 | 6.7 | 0.2938 | 3.4037 | 4.9312 | 7.2117 | 89.363 | 20.311 | 28.659 | 1266 | -0.02507 | 8.4118 | 0.1731 | vapor
0 | 6.72 | 0.29467 | 3.3936 | 4.9312 | 7.2117 | 89.338 | 20.311 | 28.66 | 1266 | -0.025071 | 8.4119 | 0.1731 | vapor
0 | 6.74 | 0.29554 | 3.3836 | 4.9312 | 7.2117 | 89.314 | 20.311 | 28.66 | 1266 | -0.025072 | 8.412 | 0.1731 | vapor
0 | 6.76 | 0.29642 | 3.3736 | 4.9312 | 7.2117 | 89.289 | 20.311 | 28.66 | 1266.1 | -0.025074 | 8.412 | 0.17311 | vapor
0 | 6.78 | 0.29729 | 3.3637 | 4.9311 | 7.2117 | 89.264 | 20.312 | 28.66 | 1266.1 | -0.025075 | 8.4121 | 0.17311 | vapor
0 | 6.8 | 0.29816 | 3.3539 | 4.9311 | 7.2118 | 89.24 | 20.312 | 28.66 | 1266.1 | -0.025076 | 8.4121 | 0.17311 | vapor
0 | 6.82 | 0.29904 | 3.3441 | 4.9311 | 7.2118 | 89.215 | 20.312 | 28.66 | 1266.1 | -0.025077 | 8.4122 | 0.17311 | vapor
0 | 6.84 | 0.29991 | 3.3343 | 4.9311 | 7.2118 | 89.191 | 20.312 | 28.66 | 1266.1 | -0.025079 | 8.4122 | 0.17311 | vapor
0 | 6.86 | 0.30078 | 3.3246 | 4.9311 | 7.2118 | 89.167 | 20.312 | 28.661 | 1266.1 | -0.02508 | 8.4123 | 0.17312 | vapor
0 | 6.88 | 0.30166 | 3.315 | 4.9311 | 7.2118 | 89.142 | 20.312 | 28.661 | 1266.2 | -0.025081 | 8.4123 | 0.17312 | vapor
0 | 6.9 | 0.30253 | 3.3055 | 4.9311 | 7.2118 | 89.118 | 20.312 | 28.661 | 1266.2 | -0.025082 | 8.4124 | 0.17312 | vapor
0 | 6.92 | 0.3034 | 3.2959 | 4.931 | 7.2118 | 89.094 | 20.312 | 28.661 | 1266.2 | -0.025083 | 8.4124 | 0.17312 | vapor
0 | 6.94 | 0.30428 | 3.2865 | 4.931 | 7.2119 | 89.07 | 20.312 | 28.661 | 1266.2 | -0.025085 | 8.4125 | 0.17312 | vapor
0 | 6.96 | 0.30515 | 3.2771 | 4.931 | 7.2119 | 89.046 | 20.312 | 28.661 | 1266.2 | -0.025086 | 8.4125 | 0.17312 | vapor
0 | 6.98 | 0.30602 | 3.2677 | 4.931 | 7.2119 | 89.022 | 20.312 | 28.661 | 1266.3 | -0.025087 | 8.4126 | 0.17313 | vapor
0 | 7 | 0.3069 | 3.2584 | 4.931 | 7.2119 | 88.998 | 20.312 | 28.661 | 1266.3 | -0.025088 | 8.4126 | 0.17313 | vapor
0 | 7.02 | 0.30777 | 3.2492 | 4.931 | 7.2119 | 88.974 | 20.312 | 28.662 | 1266.3 | -0.025089 | 8.4127 | 0.17313 | vapor
0 | 7.04 | 0.30864 | 3.24 | 4.931 | 7.2119 | 88.951 | 20.312 | 28.662 | 1266.3 | -0.025091 | 8.4127 | 0.17313 | vapor
0 | 7.06 | 0.30952 | 3.2309 | 4.931 | 7.2119 | 88.927 | 20.312 | 28.662 | 1266.3 | -0.025092 | 8.4128 | 0.17313 | vapor
0 | 7.08 | 0.31039 | 3.2218 | 4.9309 | 7.212 | 88.904 | 20.312 | 28.662 | 1266.3 | -0.025093 | 8.4128 | 0.17313 | vapor
0 | 7.1 | 0.31126 | 3.2127 | 4.9309 | 7.212 | 88.88 | 20.312 | 28.662 | 1266.4 | -0.025094 | 8.4129 | 0.17314 | vapor
0 | 7.12 | 0.31213 | 3.2038 | 4.9309 | 7.212 | 88.857 | 20.312 | 28.662 | 1266.4 | -0.025096 | 8.4129 | 0.17314 | vapor
0 | 7.14 | 0.31301 | 3.1948 | 4.9309 | 7.212 | 88.833 | 20.312 | 28.662 | 1266.4 | -0.025097 | 8.413 | 0.17314 | vapor
0 | 7.16 | 0.31388 | 3.1859 | 4.9309 | 7.212 | 88.81 | 20.312 | 28.663 | 1266.4 | -0.025098 | 8.4131 | 0.17314 | vapor
0 | 7.18 | 0.31475 | 3.1771 | 4.9309 | 7.212 | 88.787 | 20.312 | 28.663 | 1266.4 | -0.025099 | 8.4131 | 0.17314 | vapor
0 | 7.2 | 0.31563 | 3.1683 | 4.9309 | 7.212 | 88.764 | 20.312 | 28.663 | 1266.4 | -0.0251 | 8.4132 | 0.17315 | vapor
0 | 7.22 | 0.3165 | 3.1596 | 4.9308 | 7.2121 | 88.74 | 20.312 | 28.663 | 1266.5 | -0.025102 | 8.4132 | 0.17315 | vapor
0 | 7.24 | 0.31737 | 3.1509 | 4.9308 | 7.2121 | 88.717 | 20.312 | 28.663 | 1266.5 | -0.025103 | 8.4133 | 0.17315 | vapor
0 | 7.26 | 0.31824 | 3.1422 | 4.9308 | 7.2121 | 88.694 | 20.312 | 28.663 | 1266.5 | -0.025104 | 8.4133 | 0.17315 | vapor
0 | 7.28 | 0.31912 | 3.1336 | 4.9308 | 7.2121 | 88.671 | 20.312 | 28.663 | 1266.5 | -0.025105 | 8.4134 | 0.17315 | vapor
0 | 7.3 | 0.31999 | 3.1251 | 4.9308 | 7.2121 | 88.649 | 20.312 | 28.663 | 1266.5 | -0.025107 | 8.4134 | 0.17315 | vapor
0 | 7.32 | 0.32086 | 3.1166 | 4.9308 | 7.2121 | 88.626 | 20.313 | 28.664 | 1266.5 | -0.025108 | 8.4135 | 0.17316 | vapor
0 | 7.34 | 0.32174 | 3.1081 | 4.9308 | 7.2121 | 88.603 | 20.313 | 28.664 | 1266.6 | -0.025109 | 8.4135 | 0.17316 | vapor
0 | 7.36 | 0.32261 | 3.0997 | 4.9307 | 7.2122 | 88.58 | 20.313 | 28.664 | 1266.6 | -0.02511 | 8.4136 | 0.17316 | vapor
0 | 7.38 | 0.32348 | 3.0914 | 4.9307 | 7.2122 | 88.558 | 20.313 | 28.664 | 1266.6 | -0.025111 | 8.4136 | 0.17316 | vapor
0 | 7.4 | 0.32435 | 3.0831 | 4.9307 | 7.2122 | 88.535 | 20.313 | 28.664 | 1266.6 | -0.025113 | 8.4137 | 0.17316 | vapor
0 | 7.42 | 0.32523 | 3.0748 | 4.9307 | 7.2122 | 88.513 | 20.313 | 28.664 | 1266.6 | -0.025114 | 8.4137 | 0.17316 | vapor
0 | 7.44 | 0.3261 | 3.0666 | 4.9307 | 7.2122 | 88.49 | 20.313 | 28.664 | 1266.7 | -0.025115 | 8.4138 | 0.17317 | vapor
0 | 7.46 | 0.32697 | 3.0584 | 4.9307 | 7.2122 | 88.468 | 20.313 | 28.665 | 1266.7 | -0.025116 | 8.4138 | 0.17317 | vapor
0 | 7.48 | 0.32784 | 3.0502 | 4.9307 | 7.2122 | 88.446 | 20.313 | 28.665 | 1266.7 | -0.025117 | 8.4139 | 0.17317 | vapor
0 | 7.5 | 0.32872 | 3.0421 | 4.9306 | 7.2123 | 88.423 | 20.313 | 28.665 | 1266.7 | -0.025119 | 8.4139 | 0.17317 | vapor
0 | 7.52 | 0.32959 | 3.0341 | 4.9306 | 7.2123 | 88.401 | 20.313 | 28.665 | 1266.7 | -0.02512 | 8.414 | 0.17317 | vapor
0 | 7.54 | 0.33046 | 3.0261 | 4.9306 | 7.2123 | 88.379 | 20.313 | 28.665 | 1266.7 | -0.025121 | 8.414 | 0.17317 | vapor
0 | 7.56 | 0.33133 | 3.0181 | 4.9306 | 7.2123 | 88.357 | 20.313 | 28.665 | 1266.8 | -0.025122 | 8.4141 | 0.17318 | vapor
0 | 7.58 | 0.33221 | 3.0102 | 4.9306 | 7.2123 | 88.335 | 20.313 | 28.665 | 1266.8 | -0.025124 | 8.4142 | 0.17318 | vapor
0 | 7.6 | 0.33308 | 3.0023 | 4.9306 | 7.2123 | 88.313 | 20.313 | 28.666 | 1266.8 | -0.025125 | 8.4142 | 0.17318 | vapor
0 | 7.62 | 0.33395 | 2.9945 | 4.9306 | 7.2123 | 88.291 | 20.313 | 28.666 | 1266.8 | -0.025126 | 8.4143 | 0.17318 | vapor
0 | 7.64 | 0.33482 | 2.9867 | 4.9306 | 7.2124 | 88.269 | 20.313 | 28.666 | 1266.8 | -0.025127 | 8.4143 | 0.17318 | vapor
0 | 7.66 | 0.3357 | 2.9789 | 4.9305 | 7.2124 | 88.247 | 20.313 | 28.666 | 1266.8 | -0.025128 | 8.4144 | 0.17319 | vapor
0 | 7.68 | 0.33657 | 2.9712 | 4.9305 | 7.2124 | 88.226 | 20.313 | 28.666 | 1266.9 | -0.02513 | 8.4144 | 0.17319 | vapor
0 | 7.7 | 0.33744 | 2.9635 | 4.9305 | 7.2124 | 88.204 | 20.313 | 28.666 | 1266.9 | -0.025131 | 8.4145 | 0.17319 | vapor
0 | 7.72 | 0.33831 | 2.9558 | 4.9305 | 7.2124 | 88.182 | 20.313 | 28.666 | 1266.9 | -0.025132 | 8.4145 | 0.17319 | vapor
0 | 7.74 | 0.33918 | 2.9482 | 4.9305 | 7.2124 | 88.161 | 20.313 | 28.666 | 1266.9 | -0.025133 | 8.4146 | 0.17319 | vapor
0 | 7.76 | 0.34006 | 2.9407 | 4.9305 | 7.2124 | 88.139 | 20.313 | 28.667 | 1266.9 | -0.025135 | 8.4146 | 0.17319 | vapor
0 | 7.78 | 0.34093 | 2.9332 | 4.9305 | 7.2125 | 88.118 | 20.313 | 28.667 | 1266.9 | -0.025136 | 8.4147 | 0.1732 | vapor
0 | 7.8 | 0.3418 | 2.9257 | 4.9304 | 7.2125 | 88.097 | 20.313 | 28.667 | 1267 | -0.025137 | 8.4147 | 0.1732 | vapor
0 | 7.82 | 0.34267 | 2.9182 | 4.9304 | 7.2125 | 88.075 | 20.313 | 28.667 | 1267 | -0.025138 | 8.4148 | 0.1732 | vapor
0 | 7.84 | 0.34355 | 2.9108 | 4.9304 | 7.2125 | 88.054 | 20.313 | 28.667 | 1267 | -0.02514 | 8.4148 | 0.1732 | vapor
0 | 7.86 | 0.34442 | 2.9034 | 4.9304 | 7.2125 | 88.033 | 20.314 | 28.667 | 1267 | -0.025141 | 8.4149 | 0.1732 | vapor
0 | 7.88 | 0.34529 | 2.8961 | 4.9304 | 7.2125 | 88.011 | 20.314 | 28.667 | 1267 | -0.025142 | 8.4149 | 0.1732 | vapor
0 | 7.9 | 0.34616 | 2.8888 | 4.9304 | 7.2125 | 87.99 | 20.314 | 28.668 | 1267.1 | -0.025143 | 8.415 | 0.17321 | vapor
0 | 7.92 | 0.34703 | 2.8816 | 4.9304 | 7.2126 | 87.969 | 20.314 | 28.668 | 1267.1 | -0.025144 | 8.415 | 0.17321 | vapor
0 | 7.94 | 0.34791 | 2.8743 | 4.9303 | 7.2126 | 87.948 | 20.314 | 28.668 | 1267.1 | -0.025146 | 8.4151 | 0.17321 | vapor
0 | 7.96 | 0.34878 | 2.8671 | 4.9303 | 7.2126 | 87.927 | 20.314 | 28.668 | 1267.1 | -0.025147 | 8.4151 | 0.17321 | vapor
0 | 7.98 | 0.34965 | 2.86 | 4.9303 | 7.2126 | 87.906 | 20.314 | 28.668 | 1267.1 | -0.025148 | 8.4152 | 0.17321 | vapor
0 | 8 | 0.35052 | 2.8529 | 4.9303 | 7.2126 | 87.886 | 20.314 | 28.668 | 1267.1 | -0.025149 | 8.4152 | 0.17322 | vap

## H2 10℃
Temperature (C) | Pressure (bar) | Density (mol/l) | Volume (l/mol) | Internal Energy (kJ/mol) | Enthalpy (kJ/mol) | Entropy (J/mol*K) | Cv (J/mol*K) | Cp (J/mol*K) | Sound Spd. (m/s) | Joule-Thomson (K/bar) | Viscosity (uPa*s) | Therm. Cond. (W/m*K) | Phase
10 | 0 | 0 | infinite | 5.1393 | 7.4935 | 462.86 | 20.398 | 28.712 | 1282.1 | undefined | 8.6036 | 0.17742 | vapor
10 | 0.02 | 0.00084952 | 1177.1 | 5.1393 | 7.4936 | 138.75 | 20.398 | 28.712 | 1282.1 | -0.026898 | 8.6036 | 0.17744 | vapor
10 | 0.04 | 0.001699 | 588.57 | 5.1393 | 7.4936 | 132.99 | 20.398 | 28.712 | 1282.2 | -0.026899 | 8.6037 | 0.17744 | vapor
10 | 0.06 | 0.0025485 | 392.39 | 5.1393 | 7.4936 | 129.62 | 20.398 | 28.712 | 1282.2 | -0.0269 | 8.6037 | 0.17745 | vapor
10 | 0.08 | 0.003398 | 294.29 | 5.1393 | 7.4936 | 127.23 | 20.398 | 28.713 | 1282.2 | -0.026901 | 8.6038 | 0.17745 | vapor
10 | 0.1 | 0.0042474 | 235.44 | 5.1392 | 7.4936 | 125.37 | 20.398 | 28.713 | 1282.2 | -0.026902 | 8.6038 | 0.17745 | vapor
10 | 0.12 | 0.0050968 | 196.2 | 5.1392 | 7.4936 | 123.85 | 20.398 | 28.713 | 1282.2 | -0.026903 | 8.6039 | 0.17746 | vapor
10 | 0.14 | 0.0059462 | 168.17 | 5.1392 | 7.4937 | 122.57 | 20.398 | 28.713 | 1282.2 | -0.026904 | 8.6039 | 0.17746 | vapor
10 | 0.16 | 0.0067956 | 147.15 | 5.1392 | 7.4937 | 121.46 | 20.398 | 28.713 | 1282.3 | -0.026905 | 8.604 | 0.17746 | vapor
10 | 0.18 | 0.0076449 | 130.81 | 5.1392 | 7.4937 | 120.48 | 20.398 | 28.713 | 1282.3 | -0.026906 | 8.604 | 0.17747 | vapor
10 | 0.2 | 0.0084943 | 117.73 | 5.1392 | 7.4937 | 119.61 | 20.398 | 28.713 | 1282.3 | -0.026907 | 8.6041 | 0.17747 | vapor
10 | 0.22 | 0.0093436 | 107.03 | 5.1392 | 7.4937 | 118.81 | 20.398 | 28.713 | 1282.3 | -0.026908 | 8.6041 | 0.17747 | vapor
10 | 0.24 | 0.010193 | 98.108 | 5.1391 | 7.4937 | 118.09 | 20.398 | 28.714 | 1282.3 | -0.026909 | 8.6042 | 0.17747 | vapor
10 | 0.26 | 0.011042 | 90.562 | 5.1391 | 7.4937 | 117.43 | 20.398 | 28.714 | 1282.3 | -0.02691 | 8.6042 | 0.17748 | vapor
10 | 0.28 | 0.011891 | 84.094 | 5.1391 | 7.4938 | 116.81 | 20.398 | 28.714 | 1282.4 | -0.026911 | 8.6043 | 0.17748 | vapor
10 | 0.3 | 0.012741 | 78.489 | 5.1391 | 7.4938 | 116.24 | 20.398 | 28.714 | 1282.4 | -0.026912 | 8.6043 | 0.17748 | vapor
10 | 0.32 | 0.01359 | 73.584 | 5.1391 | 7.4938 | 115.7 | 20.398 | 28.714 | 1282.4 | -0.026913 | 8.6044 | 0.17748 | vapor
10 | 0.34 | 0.014439 | 69.257 | 5.1391 | 7.4938 | 115.19 | 20.398 | 28.714 | 1282.4 | -0.026914 | 8.6044 | 0.17749 | vapor
10 | 0.36 | 0.015288 | 65.41 | 5.1391 | 7.4938 | 114.72 | 20.398 | 28.714 | 1282.4 | -0.026915 | 8.6045 | 0.17749 | vapor
10 | 0.38 | 0.016137 | 61.968 | 5.1391 | 7.4938 | 114.27 | 20.398 | 28.714 | 1282.5 | -0.026916 | 8.6045 | 0.17749 | vapor
10 | 0.4 | 0.016986 | 58.87 | 5.139 | 7.4939 | 113.84 | 20.398 | 28.715 | 1282.5 | -0.026917 | 8.6046 | 0.17749 | vapor
10 | 0.42 | 0.017836 | 56.068 | 5.139 | 7.4939 | 113.44 | 20.398 | 28.715 | 1282.5 | -0.026918 | 8.6046 | 0.1775 | vapor
10 | 0.44 | 0.018685 | 53.52 | 5.139 | 7.4939 | 113.05 | 20.398 | 28.715 | 1282.5 | -0.026919 | 8.6047 | 0.1775 | vapor
10 | 0.46 | 0.019534 | 51.193 | 5.139 | 7.4939 | 112.68 | 20.398 | 28.715 | 1282.5 | -0.02692 | 8.6047 | 0.1775 | vapor
10 | 0.48 | 0.020383 | 49.061 | 5.139 | 7.4939 | 112.33 | 20.398 | 28.715 | 1282.5 | -0.026921 | 8.6048 | 0.1775 | vapor
10 | 0.5 | 0.021232 | 47.099 | 5.139 | 7.4939 | 111.99 | 20.398 | 28.715 | 1282.6 | -0.026922 | 8.6048 | 0.1775 | vapor
10 | 0.52 | 0.022081 | 45.288 | 5.139 | 7.4939 | 111.66 | 20.398 | 28.715 | 1282.6 | -0.026923 | 8.6049 | 0.17751 | vapor
10 | 0.54 | 0.02293 | 43.611 | 5.139 | 7.494 | 111.35 | 20.398 | 28.715 | 1282.6 | -0.026924 | 8.6049 | 0.17751 | vapor
10 | 0.56 | 0.023779 | 42.054 | 5.1389 | 7.494 | 111.05 | 20.399 | 28.716 | 1282.6 | -0.026925 | 8.605 | 0.17751 | vapor
10 | 0.58 | 0.024628 | 40.605 | 5.1389 | 7.494 | 110.75 | 20.399 | 28.716 | 1282.6 | -0.026926 | 8.605 | 0.17751 | vapor
10 | 0.6 | 0.025477 | 39.252 | 5.1389 | 7.494 | 110.47 | 20.399 | 28.716 | 1282.6 | -0.026927 | 8.6051 | 0.17752 | vapor
10 | 0.62 | 0.026326 | 37.986 | 5.1389 | 7.494 | 110.2 | 20.399 | 28.716 | 1282.7 | -0.026928 | 8.6051 | 0.17752 | vapor
10 | 0.64 | 0.027174 | 36.799 | 5.1389 | 7.494 | 109.93 | 20.399 | 28.716 | 1282.7 | -0.026929 | 8.6052 | 0.17752 | vapor
10 | 0.66 | 0.028023 | 35.685 | 5.1389 | 7.4941 | 109.68 | 20.399 | 28.716 | 1282.7 | -0.02693 | 8.6052 | 0.17752 | vapor
10 | 0.68 | 0.028872 | 34.635 | 5.1389 | 7.4941 | 109.43 | 20.399 | 28.716 | 1282.7 | -0.026931 | 8.6053 | 0.17752 | vapor
10 | 0.7 | 0.029721 | 33.646 | 5.1389 | 7.4941 | 109.19 | 20.399 | 28.716 | 1282.7 | -0.026932 | 8.6053 | 0.17753 | vapor
10 | 0.72 | 0.03057 | 32.712 | 5.1388 | 7.4941 | 108.96 | 20.399 | 28.717 | 1282.7 | -0.026933 | 8.6054 | 0.17753 | vapor
10 | 0.74 | 0.031419 | 31.828 | 5.1388 | 7.4941 | 108.73 | 20.399 | 28.717 | 1282.8 | -0.026934 | 8.6054 | 0.17753 | vapor
10 | 0.76 | 0.032267 | 30.991 | 5.1388 | 7.4941 | 108.51 | 20.399 | 28.717 | 1282.8 | -0.026935 | 8.6055 | 0.17753 | vapor
10 | 0.78 | 0.033116 | 30.197 | 5.1388 | 7.4942 | 108.29 | 20.399 | 28.717 | 1282.8 | -0.026936 | 8.6055 | 0.17753 | vapor
10 | 0.8 | 0.033965 | 29.442 | 5.1388 | 7.4942 | 108.08 | 20.399 | 28.717 | 1282.8 | -0.026937 | 8.6056 | 0.17754 | vapor
10 | 0.82 | 0.034813 | 28.725 | 5.1388 | 7.4942 | 107.87 | 20.399 | 28.717 | 1282.8 | -0.026938 | 8.6056 | 0.17754 | vapor
10 | 0.84 | 0.035662 | 28.041 | 5.1388 | 7.4942 | 107.67 | 20.399 | 28.717 | 1282.8 | -0.02694 | 8.6057 | 0.17754 | vapor
10 | 0.86 | 0.036511 | 27.389 | 5.1387 | 7.4942 | 107.48 | 20.399 | 28.717 | 1282.9 | -0.026941 | 8.6057 | 0.17754 | vapor
10 | 0.88 | 0.037359 | 26.767 | 5.1387 | 7.4942 | 107.29 | 20.399 | 28.718 | 1282.9 | -0.026942 | 8.6058 | 0.17754 | vapor
10 | 0.9 | 0.038208 | 26.172 | 5.1387 | 7.4942 | 107.1 | 20.399 | 28.718 | 1282.9 | -0.026943 | 8.6058 | 0.17755 | vapor
10 | 0.92 | 0.039057 | 25.604 | 5.1387 | 7.4943 | 106.92 | 20.399 | 28.718 | 1282.9 | -0.026944 | 8.6059 | 0.17755 | vapor
10 | 0.94 | 0.039905 | 25.059 | 5.1387 | 7.4943 | 106.74 | 20.399 | 28.718 | 1282.9 | -0.026945 | 8.6059 | 0.17755 | vapor
10 | 0.96 | 0.040754 | 24.538 | 5.1387 | 7.4943 | 106.56 | 20.399 | 28.718 | 1282.9 | -0.026946 | 8.606 | 0.17755 | vapor
10 | 0.98 | 0.041602 | 24.037 | 5.1387 | 7.4943 | 106.39 | 20.399 | 28.718 | 1283 | -0.026947 | 8.606 | 0.17755 | vapor
10 | 1 | 0.042451 | 23.557 | 5.1387 | 7.4943 | 106.22 | 20.399 | 28.718 | 1283 | -0.026948 | 8.6061 | 0.17756 | vapor
10 | 1.02 | 0.043299 | 23.095 | 5.1386 | 7.4943 | 106.06 | 20.399 | 28.718 | 1283 | -0.026949 | 8.6061 | 0.17756 | vapor
10 | 1.04 | 0.044148 | 22.651 | 5.1386 | 7.4944 | 105.9 | 20.399 | 28.719 | 1283 | -0.02695 | 8.6062 | 0.17756 | vapor
10 | 1.06 | 0.044996 | 22.224 | 5.1386 | 7.4944 | 105.74 | 20.399 | 28.719 | 1283 | -0.026951 | 8.6062 | 0.17756 | vapor
10 | 1.08 | 0.045845 | 21.813 | 5.1386 | 7.4944 | 105.58 | 20.399 | 28.719 | 1283.1 | -0.026952 | 8.6063 | 0.17756 | vapor
10 | 1.1 | 0.046693 | 21.416 | 5.1386 | 7.4944 | 105.43 | 20.399 | 28.719 | 1283.1 | -0.026953 | 8.6063 | 0.17757 | vapor
10 | 1.12 | 0.047542 | 21.034 | 5.1386 | 7.4944 | 105.28 | 20.399 | 28.719 | 1283.1 | -0.026954 | 8.6064 | 0.17757 | vapor
10 | 1.14 | 0.04839 | 20.665 | 5.1386 | 7.4944 | 105.13 | 20.4 | 28.719 | 1283.1 | -0.026955 | 8.6064 | 0.17757 | vapor
10 | 1.16 | 0.049238 | 20.309 | 5.1386 | 7.4944 | 104.99 | 20.4 | 28.719 | 1283.1 | -0.026956 | 8.6065 | 0.17757 | vapor
10 | 1.18 | 0.050087 | 19.965 | 5.1385 | 7.4945 | 104.85 | 20.4 | 28.719 | 1283.1 | -0.026957 | 8.6066 | 0.17757 | vapor
10 | 1.2 | 0.050935 | 19.633 | 5.1385 | 7.4945 | 104.71 | 20.4 | 28.72 | 1283.2 | -0.026958 | 8.6066 | 0.17758 | vapor
10 | 1.22 | 0.051783 | 19.311 | 5.1385 | 7.4945 | 104.57 | 20.4 | 28.72 | 1283.2 | -0.026959 | 8.6067 | 0.17758 | vapor
10 | 1.24 | 0.052631 | 19 | 5.1385 | 7.4945 | 104.43 | 20.4 | 28.72 | 1283.2 | -0.02696 | 8.6067 | 0.17758 | vapor
10 | 1.26 | 0.05348 | 18.699 | 5.1385 | 7.4945 | 104.3 | 20.4 | 28.72 | 1283.2 | -0.026961 | 8.6068 | 0.17758 | vapor
10 | 1.28 | 0.054328 | 18.407 | 5.1385 | 7.4945 | 104.17 | 20.4 | 28.72 | 1283.2 | -0.026962 | 8.6068 | 0.17758 | vapor
10 | 1.3 | 0.055176 | 18.124 | 5.1385 | 7.4946 | 104.04 | 20.4 | 28.72 | 1283.2 | -0.026963 | 8.6069 | 0.17759 | vapor
10 | 1.32 | 0.056024 | 17.849 | 5.1384 | 7.4946 | 103.91 | 20.4 | 28.72 | 1283.3 | -0.026964 | 8.6069 | 0.17759 | vapor
10 | 1.34 | 0.056872 | 17.583 | 5.1384 | 7.4946 | 103.79 | 20.4 | 28.72 | 1283.3 | -0.026965 | 8.607 | 0.17759 | vapor
10 | 1.36 | 0.057721 | 17.325 | 5.1384 | 7.4946 | 103.67 | 20.4 | 28.721 | 1283.3 | -0.026966 | 8.607 | 0.17759 | vapor
10 | 1.38 | 0.058569 | 17.074 | 5.1384 | 7.4946 | 103.54 | 20.4 | 28.721 | 1283.3 | -0.026967 | 8.6071 | 0.17759 | vapor
10 | 1.4 | 0.059417 | 16.83 | 5.1384 | 7.4946 | 103.42 | 20.4 | 28.721 | 1283.3 | -0.026968 | 8.6071 | 0.1776 | vapor
10 | 1.42 | 0.060265 | 16.593 | 5.1384 | 7.4946 | 103.31 | 20.4 | 28.721 | 1283.3 | -0.026969 | 8.6072 | 0.1776 | vapor
10 | 1.44 | 0.061113 | 16.363 | 5.1384 | 7.4947 | 103.19 | 20.4 | 28.721 | 1283.4 | -0.02697 | 8.6072 | 0.1776 | vapor
10 | 1.46 | 0.061961 | 16.139 | 5.1384 | 7.4947 | 103.08 | 20.4 | 28.721 | 1283.4 | -0.026971 | 8.6073 | 0.1776 | vapor
10 | 1.48 | 0.062809 | 15.921 | 5.1383 | 7.4947 | 102.96 | 20.4 | 28.721 | 1283.4 | -0.026972 | 8.6073 | 0.1776 | vapor
10 | 1.5 | 0.063657 | 15.709 | 5.1383 | 7.4947 | 102.85 | 20.4 | 28.721 | 1283.4 | -0.026973 | 8.6074 | 0.17761 | vapor
10 | 1.52 | 0.064505 | 15.503 | 5.1383 | 7.4947 | 102.74 | 20.4 | 28.722 | 1283.4 | -0.026974 | 8.6074 | 0.17761 | vapor
10 | 1.54 | 0.065353 | 15.302 | 5.1383 | 7.4947 | 102.63 | 20.4 | 28.722 | 1283.4 | -0.026976 | 8.6075 | 0.17761 | vapor
10 | 1.56 | 0.066201 | 15.106 | 5.1383 | 7.4948 | 102.52 | 20.4 | 28.722 | 1283.5 | -0.026977 | 8.6075 | 0.17761 | vapor
10 | 1.58 | 0.067049 | 14.914 | 5.1383 | 7.4948 | 102.42 | 20.4 | 28.722 | 1283.5 | -0.026978 | 8.6076 | 0.17761 | vapor
10 | 1.6 | 0.067897 | 14.728 | 5.1383 | 7.4948 | 102.31 | 20.4 | 28.722 | 1283.5 | -0.026979 | 8.6076 | 0.17761 | vapor
10 | 1.62 | 0.068745 | 14.547 | 5.1383 | 7.4948 | 102.21 | 20.4 | 28.722 | 1283.5 | -0.02698 | 8.6077 | 0.17762 | vapor
10 | 1.64 | 0.069592 | 14.369 | 5.1382 | 7.4948 | 102.11 | 20.4 | 28.722 | 1283.5 | -0.026981 | 8.6077 | 0.17762 | vapor
10 | 1.66 | 0.07044 | 14.196 | 5.1382 | 7.4948 | 102.01 | 20.4 | 28.723 | 1283.6 | -0.026982 | 8.6078 | 0.17762 | vapor
10 | 1.68 | 0.071288 | 14.028 | 5.1382 | 7.4948 | 101.91 | 20.4 | 28.723 | 1283.6 | -0.026983 | 8.6078 | 0.17762 | vapor
10 | 1.7 | 0.072136 | 13.863 | 5.1382 | 7.4949 | 101.81 | 20.401 | 28.723 | 1283.6 | -0.026984 | 8.6079 | 0.17762 | vapor
10 | 1.72 | 0.072984 | 13.702 | 5.1382 | 7.4949 | 101.71 | 20.401 | 28.723 | 1283.6 | -0.026985 | 8.6079 | 0.17763 | vapor
10 | 1.74 | 0.073831 | 13.544 | 5.1382 | 7.4949 | 101.62 | 20.401 | 28.723 | 1283.6 | -0.026986 | 8.608 | 0.17763 | vapor
10 | 1.76 | 0.074679 | 13.391 | 5.1382 | 7.4949 | 101.52 | 20.401 | 28.723 | 1283.6 | -0.026987 | 8.608 | 0.17763 | vapor
10 | 1.78 | 0.075527 | 13.24 | 5.1381 | 7.4949 | 101.43 | 20.401 | 28.723 | 1283.7 | -0.026988 | 8.6081 | 0.17763 | vapor
10 | 1.8 | 0.076375 | 13.093 | 5.1381 | 7.4949 | 101.33 | 20.401 | 28.723 | 1283.7 | -0.026989 | 8.6081 | 0.17763 | vapor
10 | 1.82 | 0.077222 | 12.95 | 5.1381 | 7.495 | 101.24 | 20.401 | 28.724 | 1283.7 | -0.02699 | 8.6082 | 0.17764 | vapor
10 | 1.84 | 0.07807 | 12.809 | 5.1381 | 7.495 | 101.15 | 20.401 | 28.724 | 1283.7 | -0.026991 | 8.6082 | 0.17764 | vapor
10 | 1.86 | 0.078918 | 12.671 | 5.1381 | 7.495 | 101.06 | 20.401 | 28.724 | 1283.7 | -0.026992 | 8.6083 | 0.17764 | vapor
10 | 1.88 | 0.079765 | 12.537 | 5.1381 | 7.495 | 100.97 | 20.401 | 28.724 | 1283.7 | -0.026993 | 8.6083 | 0.17764 | vapor
10 | 1.9 | 0.080613 | 12.405 | 5.1381 | 7.495 | 100.88 | 20.401 | 28.724 | 1283.8 | -0.026994 | 8.6084 | 0.17764 | vapor
10 | 1.92 | 0.08146 | 12.276 | 5.1381 | 7.495 | 100.8 | 20.401 | 28.724 | 1283.8 | -0.026995 | 8.6084 | 0.17764 | vapor
10 | 1.94 | 0.082308 | 12.149 | 5.138 | 7.495 | 100.71 | 20.401 | 28.724 | 1283.8 | -0.026996 | 8.6085 | 0.17765 | vapor
10 | 1.96 | 0.083155 | 12.026 | 5.138 | 7.4951 | 100.63 | 20.401 | 28.724 | 1283.8 | -0.026997 | 8.6085 | 0.17765 | vapor
10 | 1.98 | 0.084003 | 11.904 | 5.138 | 7.4951 | 100.54 | 20.401 | 28.725 | 1283.8 | -0.026998 | 8.6086 | 0.17765 | vapor
10 | 2 | 0.08485 | 11.785 | 5.138 | 7.4951 | 100.46 | 20.401 | 28.725 | 1283.8 | -0.026999 | 8.6086 | 0.17765 | vapor
10 | 2.02 | 0.085698 | 11.669 | 5.138 | 7.4951 | 100.38 | 20.401 | 28.725 | 1283.9 | -0.027 | 8.6087 | 0.17765 | vapor
10 | 2.04 | 0.086545 | 11.555 | 5.138 | 7.4951 | 100.29 | 20.401 | 28.725 | 1283.9 | -0.027001 | 8.6087 | 0.17766 | vapor
10 | 2.06 | 0.087393 | 11.443 | 5.138 | 7.4951 | 100.21 | 20.401 | 28.725 | 1283.9 | -0.027002 | 8.6088 | 0.17766 | vapor
10 | 2.08 | 0.08824 | 11.333 | 5.138 | 7.4952 | 100.13 | 20.401 | 28.725 | 1283.9 | -0.027004 | 8.6088 | 0.17766 | vapor
10 | 2.1 | 0.089088 | 11.225 | 5.1379 | 7.4952 | 100.05 | 20.401 | 28.725 | 1283.9 | -0.027005 | 8.6089 | 0.17766 | vapor
10 | 2.12 | 0.089935 | 11.119 | 5.1379 | 7.4952 | 99.973 | 20.401 | 28.725 | 1283.9 | -0.027006 | 8.6089 | 0.17766 | vapor
10 | 2.14 | 0.090782 | 11.015 | 5.1379 | 7.4952 | 99.895 | 20.401 | 28.726 | 1284 | -0.027007 | 8.609 | 0.17766 | vapor
10 | 2.16 | 0.09163 | 10.914 | 5.1379 | 7.4952 | 99.818 | 20.401 | 28.726 | 1284 | -0.027008 | 8.609 | 0.17767 | vapor
10 | 2.18 | 0.092477 | 10.814 | 5.1379 | 7.4952 | 99.741 | 20.401 | 28.726 | 1284 | -0.027009 | 8.6091 | 0.17767 | vapor
10 | 2.2 | 0.093324 | 10.715 | 5.1379 | 7.4953 | 99.665 | 20.401 | 28.726 | 1284 | -0.02701 | 8.6091 | 0.17767 | vapor
10 | 2.22 | 0.094171 | 10.619 | 5.1379 | 7.4953 | 99.59 | 20.401 | 28.726 | 1284 | -0.027011 | 8.6092 | 0.17767 | vapor
10 | 2.24 | 0.095019 | 10.524 | 5.1379 | 7.4953 | 99.515 | 20.401 | 28.726 | 1284.1 | -0.027012 | 8.6092 | 0.17767 | vapor
10 | 2.26 | 0.095866 | 10.431 | 5.1378 | 7.4953 | 99.441 | 20.401 | 28.726 | 1284.1 | -0.027013 | 8.6093 | 0.17768 | vapor
10 | 2.28 | 0.096713 | 10.34 | 5.1378 | 7.4953 | 99.368 | 20.402 | 28.726 | 1284.1 | -0.027014 | 8.6093 | 0.17768 | vapor
10 | 2.3 | 0.09756 | 10.25 | 5.1378 | 7.4953 | 99.295 | 20.402 | 28.727 | 1284.1 | -0.027015 | 8.6094 | 0.17768 | vapor
10 | 2.32 | 0.098408 | 10.162 | 5.1378 | 7.4953 | 99.223 | 20.402 | 28.727 | 1284.1 | -0.027016 | 8.6094 | 0.17768 | vapor
10 | 2.34 | 0.099255 | 10.075 | 5.1378 | 7.4954 | 99.152 | 20.402 | 28.727 | 1284.1 | -0.027017 | 8.6095 | 0.17768 | vapor
10 | 2.36 | 0.1001 | 9.9898 | 5.1378 | 7.4954 | 99.081 | 20.402 | 28.727 | 1284.2 | -0.027018 | 8.6095 | 0.17768 | vapor
10 | 2.38 | 0.10095 | 9.906 | 5.1378 | 7.4954 | 99.011 | 20.402 | 28.727 | 1284.2 | -0.027019 | 8.6096 | 0.17769 | vapor
10 | 2.4 | 0.1018 | 9.8236 | 5.1377 | 7.4954 | 98.941 | 20.402 | 28.727 | 1284.2 | -0.02702 | 8.6096 | 0.17769 | vapor
10 | 2.42 | 0.10264 | 9.7425 | 5.1377 | 7.4954 | 98.872 | 20.402 | 28.727 | 1284.2 | -0.027021 | 8.6097 | 0.17769 | vapor
10 | 2.44 | 0.10349 | 9.6628 | 5.1377 | 7.4954 | 98.804 | 20.402 | 28.727 | 1284.2 | -0.027022 | 8.6097 | 0.17769 | vapor
10 | 2.46 | 0.10434 | 9.5843 | 5.1377 | 7.4955 | 98.736 | 20.402 | 28.728 | 1284.2 | -0.027023 | 8.6098 | 0.17769 | vapor
10 | 2.48 | 0.10518 | 9.5071 | 5.1377 | 7.4955 | 98.668 | 20.402 | 28.728 | 1284.3 | -0.027024 | 8.6098 | 0.1777 | vapor
10 | 2.5 | 0.10603 | 9.4312 | 5.1377 | 7.4955 | 98.601 | 20.402 | 28.728 | 1284.3 | -0.027025 | 8.6099 | 0.1777 | vapor
10 | 2.52 | 0.10688 | 9.3565 | 5.1377 | 7.4955 | 98.535 | 20.402 | 28.728 | 1284.3 | -0.027026 | 8.6099 | 0.1777 | vapor
10 | 2.54 | 0.10772 | 9.2829 | 5.1377 | 7.4955 | 98.469 | 20.402 | 28.728 | 1284.3 | -0.027027 | 8.61 | 0.1777 | vapor
10 | 2.56 | 0.10857 | 9.2105 | 5.1376 | 7.4955 | 98.404 | 20.402 | 28.728 | 1284.3 | -0.027029 | 8.6101 | 0.1777 | vapor
10 | 2.58 | 0.10942 | 9.1392 | 5.1376 | 7.4955 | 98.339 | 20.402 | 28.728 | 1284.3 | -0.02703 | 8.6101 | 0.1777 | vapor
10 | 2.6 | 0.11027 | 9.069 | 5.1376 | 7.4956 | 98.275 | 20.402 | 28.728 | 1284.4 | -0.027031 | 8.6102 | 0.17771 | vapor
10 | 2.62 | 0.11111 | 8.9999 | 5.1376 | 7.4956 | 98.211 | 20.402 | 28.729 | 1284.4 | -0.027032 | 8.6102 | 0.17771 | vapor
10 | 2.64 | 0.11196 | 8.9318 | 5.1376 | 7.4956 | 98.148 | 20.402 | 28.729 | 1284.4 | -0.027033 | 8.6103 | 0.17771 | vapor
10 | 2.66 | 0.11281 | 8.8648 | 5.1376 | 7.4956 | 98.085 | 20.402 | 28.729 | 1284.4 | -0.027034 | 8.6103 | 0.17771 | vapor
10 | 2.68 | 0.11365 | 8.7987 | 5.1376 | 7.4956 | 98.023 | 20.402 | 28.729 | 1284.4 | -0.027035 | 8.6104 | 0.17771 | vapor
10 | 2.7 | 0.1145 | 8.7336 | 5.1376 | 7.4956 | 97.961 | 20.402 | 28.729 | 1284.4 | -0.027036 | 8.6104 | 0.17772 | vapor
10 | 2.72 | 0.11535 | 8.6695 | 5.1375 | 7.4957 | 97.9 | 20.402 | 28.729 | 1284.5 | -0.027037 | 8.6105 | 0.17772 | vapor
10 | 2.74 | 0.11619 | 8.6064 | 5.1375 | 7.4957 | 97.839 | 20.402 | 28.729 | 1284.5 | -0.027038 | 8.6105 | 0.17772 | vapor
10 | 2.76 | 0.11704 | 8.5441 | 5.1375 | 7.4957 | 97.778 | 20.402 | 28.729 | 1284.5 | -0.027039 | 8.6106 | 0.17772 | vapor
10 | 2.78 | 0.11789 | 8.4827 | 5.1375 | 7.4957 | 97.718 | 20.402 | 28.73 | 1284.5 | -0.02704 | 8.6106 | 0.17772 | vapor
10 | 2.8 | 0.11873 | 8.4222 | 5.1375 | 7.4957 | 97.659 | 20.402 | 28.73 | 1284.5 | -0.027041 | 8.6107 | 0.17772 | vapor
10 | 2.82 | 0.11958 | 8.3626 | 5.1375 | 7.4957 | 97.599 | 20.402 | 28.73 | 1284.6 | -0.027042 | 8.6107 | 0.17773 | vapor
10 | 2.84 | 0.12043 | 8.3038 | 5.1375 | 7.4957 | 97.541 | 20.403 | 28.73 | 1284.6 | -0.027043 | 8.6108 | 0.17773 | vapor
10 | 2.86 | 0.12127 | 8.2458 | 5.1375 | 7.4958 | 97.482 | 20.403 | 28.73 | 1284.6 | -0.027044 | 8.6108 | 0.17773 | vapor
10 | 2.88 | 0.12212 | 8.1887 | 5.1374 | 7.4958 | 97.424 | 20.403 | 28.73 | 1284.6 | -0.027045 | 8.6109 | 0.17773 | vapor
10 | 2.9 | 0.12297 | 8.1323 | 5.1374 | 7.4958 | 97.367 | 20.403 | 28.73 | 1284.6 | -0.027046 | 8.6109 | 0.17773 | vapor
10 | 2.92 | 0.12381 | 8.0767 | 5.1374 | 7.4958 | 97.309 | 20.403 | 28.73 | 1284.6 | -0.027047 | 8.611 | 0.17774 | vapor
10 | 2.94 | 0.12466 | 8.0219 | 5.1374 | 7.4958 | 97.253 | 20.403 | 28.731 | 1284.7 | -0.027048 | 8.611 | 0.17774 | vapor
10 | 2.96 | 0.12551 | 7.9678 | 5.1374 | 7.4958 | 97.196 | 20.403 | 28.731 | 1284.7 | -0.027049 | 8.6111 | 0.17774 | vapor
10 | 2.98 | 0.12635 | 7.9144 | 5.1374 | 7.4959 | 97.14 | 20.403 | 28.731 | 1284.7 | -0.027051 | 8.6111 | 0.17774 | vapor
10 | 3 | 0.1272 | 7.8617 | 5.1374 | 7.4959 | 97.084 | 20.403 | 28.731 | 1284.7 | -0.027052 | 8.6112 | 0.17774 | vapor
10 | 3.02 | 0.12805 | 7.8097 | 5.1373 | 7.4959 | 97.029 | 20.403 | 28.731 | 1284.7 | -0.027053 | 8.6112 | 0.17774 | vapor
10 | 3.04 | 0.12889 | 7.7585 | 5.1373 | 7.4959 | 96.974 | 20.403 | 28.731 | 1284.7 | -0.027054 | 8.6113 | 0.17775 | vapor
10 | 3.06 | 0.12974 | 7.7078 | 5.1373 | 7.4959 | 96.92 | 20.403 | 28.731 | 1284.8 | -0.027055 | 8.6113 | 0.17775 | vapor
10 | 3.08 | 0.13058 | 7.6579 | 5.1373 | 7.4959 | 96.865 | 20.403 | 28.731 | 1284.8 | -0.027056 | 8.6114 | 0.17775 | vapor
10 | 3.1 | 0.13143 | 7.6086 | 5.1373 | 7.4959 | 96.812 | 20.403 | 28.732 | 1284.8 | -0.027057 | 8.6114 | 0.17775 | vapor
10 | 3.12 | 0.13228 | 7.5599 | 5.1373 | 7.496 | 96.758 | 20.403 | 28.732 | 1284.8 | -0.027058 | 8.6115 | 0.17775 | vapor
10 | 3.14 | 0.13312 | 7.5118 | 5.1373 | 7.496 | 96.705 | 20.403 | 28.732 | 1284.8 | -0.027059 | 8.6115 | 0.17776 | vapor
10 | 3.16 | 0.13397 | 7.4644 | 5.1373 | 7.496 | 96.652 | 20.403 | 28.732 | 1284.8 | -0.02706 | 8.6116 | 0.17776 | vapor
10 | 3.18 | 0.13482 | 7.4175 | 5.1372 | 7.496 | 96.6 | 20.403 | 28.732 | 1284.9 | -0.027061 | 8.6116 | 0.17776 | vapor
10 | 3.2 | 0.13566 | 7.3712 | 5.1372 | 7.496 | 96.547 | 20.403 | 28.732 | 1284.9 | -0.027062 | 8.6117 | 0.17776 | vapor
10 | 3.22 | 0.13651 | 7.3255 | 5.1372 | 7.496 | 96.496 | 20.403 | 28.732 | 1284.9 | -0.027063 | 8.6117 | 0.17776 | vapor
10 | 3.24 | 0.13735 | 7.2804 | 5.1372 | 7.4961 | 96.444 | 20.403 | 28.732 | 1284.9 | -0.027064 | 8.6118 | 0.17776 | vapor
10 | 3.26 | 0.1382 | 7.2358 | 5.1372 | 7.4961 | 96.393 | 20.403 | 28.733 | 1284.9 | -0.027065 | 8.6118 | 0.17777 | vapor
10 | 3.28 | 0.13905 | 7.1918 | 5.1372 | 7.4961 | 96.342 | 20.403 | 28.733 | 1284.9 | -0.027066 | 8.6119 | 0.17777 | vapor
10 | 3.3 | 0.13989 | 7.1483 | 5.1372 | 7.4961 | 96.291 | 20.403 | 28.733 | 1285 | -0.027067 | 8.6119 | 0.17777 | vapor
10 | 3.32 | 0.14074 | 7.1053 | 5.1372 | 7.4961 | 96.241 | 20.403 | 28.733 | 1285 | -0.027068 | 8.612 | 0.17777 | vapor
10 | 3.34 | 0.14159 | 7.0629 | 5.1371 | 7.4961 | 96.191 | 20.403 | 28.733 | 1285 | -0.027069 | 8.612 | 0.17777 | vapor
10 | 3.36 | 0.14243 | 7.0209 | 5.1371 | 7.4962 | 96.141 | 20.403 | 28.733 | 1285 | -0.027071 | 8.6121 | 0.17777 | vapor
10 | 3.38 | 0.14328 | 6.9794 | 5.1371 | 7.4962 | 96.092 | 20.403 | 28.733 | 1285 | -0.027072 | 8.6121 | 0.17778 | vapor
10 | 3.4 | 0.14412 | 6.9385 | 5.1371 | 7.4962 | 96.043 | 20.403 | 28.733 | 1285.1 | -0.027073 | 8.6122 | 0.17778 | vapor
10 | 3.42 | 0.14497 | 6.898 | 5.1371 | 7.4962 | 95.994 | 20.404 | 28.734 | 1285.1 | -0.027074 | 8.6122 | 0.17778 | vapor
10 | 3.44 | 0.14582 | 6.858 | 5.1371 | 7.4962 | 95.946 | 20.404 | 28.734 | 1285.1 | -0.027075 | 8.6123 | 0.17778 | vapor
10 | 3.46 | 0.14666 | 6.8184 | 5.1371 | 7.4962 | 95.897 | 20.404 | 28.734 | 1285.1 | -0.027076 | 8.6123 | 0.17778 | vapor
10 | 3.48 | 0.14751 | 6.7793 | 5.137 | 7.4962 | 95.849 | 20.404 | 28.734 | 1285.1 | -0.027077 | 8.6124 | 0.17779 | vapor
10 | 3.5 | 0.14835 | 6.7406 | 5.137 | 7.4963 | 95.802 | 20.404 | 28.734 | 1285.1 | -0.027078 | 8.6124 | 0.17779 | vapor
10 | 3.52 | 0.1492 | 6.7024 | 5.137 | 7.4963 | 95.754 | 20.404 | 28.734 | 1285.2 | -0.027079 | 8.6125 | 0.17779 | vapor
10 | 3.54 | 0.15005 | 6.6646 | 5.137 | 7.4963 | 95.707 | 20.404 | 28.734 | 1285.2 | -0.02708 | 8.6125 | 0.17779 | vapor
10 | 3.56 | 0.15089 | 6.6273 | 5.137 | 7.4963 | 95.66 | 20.404 | 28.734 | 1285.2 | -0.027081 | 8.6126 | 0.17779 | vapor
10 | 3.58 | 0.15174 | 6.5903 | 5.137 | 7.4963 | 95.614 | 20.404 | 28.735 | 1285.2 | -0.027082 | 8.6126 | 0.17779 | vapor
10 | 3.6 | 0.15258 | 6.5538 | 5.137 | 7.4963 | 95.567 | 20.404 | 28.735 | 1285.2 | -0.027083 | 8.6127 | 0.1778 | vapor
10 | 3.62 | 0.15343 | 6.5177 | 5.137 | 7.4964 | 95.521 | 20.404 | 28.735 | 1285.2 | -0.027084 | 8.6127 | 0.1778 | vapor
10 | 3.64 | 0.15427 | 6.4819 | 5.1369 | 7.4964 | 95.475 | 20.404 | 28.735 | 1285.3 | -0.027085 | 8.6128 | 0.1778 | vapor
10 | 3.66 | 0.15512 | 6.4466 | 5.1369 | 7.4964 | 95.43 | 20.404 | 28.735 | 1285.3 | -0.027086 | 8.6128 | 0.1778 | vapor
10 | 3.68 | 0.15597 | 6.4116 | 5.1369 | 7.4964 | 95.384 | 20.404 | 28.735 | 1285.3 | -0.027087 | 8.6129 | 0.1778 | vapor
10 | 3.7 | 0.15681 | 6.3771 | 5.1369 | 7.4964 | 95.339 | 20.404 | 28.735 | 1285.3 | -0.027088 | 8.6129 | 0.1778 | vapor
10 | 3.72 | 0.15766 | 6.3428 | 5.1369 | 7.4964 | 95.294 | 20.404 | 28.736 | 1285.3 | -0.02709 | 8.613 | 0.17781 | vapor
10 | 3.74 | 0.1585 | 6.309 | 5.1369 | 7.4964 | 95.25 | 20.404 | 28.736 | 1285.3 | -0.027091 | 8.613 | 0.17781 | vapor
10 | 3.76 | 0.15935 | 6.2755 | 5.1369 | 7.4965 | 95.205 | 20.404 | 28.736 | 1285.4 | -0.027092 | 8.6131 | 0.17781 | vapor
10 | 3.78 | 0.1602 | 6.2424 | 5.1369 | 7.4965 | 95.161 | 20.404 | 28.736 | 1285.4 | -0.027093 | 8.6131 | 0.17781 | vapor
10 | 3.8 | 0.16104 | 6.2096 | 5.1368 | 7.4965 | 95.117 | 20.404 | 28.736 | 1285.4 | -0.027094 | 8.6132 | 0.17781 | vapor
10 | 3.82 | 0.16189 | 6.1772 | 5.1368 | 7.4965 | 95.073 | 20.404 | 28.736 | 1285.4 | -0.027095 | 8.6132 | 0.17782 | vapor
10 | 3.84 | 0.16273 | 6.1451 | 5.1368 | 7.4965 | 95.03 | 20.404 | 28.736 | 1285.4 | -0.027096 | 8.6133 | 0.17782 | vapor
10 | 3.86 | 0.16358 | 6.1133 | 5.1368 | 7.4965 | 94.987 | 20.404 | 28.736 | 1285.4 | -0.027097 | 8.6133 | 0.17782 | vapor
10 | 3.88 | 0.16442 | 6.0819 | 5.1368 | 7.4966 | 94.944 | 20.404 | 28.737 | 1285.5 | -0.027098 | 8.6134 | 0.17782 | vapor
10 | 3.9 | 0.16527 | 6.0508 | 5.1368 | 7.4966 | 94.901 | 20.404 | 28.737 | 1285.5 | -0.027099 | 8.6134 | 0.17782 | vapor
10 | 3.92 | 0.16611 | 6.02 | 5.1368 | 7.4966 | 94.858 | 20.404 | 28.737 | 1285.5 | -0.0271 | 8.6135 | 0.17782 | vapor
10 | 3.94 | 0.16696 | 5.9895 | 5.1368 | 7.4966 | 94.816 | 20.404 | 28.737 | 1285.5 | -0.027101 | 8.6135 | 0.17783 | vapor
10 | 3.96 | 0.16781 | 5.9593 | 5.1367 | 7.4966 | 94.774 | 20.404 | 28.737 | 1285.5 | -0.027102 | 8.6136 | 0.17783 | vapor
10 | 3.98 | 0.16865 | 5.9294 | 5.1367 | 7.4966 | 94.732 | 20.405 | 28.737 | 1285.6 | -0.027103 | 8.6136 | 0.17783 | vapor
10 | 4 | 0.1695 | 5.8998 | 5.1367 | 7.4966 | 94.69 | 20.405 | 28.737 | 1285.6 | -0.027104 | 8.6137 | 0.17783 | vapor
10 | 4.02 | 0.17034 | 5.8706 | 5.1367 | 7.4967 | 94.649 | 20.405 | 28.737 | 1285.6 | -0.027105 | 8.6137 | 0.17783 | vapor
10 | 4.04 | 0.17119 | 5.8416 | 5.1367 | 7.4967 | 94.607 | 20.405 | 28.738 | 1285.6 | -0.027106 | 8.6138 | 0.17783 | vapor
10 | 4.06 | 0.17203 | 5.8129 | 5.1367 | 7.4967 | 94.566 | 20.405 | 28.738 | 1285.6 | -0.027108 | 8.6139 | 0.17784 | vapor
10 | 4.08 | 0.17288 | 5.7844 | 5.1367 | 7.4967 | 94.525 | 20.405 | 28.738 | 1285.6 | -0.027109 | 8.6139 | 0.17784 | vapor
10 | 4.1 | 0.17372 | 5.7563 | 5.1366 | 7.4967 | 94.485 | 20.405 | 28.738 | 1285.7 | -0.02711 | 8.614 | 0.17784 | vapor
10 | 4.12 | 0.17457 | 5.7284 | 5.1366 | 7.4967 | 94.444 | 20.405 | 28.738 | 1285.7 | -0.027111 | 8.614 | 0.17784 | vapor
10 | 4.14 | 0.17541 | 5.7008 | 5.1366 | 7.4968 | 94.404 | 20.405 | 28.738 | 1285.7 | -0.027112 | 8.6141 | 0.17784 | vapor
10 | 4.16 | 0.17626 | 5.6735 | 5.1366 | 7.4968 | 94.364 | 20.405 | 28.738 | 1285.7 | -0.027113 | 8.6141 | 0.17785 | vapor
10 | 4.18 | 0.1771 | 5.6464 | 5.1366 | 7.4968 | 94.324 | 20.405 | 28.738 | 1285.7 | -0.027114 | 8.6142 | 0.17785 | vapor
10 | 4.2 | 0.17795 | 5.6196 | 5.1366 | 7.4968 | 94.284 | 20.405 | 28.739 | 1285.7 | -0.027115 | 8.6142 | 0.17785 | vapor
10 | 4.22 | 0.17879 | 5.593 | 5.1366 | 7.4968 | 94.245 | 20.405 | 28.739 | 1285.8 | -0.027116 | 8.6143 | 0.17785 | vapor
10 | 4.24 | 0.17964 | 5.5667 | 5.1366 | 7.4968 | 94.205 | 20.405 | 28.739 | 1285.8 | -0.027117 | 8.6143 | 0.17785 | vapor
10 | 4.26 | 0.18048 | 5.5406 | 5.1365 | 7.4969 | 94.166 | 20.405 | 28.739 | 1285.8 | -0.027118 | 8.6144 | 0.17785 | vapor
10 | 4.28 | 0.18133 | 5.5148 | 5.1365 | 7.4969 | 94.127 | 20.405 | 28.739 | 1285.8 | -0.027119 | 8.6144 | 0.17786 | vapor
10 | 4.3 | 0.18218 | 5.4892 | 5.1365 | 7.4969 | 94.088 | 20.405 | 28.739 | 1285.8 | -0.02712 | 8.6145 | 0.17786 | vapor
10 | 4.32 | 0.18302 | 5.4639 | 5.1365 | 7.4969 | 94.05 | 20.405 | 28.739 | 1285.8 | -0.027121 | 8.6145 | 0.17786 | vapor
10 | 4.34 | 0.18387 | 5.4388 | 5.1365 | 7.4969 | 94.011 | 20.405 | 28.739 | 1285.9 | -0.027122 | 8.6146 | 0.17786 | vapor
10 | 4.36 | 0.18471 | 5.4139 | 5.1365 | 7.4969 | 93.973 | 20.405 | 28.74 | 1285.9 | -0.027123 | 8.6146 | 0.17786 | vapor
10 | 4.38 | 0.18556 | 5.3892 | 5.1365 | 7.4969 | 93.935 | 20.405 | 28.74 | 1285.9 | -0.027125 | 8.6147 | 0.17786 | vapor
10 | 4.4 | 0.1864 | 5.3648 | 5.1365 | 7.497 | 93.897 | 20.405 | 28.74 | 1285.9 | -0.027126 | 8.6147 | 0.17787 | vapor
10 | 4.42 | 0.18725 | 5.3406 | 5.1364 | 7.497 | 93.859 | 20.405 | 28.74 | 1285.9 | -0.027127 | 8.6148 | 0.17787 | vapor
10 | 4.44 | 0.18809 | 5.3166 | 5.1364 | 7.497 | 93.822 | 20.405 | 28.74 | 1285.9 | -0.027128 | 8.6148 | 0.17787 | vapor
10 | 4.46 | 0.18894 | 5.2928 | 5.1364 | 7.497 | 93.784 | 20.405 | 28.74 | 1286 | -0.027129 | 8.6149 | 0.17787 | vapor
10 | 4.48 | 0.18978 | 5.2692 | 5.1364 | 7.497 | 93.747 | 20.405 | 28.74 | 1286 | -0.02713 | 8.6149 | 0.17787 | vapor
10 | 4.5 | 0.19063 | 5.2459 | 5.1364 | 7.497 | 93.71 | 20.405 | 28.74 | 1286 | -0.027131 | 8.615 | 0.17787 | vapor
10 | 4.52 | 0.19147 | 5.2227 | 5.1364 | 7.4971 | 93.673 | 20.405 | 28.741 | 1286 | -0.027132 | 8.615 | 0.17788 | vapor
10 | 4.54 | 0.19232 | 5.1998 | 5.1364 | 7.4971 | 93.636 | 20.406 | 28.741 | 1286 | -0.027133 | 8.6151 | 0.17788 | vapor
10 | 4.56 | 0.19316 | 5.177 | 5.1364 | 7.4971 | 93.6 | 20.406 | 28.741 | 1286.1 | -0.027134 | 8.6151 | 0.17788 | vapor
10 | 4.58 | 0.19401 | 5.1545 | 5.1363 | 7.4971 | 93.563 | 20.406 | 28.741 | 1286.1 | -0.027135 | 8.6152 | 0.17788 | vapor
10 | 4.6 | 0.19485 | 5.1322 | 5.1363 | 7.4971 | 93.527 | 20.406 | 28.741 | 1286.1 | -0.027136 | 8.6152 | 0.17788 | vapor
10 | 4.62 | 0.19569 | 5.11 | 5.1363 | 7.4971 | 93.491 | 20.406 | 28.741 | 1286.1 | -0.027137 | 8.6153 | 0.17789 | vapor
10 | 4.64 | 0.19654 | 5.088 | 5.1363 | 7.4971 | 93.455 | 20.406 | 28.741 | 1286.1 | -0.027138 | 8.6153 | 0.17789 | vapor
10 | 4.66 | 0.19738 | 5.0663 | 5.1363 | 7.4972 | 93.419 | 20.406 | 28.741 | 1286.1 | -0.027139 | 8.6154 | 0.17789 | vapor
10 | 4.68 | 0.19823 | 5.0447 | 5.1363 | 7.4972 | 93.383 | 20.406 | 28.742 | 1286.2 | -0.027141 | 8.6154 | 0.17789 | vapor
10 | 4.7 | 0.19907 | 5.0233 | 5.1363 | 7.4972 | 93.348 | 20.406 | 28.742 | 1286.2 | -0.027142 | 8.6155 | 0.17789 | vapor
10 | 4.72 | 0.19992 | 5.002 | 5.1362 | 7.4972 | 93.312 | 20.406 | 28.742 | 1286.2 | -0.027143 | 8.6155 | 0.17789 | vapor
10 | 4.74 | 0.20076 | 4.981 | 5.1362 | 7.4972 | 93.277 | 20.406 | 28.742 | 1286.2 | -0.027144 | 8.6156 | 0.1779 | vapor
10 | 4.76 | 0.20161 | 4.9601 | 5.1362 | 7.4972 | 93.242 | 20.406 | 28.742 | 1286.2 | -0.027145 | 8.6156 | 0.1779 | vapor
10 | 4.78 | 0.20245 | 4.9394 | 5.1362 | 7.4973 | 93.207 | 20.406 | 28.742 | 1286.2 | -0.027146 | 8.6157 | 0.1779 | vapor
10 | 4.8 | 0.2033 | 4.9189 | 5.1362 | 7.4973 | 93.173 | 20.406 | 28.742 | 1286.3 | -0.027147 | 8.6157 | 0.1779 | vapor
10 | 4.82 | 0.20414 | 4.8986 | 5.1362 | 7.4973 | 93.138 | 20.406 | 28.742 | 1286.3 | -0.027148 | 8.6158 | 0.1779 | vapor
10 | 4.84 | 0.20499 | 4.8784 | 5.1362 | 7.4973 | 93.103 | 20.406 | 28.743 | 1286.3 | -0.027149 | 8.6158 | 0.1779 | vapor
10 | 4.86 | 0.20583 | 4.8584 | 5.1362 | 7.4973 | 93.069 | 20.406 | 28.743 | 1286.3 | -0.02715 | 8.6159 | 0.17791 | vapor
10 | 4.88 | 0.20668 | 4.8385 | 5.1361 | 7.4973 | 93.035 | 20.406 | 28.743 | 1286.3 | -0.027151 | 8.6159 | 0.17791 | vapor
10 | 4.9 | 0.20752 | 4.8188 | 5.1361 | 7.4974 | 93.001 | 20.406 | 28.743 | 1286.3 | -0.027152 | 8.616 | 0.17791 | vapor
10 | 4.92 | 0.20836 | 4.7993 | 5.1361 | 7.4974 | 92.967 | 20.406 | 28.743 | 1286.4 | -0.027153 | 8.616 | 0.17791 | vapor
10 | 4.94 | 0.20921 | 4.7799 | 5.1361 | 7.4974 | 92.933 | 20.406 | 28.743 | 1286.4 | -0.027154 | 8.6161 | 0.17791 | vapor
10 | 4.96 | 0.21005 | 4.7607 | 5.1361 | 7.4974 | 92.9 | 20.406 | 28.743 | 1286.4 | -0.027156 | 8.6161 | 0.17791 | vapor
10 | 4.98 | 0.2109 | 4.7416 | 5.1361 | 7.4974 | 92.866 | 20.406 | 28.743 | 1286.4 | -0.027157 | 8.6162 | 0.17792 | vapor
10 | 5 | 0.21174 | 4.7227 | 5.1361 | 7.4974 | 92.833 | 20.406 | 28.744 | 1286.4 | -0.027158 | 8.6162 | 0.17792 | vapor
10 | 5.02 | 0.21259 | 4.704 | 5.1361 | 7.4974 | 92.799 | 20.406 | 28.744 | 1286.4 | -0.027159 | 8.6163 | 0.17792 | vapor
10 | 5.04 | 0.21343 | 4.6854 | 5.136 | 7.4975 | 92.766 | 20.406 | 28.744 | 1286.5 | -0.02716 | 8.6163 | 0.17792 | vapor
10 | 5.06 | 0.21428 | 4.6669 | 5.136 | 7.4975 | 92.733 | 20.406 | 28.744 | 1286.5 | -0.027161 | 8.6164 | 0.17792 | vapor
10 | 5.08 | 0.21512 | 4.6486 | 5.136 | 7.4975 | 92.7 | 20.406 | 28.744 | 1286.5 | -0.027162 | 8.6164 | 0.17793 | vapor
10 | 5.1 | 0.21596 | 4.6304 | 5.136 | 7.4975 | 92.668 | 20.406 | 28.744 | 1286.5 | -0.027163 | 8.6165 | 0.17793 | vapor
10 | 5.12 | 0.21681 | 4.6124 | 5.136 | 7.4975 | 92.635 | 20.407 | 28.744 | 1286.5 | -0.027164 | 8.6165 | 0.17793 | vapor
10 | 5.14 | 0.21765 | 4.5945 | 5.136 | 7.4975 | 92.603 | 20.407 | 28.744 | 1286.6 | -0.027165 | 8.6166 | 0.17793 | vapor
10 | 5.16 | 0.2185 | 4.5767 | 5.136 | 7.4976 | 92.57 | 20.407 | 28.745 | 1286.6 | -0.027166 | 8.6166 | 0.17793 | vapor
10 | 5.18 | 0.21934 | 4.5591 | 5.136 | 7.4976 | 92.538 | 20.407 | 28.745 | 1286.6 | -0.027167 | 8.6167 | 0.17793 | vapor
10 | 5.2 | 0.22019 | 4.5416 | 5.1359 | 7.4976 | 92.506 | 20.407 | 28.745 | 1286.6 | -0.027168 | 8.6167 | 0.17794 | vapor
10 | 5.22 | 0.22103 | 4.5243 | 5.1359 | 7.4976 | 92.474 | 20.407 | 28.745 | 1286.6 | -0.027169 | 8.6168 | 0.17794 | vapor
10 | 5.24 | 0.22187 | 4.5071 | 5.1359 | 7.4976 | 92.442 | 20.407 | 28.745 | 1286.6 | -0.027171 | 8.6168 | 0.17794 | vapor
10 | 5.26 | 0.22272 | 4.49 | 5.1359 | 7.4976 | 92.411 | 20.407 | 28.745 | 1286.7 | -0.027172 | 8.6169 | 0.17794 | vapor
10 | 5.28 | 0.22356 | 4.473 | 5.1359 | 7.4976 | 92.379 | 20.407 | 28.745 | 1286.7 | -0.027173 | 8.6169 | 0.17794 | vapor
10 | 5.3 | 0.22441 | 4.4562 | 5.1359 | 7.4977 | 92.347 | 20.407 | 28.745 | 1286.7 | -0.027174 | 8.617 | 0.17794 | vapor
10 | 5.32 | 0.22525 | 4.4395 | 5.1359 | 7.4977 | 92.316 | 20.407 | 28.746 | 1286.7 | -0.027175 | 8.617 | 0.17795 | vapor
10 | 5.34 | 0.22609 | 4.4229 | 5.1358 | 7.4977 | 92.285 | 20.407 | 28.746 | 1286.7 | -0.027176 | 8.6171 | 0.17795 | vapor
10 | 5.36 | 0.22694 | 4.4065 | 5.1358 | 7.4977 | 92.254 | 20.407 | 28.746 | 1286.7 | -0.027177 | 8.6171 | 0.17795 | vapor
10 | 5.38 | 0.22778 | 4.3902 | 5.1358 | 7.4977 | 92.223 | 20.407 | 28.746 | 1286.8 | -0.027178 | 8.6172 | 0.17795 | vapor
10 | 5.4 | 0.22863 | 4.3739 | 5.1358 | 7.4977 | 92.192 | 20.407 | 28.746 | 1286.8 | -0.027179 | 8.6172 | 0.17795 | vapor
10 | 5.42 | 0.22947 | 4.3579 | 5.1358 | 7.4978 | 92.161 | 20.407 | 28.746 | 1286.8 | -0.02718 | 8.6173 | 0.17795 | vapor
10 | 5.44 | 0.23031 | 4.3419 | 5.1358 | 7.4978 | 92.13 | 20.407 | 28.746 | 1286.8 | -0.027181 | 8.6173 | 0.17796 | vapor
10 | 5.46 | 0.23116 | 4.326 | 5.1358 | 7.4978 | 92.1 | 20.407 | 28.746 | 1286.8 | -0.027182 | 8.6174 | 0.17796 | vapor
10 | 5.48 | 0.232 | 4.3103 | 5.1358 | 7.4978 | 92.069 | 20.407 | 28.747 | 1286.8 | -0.027183 | 8.6174 | 0.17796 | vapor
10 | 5.5 | 0.23285 | 4.2947 | 5.1357 | 7.4978 | 92.039 | 20.407 | 28.747 | 1286.9 | -0.027185 | 8.6175 | 0.17796 | vapor
10 | 5.52 | 0.23369 | 4.2792 | 5.1357 | 7.4978 | 92.009 | 20.407 | 28.747 | 1286.9 | -0.027186 | 8.6175 | 0.17796 | vapor
10 | 5.54 | 0.23453 | 4.2638 | 5.1357 | 7.4979 | 91.979 | 20.407 | 28.747 | 1286.9 | -0.027187 | 8.6176 | 0.17796 | vapor
10 | 5.56 | 0.23538 | 4.2485 | 5.1357 | 7.4979 | 91.949 | 20.407 | 28.747 | 1286.9 | -0.027188 | 8.6176 | 0.17797 | vapor
10 | 5.58 | 0.23622 | 4.2333 | 5.1357 | 7.4979 | 91.919 | 20.407 | 28.747 | 1286.9 | -0.027189 | 8.6177 | 0.17797 | vapor
10 | 5.6 | 0.23707 | 4.2182 | 5.1357 | 7.4979 | 91.889 | 20.407 | 28.747 | 1286.9 | -0.02719 | 8.6177 | 0.17797 | vapor
10 | 5.62 | 0.23791 | 4.2033 | 5.1357 | 7.4979 | 91.859 | 20.407 | 28.747 | 1287 | -0.027191 | 8.6178 | 0.17797 | vapor
10 | 5.64 | 0.23875 | 4.1884 | 5.1357 | 7.4979 | 91.83 | 20.407 | 28.748 | 1287 | -0.027192 | 8.6178 | 0.17797 | vapor
10 | 5.66 | 0.2396 | 4.1737 | 5.1356 | 7.4979 | 91.8 | 20.407 | 28.748 | 1287 | -0.027193 | 8.6179 | 0.17798 | vapor
10 | 5.68 | 0.24044 | 4.159 | 5.1356 | 7.498 | 91.771 | 20.408 | 28.748 | 1287 | -0.027194 | 8.6179 | 0.17798 | vapor
10 | 5.7 | 0.24128 | 4.1445 | 5.1356 | 7.498 | 91.742 | 20.408 | 28.748 | 1287 | -0.027195 | 8.618 | 0.17798 | vapor
10 | 5.72 | 0.24213 | 4.13 | 5.1356 | 7.498 | 91.712 | 20.408 | 28.748 | 1287.1 | -0.027196 | 8.6181 | 0.17798 | vapor
10 | 5.74 | 0.24297 | 4.1157 | 5.1356 | 7.498 | 91.683 | 20.408 | 28.748 | 1287.1 | -0.027197 | 8.6181 | 0.17798 | vapor
10 | 5.76 | 0.24382 | 4.1015 | 5.1356 | 7.498 | 91.654 | 20.408 | 28.748 | 1287.1 | -0.027199 | 8.6182 | 0.17798 | vapor
10 | 5.78 | 0.24466 | 4.0873 | 5.1356 | 7.498 | 91.626 | 20.408 | 28.748 | 1287.1 | -0.0272 | 8.6182 | 0.17799 | vapor
10 | 5.8 | 0.2455 | 4.0733 | 5.1356 | 7.4981 | 91.597 | 20.408 | 28.749 | 1287.1 | -0.027201 | 8.6183 | 0.17799 | vapor
10 | 5.82 | 0.24635 | 4.0593 | 5.1355 | 7.4981 | 91.568 | 20.408 | 28.749 | 1287.1 | -0.027202 | 8.6183 | 0.17799 | vapor
10 | 5.84 | 0.24719 | 4.0455 | 5.1355 | 7.4981 | 91.54 | 20.408 | 28.749 | 1287.2 | -0.027203 | 8.6184 | 0.17799 | vapor
10 | 5.86 | 0.24803 | 4.0317 | 5.1355 | 7.4981 | 91.511 | 20.408 | 28.749 | 1287.2 | -0.027204 | 8.6184 | 0.17799 | vapor
10 | 5.88 | 0.24888 | 4.0181 | 5.1355 | 7.4981 | 91.483 | 20.408 | 28.749 | 1287.2 | -0.027205 | 8.6185 | 0.17799 | vapor
10 | 5.9 | 0.24972 | 4.0045 | 5.1355 | 7.4981 | 91.454 | 20.408 | 28.749 | 1287.2 | -0.027206 | 8.6185 | 0.178 | vapor
10 | 5.92 | 0.25056 | 3.991 | 5.1355 | 7.4981 | 91.426 | 20.408 | 28.749 | 1287.2 | -0.027207 | 8.6186 | 0.178 | vapor
10 | 5.94 | 0.25141 | 3.9776 | 5.1355 | 7.4982 | 91.398 | 20.408 | 28.749 | 1287.2 | -0.027208 | 8.6186 | 0.178 | vapor
10 | 5.96 | 0.25225 | 3.9643 | 5.1354 | 7.4982 | 91.37 | 20.408 | 28.75 | 1287.3 | -0.027209 | 8.6187 | 0.178 | vapor
10 | 5.98 | 0.25309 | 3.9511 | 5.1354 | 7.4982 | 91.342 | 20.408 | 28.75 | 1287.3 | -0.02721 | 8.6187 | 0.178 | vapor
10 | 6 | 0.25394 | 3.938 | 5.1354 | 7.4982 | 91.314 | 20.408 | 28.75 | 1287.3 | -0.027212 | 8.6188 | 0.178 | vapor
10 | 6.02 | 0.25478 | 3.9249 | 5.1354 | 7.4982 | 91.287 | 20.408 | 28.75 | 1287.3 | -0.027213 | 8.6188 | 0.17801 | vapor
10 | 6.04 | 0.25562 | 3.912 | 5.1354 | 7.4982 | 91.259 | 20.408 | 28.75 | 1287.3 | -0.027214 | 8.6189 | 0.17801 | vapor
10 | 6.06 | 0.25647 | 3.8991 | 5.1354 | 7.4983 | 91.232 | 20.408 | 28.75 | 1287.3 | -0.027215 | 8.6189 | 0.17801 | vapor
10 | 6.08 | 0.25731 | 3.8864 | 5.1354 | 7.4983 | 91.204 | 20.408 | 28.75 | 1287.4 | -0.027216 | 8.619 | 0.17801 | vapor
10 | 6.1 | 0.25815 | 3.8737 | 5.1354 | 7.4983 | 91.177 | 20.408 | 28.75 | 1287.4 | -0.027217 | 8.619 | 0.17801 | vapor
10 | 6.12 | 0.259 | 3.861 | 5.1353 | 7.4983 | 91.15 | 20.408 | 28.751 | 1287.4 | -0.027218 | 8.6191 | 0.17801 | vapor
10 | 6.14 | 0.25984 | 3.8485 | 5.1353 | 7.4983 | 91.122 | 20.408 | 28.751 | 1287.4 | -0.027219 | 8.6191 | 0.17802 | vapor
10 | 6.16 | 0.26068 | 3.8361 | 5.1353 | 7.4983 | 91.095 | 20.408 | 28.751 | 1287.4 | -0.02722 | 8.6192 | 0.17802 | vapor
10 | 6.18 | 0.26153 | 3.8237 | 5.1353 | 7.4984 | 91.068 | 20.408 | 28.751 | 1287.5 | -0.027221 | 8.6192 | 0.17802 | vapor
10 | 6.2 | 0.26237 | 3.8114 | 5.1353 | 7.4984 | 91.041 | 20.408 | 28.751 | 1287.5 | -0.027222 | 8.6193 | 0.17802 | vapor
10 | 6.22 | 0.26321 | 3.7992 | 5.1353 | 7.4984 | 91.015 | 20.408 | 28.751 | 1287.5 | -0.027223 | 8.6193 | 0.17802 | vapor
10 | 6.24 | 0.26406 | 3.7871 | 5.1353 | 7.4984 | 90.988 | 20.408 | 28.751 | 1287.5 | -0.027225 | 8.6194 | 0.17803 | vapor
10 | 6.26 | 0.2649 | 3.775 | 5.1353 | 7.4984 | 90.961 | 20.409 | 28.751 | 1287.5 | -0.027226 | 8.6194 | 0.17803 | vapor
10 | 6.28 | 0.26574 | 3.763 | 5.1352 | 7.4984 | 90.935 | 20.409 | 28.752 | 1287.5 | -0.027227 | 8.6195 | 0.17803 | vapor
10 | 6.3 | 0.26659 | 3.7511 | 5.1352 | 7.4984 | 90.908 | 20.409 | 28.752 | 1287.6 | -0.027228 | 8.6195 | 0.17803 | vapor
10 | 6.32 | 0.26743 | 3.7393 | 5.1352 | 7.4985 | 90.882 | 20.409 | 28.752 | 1287.6 | -0.027229 | 8.6196 | 0.17803 | vapor
10 | 6.34 | 0.26827 | 3.7276 | 5.1352 | 7.4985 | 90.855 | 20.409 | 28.752 | 1287.6 | -0.02723 | 8.6196 | 0.17803 | vapor
10 | 6.36 | 0.26912 | 3.7159 | 5.1352 | 7.4985 | 90.829 | 20.409 | 28.752 | 1287.6 | -0.027231 | 8.6197 | 0.17804 | vapor
10 | 6.38 | 0.26996 | 3.7043 | 5.1352 | 7.4985 | 90.803 | 20.409 | 28.752 | 1287.6 | -0.027232 | 8.6197 | 0.17804 | vapor
10 | 6.4 | 0.2708 | 3.6927 | 5.1352 | 7.4985 | 90.777 | 20.409 | 28.752 | 1287.6 | -0.027233 | 8.6198 | 0.17804 | vapor
10 | 6.42 | 0.27164 | 3.6813 | 5.1352 | 7.4985 | 90.751 | 20.409 | 28.752 | 1287.7 | -0.027234 | 8.6198 | 0.17804 | vapor
10 | 6.44 | 0.27249 | 3.6699 | 5.1351 | 7.4986 | 90.725 | 20.409 | 28.753 | 1287.7 | -0.027235 | 8.6199 | 0.17804 | vapor
10 | 6.46 | 0.27333 | 3.6586 | 5.1351 | 7.4986 | 90.699 | 20.409 | 28.753 | 1287.7 | -0.027236 | 8.6199 | 0.17804 | vapor
10 | 6.48 | 0.27417 | 3.6473 | 5.1351 | 7.4986 | 90.673 | 20.409 | 28.753 | 1287.7 | -0.027238 | 8.62 | 0.17805 | vapor
10 | 6.5 | 0.27502 | 3.6362 | 5.1351 | 7.4986 | 90.648 | 20.409 | 28.753 | 1287.7 | -0.027239 | 8.62 | 0.17805 | vapor
10 | 6.52 | 0.27586 | 3.625 | 5.1351 | 7.4986 | 90.622 | 20.409 | 28.753 | 1287.7 | -0.02724 | 8.6201 | 0.17805 | vapor
10 | 6.54 | 0.2767 | 3.614 | 5.1351 | 7.4986 | 90.597 | 20.409 | 28.753 | 1287.8 | -0.027241 | 8.6201 | 0.17805 | vapor
10 | 6.56 | 0.27754 | 3.603 | 5.1351 | 7.4986 | 90.571 | 20.409 | 28.753 | 1287.8 | -0.027242 | 8.6202 | 0.17805 | vapor
10 | 6.58 | 0.27839 | 3.5921 | 5.135 | 7.4987 | 90.546 | 20.409 | 28.753 | 1287.8 | -0.027243 | 8.6202 | 0.17805 | vapor
10 | 6.6 | 0.27923 | 3.5813 | 5.135 | 7.4987 | 90.521 | 20.409 | 28.754 | 1287.8 | -0.027244 | 8.6203 | 0.17806 | vapor
10 | 6.62 | 0.28007 | 3.5705 | 5.135 | 7.4987 | 90.495 | 20.409 | 28.754 | 1287.8 | -0.027245 | 8.6203 | 0.17806 | vapor
10 | 6.64 | 0.28092 | 3.5598 | 5.135 | 7.4987 | 90.47 | 20.409 | 28.754 | 1287.8 | -0.027246 | 8.6204 | 0.17806 | vapor
10 | 6.66 | 0.28176 | 3.5491 | 5.135 | 7.4987 | 90.445 | 20.409 | 28.754 | 1287.9 | -0.027247 | 8.6204 | 0.17806 | vapor
10 | 6.68 | 0.2826 | 3.5386 | 5.135 | 7.4987 | 90.42 | 20.409 | 28.754 | 1287.9 | -0.027248 | 8.6205 | 0.17806 | vapor
10 | 6.7 | 0.28344 | 3.528 | 5.135 | 7.4988 | 90.395 | 20.409 | 28.754 | 1287.9 | -0.02725 | 8.6205 | 0.17806 | vapor
10 | 6.72 | 0.28429 | 3.5176 | 5.135 | 7.4988 | 90.371 | 20.409 | 28.754 | 1287.9 | -0.027251 | 8.6206 | 0.17807 | vapor
10 | 6.74 | 0.28513 | 3.5072 | 5.1349 | 7.4988 | 90.346 | 20.409 | 28.754 | 1287.9 | -0.027252 | 8.6206 | 0.17807 | vapor
10 | 6.76 | 0.28597 | 3.4969 | 5.1349 | 7.4988 | 90.321 | 20.409 | 28.755 | 1288 | -0.027253 | 8.6207 | 0.17807 | vapor
10 | 6.78 | 0.28681 | 3.4866 | 5.1349 | 7.4988 | 90.297 | 20.409 | 28.755 | 1288 | -0.027254 | 8.6207 | 0.17807 | vapor
10 | 6.8 | 0.28766 | 3.4764 | 5.1349 | 7.4988 | 90.272 | 20.409 | 28.755 | 1288 | -0.027255 | 8.6208 | 0.17807 | vapor
10 | 6.82 | 0.2885 | 3.4662 | 5.1349 | 7.4989 | 90.248 | 20.41 | 28.755 | 1288 | -0.027256 | 8.6208 | 0.17807 | vapor
10 | 6.84 | 0.28934 | 3.4561 | 5.1349 | 7.4989 | 90.223 | 20.41 | 28.755 | 1288 | -0.027257 | 8.6209 | 0.17808 | vapor
10 | 6.86 | 0.29018 | 3.4461 | 5.1349 | 7.4989 | 90.199 | 20.41 | 28.755 | 1288 | -0.027258 | 8.6209 | 0.17808 | vapor
10 | 6.88 | 0.29103 | 3.4361 | 5.1349 | 7.4989 | 90.175 | 20.41 | 28.755 | 1288.1 | -0.027259 | 8.621 | 0.17808 | vapor
10 | 6.9 | 0.29187 | 3.4262 | 5.1348 | 7.4989 | 90.15 | 20.41 | 28.755 | 1288.1 | -0.02726 | 8.621 | 0.17808 | vapor
10 | 6.92 | 0.29271 | 3.4163 | 5.1348 | 7.4989 | 90.126 | 20.41 | 28.756 | 1288.1 | -0.027262 | 8.6211 | 0.17808 | vapor
10 | 6.94 | 0.29355 | 3.4065 | 5.1348 | 7.4989 | 90.102 | 20.41 | 28.756 | 1288.1 | -0.027263 | 8.6211 | 0.17808 | vapor
10 | 6.96 | 0.2944 | 3.3968 | 5.1348 | 7.499 | 90.078 | 20.41 | 28.756 | 1288.1 | -0.027264 | 8.6212 | 0.17809 | vapor
10 | 6.98 | 0.29524 | 3.3871 | 5.1348 | 7.499 | 90.054 | 20.41 | 28.756 | 1288.1 | -0.027265 | 8.6212 | 0.17809 | vapor
10 | 7 | 0.29608 | 3.3774 | 5.1348 | 7.499 | 90.031 | 20.41 | 28.756 | 1288.2 | -0.027266 | 8.6213 | 0.17809 | vapor
10 | 7.02 | 0.29692 | 3.3679 | 5.1348 | 7.499 | 90.007 | 20.41 | 28.756 | 1288.2 | -0.027267 | 8.6213 | 0.17809 | vapor
10 | 7.04 | 0.29777 | 3.3583 | 5.1348 | 7.499 | 89.983 | 20.41 | 28.756 | 1288.2 | -0.027268 | 8.6214 | 0.17809 | vapor
10 | 7.06 | 0.29861 | 3.3489 | 5.1347 | 7.499 | 89.959 | 20.41 | 28.756 | 1288.2 | -0.027269 | 8.6214 | 0.1781 | vapor
10 | 7.08 | 0.29945 | 3.3394 | 5.1347 | 7.4991 | 89.936 | 20.41 | 28.757 | 1288.2 | -0.02727 | 8.6215 | 0.1781 | vapor
10 | 7.1 | 0.30029 | 3.3301 | 5.1347 | 7.4991 | 89.912 | 20.41 | 28.757 | 1288.2 | -0.027271 | 8.6215 | 0.1781 | vapor
10 | 7.12 | 0.30114 | 3.3208 | 5.1347 | 7.4991 | 89.889 | 20.41 | 28.757 | 1288.3 | -0.027272 | 8.6216 | 0.1781 | vapor
10 | 7.14 | 0.30198 | 3.3115 | 5.1347 | 7.4991 | 89.866 | 20.41 | 28.757 | 1288.3 | -0.027274 | 8.6216 | 0.1781 | vapor
10 | 7.16 | 0.30282 | 3.3023 | 5.1347 | 7.4991 | 89.842 | 20.41 | 28.757 | 1288.3 | -0.027275 | 8.6217 | 0.1781 | vapor
10 | 7.18 | 0.30366 | 3.2931 | 5.1347 | 7.4991 | 89.819 | 20.41 | 28.757 | 1288.3 | -0.027276 | 8.6217 | 0.17811 | vapor
10 | 7.2 | 0.3045 | 3.284 | 5.1347 | 7.4992 | 89.796 | 20.41 | 28.757 | 1288.3 | -0.027277 | 8.6218 | 0.17811 | vapor
10 | 7.22 | 0.30535 | 3.275 | 5.1346 | 7.4992 | 89.773 | 20.41 | 28.757 | 1288.3 | -0.027278 | 8.6218 | 0.17811 | vapor
10 | 7.24 | 0.30619 | 3.266 | 5.1346 | 7.4992 | 89.75 | 20.41 | 28.758 | 1288.4 | -0.027279 | 8.6219 | 0.17811 | vapor
10 | 7.26 | 0.30703 | 3.257 | 5.1346 | 7.4992 | 89.727 | 20.41 | 28.758 | 1288.4 | -0.02728 | 8.6219 | 0.17811 | vapor
10 | 7.28 | 0.30787 | 3.2481 | 5.1346 | 7.4992 | 89.704 | 20.41 | 28.758 | 1288.4 | -0.027281 | 8.622 | 0.17811 | vapor
10 | 7.3 | 0.30871 | 3.2392 | 5.1346 | 7.4992 | 89.681 | 20.41 | 28.758 | 1288.4 | -0.027282 | 8.622 | 0.17812 | vapor
10 | 7.32 | 0.30956 | 3.2304 | 5.1346 | 7.4992 | 89.658 | 20.41 | 28.758 | 1288.4 | -0.027283 | 8.6221 | 0.17812 | vapor
10 | 7.34 | 0.3104 | 3.2217 | 5.1346 | 7.4993 | 89.635 | 20.41 | 28.758 | 1288.5 | -0.027285 | 8.6221 | 0.17812 | vapor
10 | 7.36 | 0.31124 | 3.2129 | 5.1345 | 7.4993 | 89.613 | 20.41 | 28.758 | 1288.5 | -0.027286 | 8.6222 | 0.17812 | vapor
10 | 7.38 | 0.31208 | 3.2043 | 5.1345 | 7.4993 | 89.59 | 20.41 | 28.758 | 1288.5 | -0.027287 | 8.6222 | 0.17812 | vapor
10 | 7.4 | 0.31292 | 3.1957 | 5.1345 | 7.4993 | 89.568 | 20.411 | 28.759 | 1288.5 | -0.027288 | 8.6223 | 0.17812 | vapor
10 | 7.42 | 0.31377 | 3.1871 | 5.1345 | 7.4993 | 89.545 | 20.411 | 28.759 | 1288.5 | -0.027289 | 8.6223 | 0.17813 | vapor
10 | 7.44 | 0.31461 | 3.1786 | 5.1345 | 7.4993 | 89.523 | 20.411 | 28.759 | 1288.5 | -0.02729 | 8.6224 | 0.17813 | vapor
10 | 7.46 | 0.31545 | 3.1701 | 5.1345 | 7.4994 | 89.5 | 20.411 | 28.759 | 1288.6 | -0.027291 | 8.6224 | 0.17813 | vapor
10 | 7.48 | 0.31629 | 3.1616 | 5.1345 | 7.4994 | 89.478 | 20.411 | 28.759 | 1288.6 | -0.027292 | 8.6225 | 0.17813 | vapor
10 | 7.5 | 0.31713 | 3.1532 | 5.1345 | 7.4994 | 89.456 | 20.411 | 28.759 | 1288.6 | -0.027293 | 8.6225 | 0.17813 | vapor
10 | 7.52 | 0.31798 | 3.1449 | 5.1344 | 7.4994 | 89.434 | 20.411 | 28.759 | 1288.6 | -0.027294 | 8.6226 | 0.17813 | vapor
10 | 7.54 | 0.31882 | 3.1366 | 5.1344 | 7.4994 | 89.411 | 20.411 | 28.759 | 1288.6 | -0.027296 | 8.6226 | 0.17814 | vapor
10 | 7.56 | 0.31966 | 3.1283 | 5.1344 | 7.4994 | 89.389 | 20.411 | 28.76 | 1288.6 | -0.027297 | 8.6227 | 0.17814 | vapor
10 | 7.58 | 0.3205 | 3.1201 | 5.1344 | 7.4994 | 89.367 | 20.411 | 28.76 | 1288.7 | -0.027298 | 8.6227 | 0.17814 | vapor
10 | 7.6 | 0.32134 | 3.1119 | 5.1344 | 7.4995 | 89.345 | 20.411 | 28.76 | 1288.7 | -0.027299 | 8.6228 | 0.17814 | vapor
10 | 7.62 | 0.32219 | 3.1038 | 5.1344 | 7.4995 | 89.324 | 20.411 | 28.76 | 1288.7 | -0.0273 | 8.6229 | 0.17814 | vapor
10 | 7.64 | 0.32303 | 3.0957 | 5.1344 | 7.4995 | 89.302 | 20.411 | 28.76 | 1288.7 | -0.027301 | 8.6229 | 0.17814 | vapor
10 | 7.66 | 0.32387 | 3.0877 | 5.1344 | 7.4995 | 89.28 | 20.411 | 28.76 | 1288.7 | -0.027302 | 8.623 | 0.17815 | vapor
10 | 7.68 | 0.32471 | 3.0797 | 5.1343 | 7.4995 | 89.258 | 20.411 | 28.76 | 1288.7 | -0.027303 | 8.623 | 0.17815 | vapor
10 | 7.7 | 0.32555 | 3.0717 | 5.1343 | 7.4995 | 89.236 | 20.411 | 28.76 | 1288.8 | -0.027304 | 8.6231 | 0.17815 | vapor
10 | 7.72 | 0.32639 | 3.0638 | 5.1343 | 7.4996 | 89.215 | 20.411 | 28.761 | 1288.8 | -0.027305 | 8.6231 | 0.17815 | vapor
10 | 7.74 | 0.32724 | 3.0559 | 5.1343 | 7.4996 | 89.193 | 20.411 | 28.761 | 1288.8 | -0.027306 | 8.6232 | 0.17815 | vapor
10 | 7.76 | 0.32808 | 3.0481 | 5.1343 | 7.4996 | 89.172 | 20.411 | 28.761 | 1288.8 | -0.027308 | 8.6232 | 0.17815 | vapor
10 | 7.78 | 0.32892 | 3.0403 | 5.1343 | 7.4996 | 89.15 | 20.411 | 28.761 | 1288.8 | -0.027309 | 8.6233 | 0.17816 | vapor
10 | 7.8 | 0.32976 | 3.0325 | 5.1343 | 7.4996 | 89.129 | 20.411 | 28.761 | 1288.8 | -0.02731 | 8.6233 | 0.17816 | vapor
10 | 7.82 | 0.3306 | 3.0248 | 5.1343 | 7.4996 | 89.108 | 20.411 | 28.761 | 1288.9 | -0.027311 | 8.6234 | 0.17816 | vapor
10 | 7.84 | 0.33144 | 3.0171 | 5.1342 | 7.4997 | 89.086 | 20.411 | 28.761 | 1288.9 | -0.027312 | 8.6234 | 0.17816 | vapor
10 | 7.86 | 0.33228 | 3.0095 | 5.1342 | 7.4997 | 89.065 | 20.411 | 28.761 | 1288.9 | -0.027313 | 8.6235 | 0.17816 | vapor
10 | 7.88 | 0.33313 | 3.0019 | 5.1342 | 7.4997 | 89.044 | 20.411 | 28.762 | 1288.9 | -0.027314 | 8.6235 | 0.17816 | vapor
10 | 7.9 | 0.33397 | 2.9943 | 5.1342 | 7.4997 | 89.023 | 20.411 | 28.762 | 1288.9 | -0.027315 | 8.6236 | 0.17817 | vapor
10 | 7.92 | 0.33481 | 2.9868 | 5.1342 | 7.4997 | 89.002 | 20.411 | 28.762 | 1289 | -0.027316 | 8.6236 | 0.17817 | vapor
10 | 7.94 | 0.33565 | 2.9793 | 5.1342 | 7.4997 | 88.981 | 20.411 | 28.762 | 1289 | -0.027318 | 8.6237 | 0.17817 | vapor
10 | 7.96 | 0.33649 | 2.9718 | 5.1342 | 7.4997 | 88.96 | 20.412 | 28.762 | 1289 | -0.027319 | 8.6237 | 0.17817 | vapor
10 | 7.98 | 0.33733 | 2.9644 | 5.1342 | 7.4998 | 88.939 | 20.412 | 28.762 | 1289 | -0.02732 | 8.6238 | 0.17817 | vapor
10 | 8 | 0.33817 | 2.9571 | 5.1341 | 7.4998 | 88.918 | 20.412 | 28.762 | 1289 | -0.027321 | 8.6238 | 0.17818 | va

## H2 20℃
Temperature (C) | Pressure (bar) | Density (mol/l) | Volume (l/mol) | Internal Energy (kJ/mol) | Enthalpy (kJ/mol) | Entropy (J/mol*K) | Cv (J/mol*K) | Cp (J/mol*K) | Sound Spd. (m/s) | Joule-Thomson (K/bar) | Viscosity (uPa*s) | Therm. Cond. (W/m*K) | Phase
20 | 0 | 0 | infinite | 5.3437 | 7.7811 | 463.57 | 20.482 | 28.797 | 1303.8 | undefined | 8.8104 | 0.18235 | vapor
20 | 0.02 | 0.00082054 | 1218.7 | 5.3437 | 7.7811 | 139.75 | 20.482 | 28.797 | 1303.8 | -0.028937 | 8.8104 | 0.18236 | vapor
20 | 0.04 | 0.0016411 | 609.36 | 5.3437 | 7.7811 | 133.99 | 20.482 | 28.797 | 1303.8 | -0.028938 | 8.8105 | 0.18237 | vapor
20 | 0.06 | 0.0024616 | 406.25 | 5.3437 | 7.7812 | 130.62 | 20.482 | 28.797 | 1303.8 | -0.028939 | 8.8105 | 0.18237 | vapor
20 | 0.08 | 0.003282 | 304.69 | 5.3437 | 7.7812 | 128.22 | 20.482 | 28.797 | 1303.9 | -0.02894 | 8.8106 | 0.18238 | vapor
20 | 0.1 | 0.0041025 | 243.75 | 5.3437 | 7.7812 | 126.37 | 20.482 | 28.797 | 1303.9 | -0.028941 | 8.8106 | 0.18238 | vapor
20 | 0.12 | 0.004923 | 203.13 | 5.3436 | 7.7812 | 124.85 | 20.482 | 28.797 | 1303.9 | -0.028942 | 8.8107 | 0.18238 | vapor
20 | 0.14 | 0.0057434 | 174.11 | 5.3436 | 7.7812 | 123.57 | 20.482 | 28.797 | 1303.9 | -0.028943 | 8.8107 | 0.18238 | vapor
20 | 0.16 | 0.0065638 | 152.35 | 5.3436 | 7.7812 | 122.46 | 20.482 | 28.797 | 1303.9 | -0.028944 | 8.8108 | 0.18239 | vapor
20 | 0.18 | 0.0073842 | 135.42 | 5.3436 | 7.7813 | 121.48 | 20.482 | 28.798 | 1303.9 | -0.028945 | 8.8108 | 0.18239 | vapor
20 | 0.2 | 0.0082045 | 121.88 | 5.3436 | 7.7813 | 120.6 | 20.482 | 28.798 | 1304 | -0.028946 | 8.8109 | 0.18239 | vapor
20 | 0.22 | 0.0090249 | 110.8 | 5.3436 | 7.7813 | 119.81 | 20.482 | 28.798 | 1304 | -0.028946 | 8.8109 | 0.1824 | vapor
20 | 0.24 | 0.0098452 | 101.57 | 5.3436 | 7.7813 | 119.09 | 20.482 | 28.798 | 1304 | -0.028947 | 8.811 | 0.1824 | vapor
20 | 0.26 | 0.010666 | 93.76 | 5.3436 | 7.7813 | 118.42 | 20.482 | 28.798 | 1304 | -0.028948 | 8.811 | 0.1824 | vapor
20 | 0.28 | 0.011486 | 87.064 | 5.3435 | 7.7813 | 117.81 | 20.483 | 28.798 | 1304 | -0.028949 | 8.8111 | 0.1824 | vapor
20 | 0.3 | 0.012306 | 81.261 | 5.3435 | 7.7814 | 117.23 | 20.483 | 28.798 | 1304 | -0.02895 | 8.8111 | 0.18241 | vapor
20 | 0.32 | 0.013126 | 76.183 | 5.3435 | 7.7814 | 116.7 | 20.483 | 28.798 | 1304.1 | -0.028951 | 8.8112 | 0.18241 | vapor
20 | 0.34 | 0.013947 | 71.702 | 5.3435 | 7.7814 | 116.19 | 20.483 | 28.799 | 1304.1 | -0.028952 | 8.8112 | 0.18241 | vapor
20 | 0.36 | 0.014767 | 67.72 | 5.3435 | 7.7814 | 115.72 | 20.483 | 28.799 | 1304.1 | -0.028953 | 8.8113 | 0.18241 | vapor
20 | 0.38 | 0.015587 | 64.156 | 5.3435 | 7.7814 | 115.27 | 20.483 | 28.799 | 1304.1 | -0.028954 | 8.8113 | 0.18242 | vapor
20 | 0.4 | 0.016407 | 60.949 | 5.3435 | 7.7814 | 114.84 | 20.483 | 28.799 | 1304.1 | -0.028955 | 8.8114 | 0.18242 | vapor
20 | 0.42 | 0.017227 | 58.047 | 5.3435 | 7.7815 | 114.44 | 20.483 | 28.799 | 1304.1 | -0.028956 | 8.8114 | 0.18242 | vapor
20 | 0.44 | 0.018047 | 55.41 | 5.3434 | 7.7815 | 114.05 | 20.483 | 28.799 | 1304.2 | -0.028957 | 8.8115 | 0.18242 | vapor
20 | 0.46 | 0.018868 | 53.001 | 5.3434 | 7.7815 | 113.68 | 20.483 | 28.799 | 1304.2 | -0.028957 | 8.8115 | 0.18242 | vapor
20 | 0.48 | 0.019688 | 50.793 | 5.3434 | 7.7815 | 113.33 | 20.483 | 28.799 | 1304.2 | -0.028958 | 8.8116 | 0.18243 | vapor
20 | 0.5 | 0.020508 | 48.762 | 5.3434 | 7.7815 | 112.99 | 20.483 | 28.799 | 1304.2 | -0.028959 | 8.8116 | 0.18243 | vapor
20 | 0.52 | 0.021328 | 46.887 | 5.3434 | 7.7815 | 112.66 | 20.483 | 28.8 | 1304.2 | -0.02896 | 8.8117 | 0.18243 | vapor
20 | 0.54 | 0.022148 | 45.151 | 5.3434 | 7.7816 | 112.35 | 20.483 | 28.8 | 1304.2 | -0.028961 | 8.8117 | 0.18243 | vapor
20 | 0.56 | 0.022968 | 43.539 | 5.3434 | 7.7816 | 112.04 | 20.483 | 28.8 | 1304.3 | -0.028962 | 8.8118 | 0.18244 | vapor
20 | 0.58 | 0.023788 | 42.038 | 5.3434 | 7.7816 | 111.75 | 20.483 | 28.8 | 1304.3 | -0.028963 | 8.8118 | 0.18244 | vapor
20 | 0.6 | 0.024608 | 40.638 | 5.3433 | 7.7816 | 111.47 | 20.483 | 28.8 | 1304.3 | -0.028964 | 8.8119 | 0.18244 | vapor
20 | 0.62 | 0.025428 | 39.327 | 5.3433 | 7.7816 | 111.2 | 20.483 | 28.8 | 1304.3 | -0.028965 | 8.8119 | 0.18244 | vapor
20 | 0.64 | 0.026248 | 38.099 | 5.3433 | 7.7816 | 110.93 | 20.483 | 28.8 | 1304.3 | -0.028966 | 8.812 | 0.18244 | vapor
20 | 0.66 | 0.027068 | 36.945 | 5.3433 | 7.7817 | 110.68 | 20.483 | 28.8 | 1304.3 | -0.028967 | 8.812 | 0.18245 | vapor
20 | 0.68 | 0.027887 | 35.858 | 5.3433 | 7.7817 | 110.43 | 20.483 | 28.801 | 1304.4 | -0.028968 | 8.8121 | 0.18245 | vapor
20 | 0.7 | 0.028707 | 34.834 | 5.3433 | 7.7817 | 110.19 | 20.483 | 28.801 | 1304.4 | -0.028969 | 8.8121 | 0.18245 | vapor
20 | 0.72 | 0.029527 | 33.867 | 5.3433 | 7.7817 | 109.95 | 20.483 | 28.801 | 1304.4 | -0.028969 | 8.8122 | 0.18245 | vapor
20 | 0.74 | 0.030347 | 32.952 | 5.3433 | 7.7817 | 109.73 | 20.483 | 28.801 | 1304.4 | -0.02897 | 8.8122 | 0.18245 | vapor
20 | 0.76 | 0.031167 | 32.085 | 5.3432 | 7.7817 | 109.5 | 20.483 | 28.801 | 1304.4 | -0.028971 | 8.8123 | 0.18246 | vapor
20 | 0.78 | 0.031987 | 31.263 | 5.3432 | 7.7818 | 109.29 | 20.483 | 28.801 | 1304.5 | -0.028972 | 8.8123 | 0.18246 | vapor
20 | 0.8 | 0.032806 | 30.482 | 5.3432 | 7.7818 | 109.08 | 20.483 | 28.801 | 1304.5 | -0.028973 | 8.8123 | 0.18246 | vapor
20 | 0.82 | 0.033626 | 29.739 | 5.3432 | 7.7818 | 108.87 | 20.483 | 28.801 | 1304.5 | -0.028974 | 8.8124 | 0.18246 | vapor
20 | 0.84 | 0.034446 | 29.031 | 5.3432 | 7.7818 | 108.67 | 20.483 | 28.801 | 1304.5 | -0.028975 | 8.8124 | 0.18246 | vapor
20 | 0.86 | 0.035266 | 28.356 | 5.3432 | 7.7818 | 108.48 | 20.484 | 28.802 | 1304.5 | -0.028976 | 8.8125 | 0.18247 | vapor
20 | 0.88 | 0.036085 | 27.712 | 5.3432 | 7.7818 | 108.28 | 20.484 | 28.802 | 1304.5 | -0.028977 | 8.8125 | 0.18247 | vapor
20 | 0.9 | 0.036905 | 27.097 | 5.3432 | 7.7819 | 108.1 | 20.484 | 28.802 | 1304.6 | -0.028978 | 8.8126 | 0.18247 | vapor
20 | 0.92 | 0.037725 | 26.508 | 5.3432 | 7.7819 | 107.92 | 20.484 | 28.802 | 1304.6 | -0.028979 | 8.8126 | 0.18247 | vapor
20 | 0.94 | 0.038544 | 25.944 | 5.3431 | 7.7819 | 107.74 | 20.484 | 28.802 | 1304.6 | -0.02898 | 8.8127 | 0.18247 | vapor
20 | 0.96 | 0.039364 | 25.404 | 5.3431 | 7.7819 | 107.56 | 20.484 | 28.802 | 1304.6 | -0.028981 | 8.8127 | 0.18248 | vapor
20 | 0.98 | 0.040184 | 24.886 | 5.3431 | 7.7819 | 107.39 | 20.484 | 28.802 | 1304.6 | -0.028981 | 8.8128 | 0.18248 | vapor
20 | 1 | 0.041003 | 24.388 | 5.3431 | 7.7819 | 107.22 | 20.484 | 28.802 | 1304.6 | -0.028982 | 8.8128 | 0.18248 | vapor
20 | 1.02 | 0.041823 | 23.91 | 5.3431 | 7.782 | 107.06 | 20.484 | 28.802 | 1304.7 | -0.028983 | 8.8129 | 0.18248 | vapor
20 | 1.04 | 0.042642 | 23.451 | 5.3431 | 7.782 | 106.9 | 20.484 | 28.803 | 1304.7 | -0.028984 | 8.8129 | 0.18248 | vapor
20 | 1.06 | 0.043462 | 23.009 | 5.3431 | 7.782 | 106.74 | 20.484 | 28.803 | 1304.7 | -0.028985 | 8.813 | 0.18249 | vapor
20 | 1.08 | 0.044281 | 22.583 | 5.3431 | 7.782 | 106.58 | 20.484 | 28.803 | 1304.7 | -0.028986 | 8.813 | 0.18249 | vapor
20 | 1.1 | 0.045101 | 22.173 | 5.343 | 7.782 | 106.43 | 20.484 | 28.803 | 1304.7 | -0.028987 | 8.8131 | 0.18249 | vapor
20 | 1.12 | 0.04592 | 21.777 | 5.343 | 7.782 | 106.28 | 20.484 | 28.803 | 1304.7 | -0.028988 | 8.8131 | 0.18249 | vapor
20 | 1.14 | 0.04674 | 21.395 | 5.343 | 7.7821 | 106.13 | 20.484 | 28.803 | 1304.8 | -0.028989 | 8.8132 | 0.18249 | vapor
20 | 1.16 | 0.047559 | 21.026 | 5.343 | 7.7821 | 105.99 | 20.484 | 28.803 | 1304.8 | -0.02899 | 8.8132 | 0.1825 | vapor
20 | 1.18 | 0.048379 | 20.67 | 5.343 | 7.7821 | 105.85 | 20.484 | 28.803 | 1304.8 | -0.028991 | 8.8133 | 0.1825 | vapor
20 | 1.2 | 0.049198 | 20.326 | 5.343 | 7.7821 | 105.71 | 20.484 | 28.804 | 1304.8 | -0.028992 | 8.8133 | 0.1825 | vapor
20 | 1.22 | 0.050017 | 19.993 | 5.343 | 7.7821 | 105.57 | 20.484 | 28.804 | 1304.8 | -0.028993 | 8.8134 | 0.1825 | vapor
20 | 1.24 | 0.050837 | 19.671 | 5.343 | 7.7821 | 105.43 | 20.484 | 28.804 | 1304.8 | -0.028994 | 8.8134 | 0.1825 | vapor
20 | 1.26 | 0.051656 | 19.359 | 5.3429 | 7.7822 | 105.3 | 20.484 | 28.804 | 1304.9 | -0.028994 | 8.8135 | 0.1825 | vapor
20 | 1.28 | 0.052475 | 19.057 | 5.3429 | 7.7822 | 105.17 | 20.484 | 28.804 | 1304.9 | -0.028995 | 8.8135 | 0.18251 | vapor
20 | 1.3 | 0.053295 | 18.764 | 5.3429 | 7.7822 | 105.04 | 20.484 | 28.804 | 1304.9 | -0.028996 | 8.8136 | 0.18251 | vapor
20 | 1.32 | 0.054114 | 18.48 | 5.3429 | 7.7822 | 104.91 | 20.484 | 28.804 | 1304.9 | -0.028997 | 8.8136 | 0.18251 | vapor
20 | 1.34 | 0.054933 | 18.204 | 5.3429 | 7.7822 | 104.79 | 20.484 | 28.804 | 1304.9 | -0.028998 | 8.8137 | 0.18251 | vapor
20 | 1.36 | 0.055753 | 17.936 | 5.3429 | 7.7822 | 104.66 | 20.484 | 28.804 | 1304.9 | -0.028999 | 8.8137 | 0.18251 | vapor
20 | 1.38 | 0.056572 | 17.677 | 5.3429 | 7.7823 | 104.54 | 20.484 | 28.805 | 1305 | -0.029 | 8.8138 | 0.18252 | vapor
20 | 1.4 | 0.057391 | 17.424 | 5.3429 | 7.7823 | 104.42 | 20.484 | 28.805 | 1305 | -0.029001 | 8.8138 | 0.18252 | vapor
20 | 1.42 | 0.05821 | 17.179 | 5.3428 | 7.7823 | 104.31 | 20.484 | 28.805 | 1305 | -0.029002 | 8.8139 | 0.18252 | vapor
20 | 1.44 | 0.059029 | 16.941 | 5.3428 | 7.7823 | 104.19 | 20.484 | 28.805 | 1305 | -0.029003 | 8.8139 | 0.18252 | vapor
20 | 1.46 | 0.059848 | 16.709 | 5.3428 | 7.7823 | 104.07 | 20.485 | 28.805 | 1305 | -0.029004 | 8.814 | 0.18252 | vapor
20 | 1.48 | 0.060668 | 16.483 | 5.3428 | 7.7823 | 103.96 | 20.485 | 28.805 | 1305 | -0.029005 | 8.814 | 0.18253 | vapor
20 | 1.5 | 0.061487 | 16.264 | 5.3428 | 7.7824 | 103.85 | 20.485 | 28.805 | 1305.1 | -0.029006 | 8.8141 | 0.18253 | vapor
20 | 1.52 | 0.062306 | 16.05 | 5.3428 | 7.7824 | 103.74 | 20.485 | 28.805 | 1305.1 | -0.029007 | 8.8141 | 0.18253 | vapor
20 | 1.54 | 0.063125 | 15.842 | 5.3428 | 7.7824 | 103.63 | 20.485 | 28.806 | 1305.1 | -0.029007 | 8.8142 | 0.18253 | vapor
20 | 1.56 | 0.063944 | 15.639 | 5.3428 | 7.7824 | 103.52 | 20.485 | 28.806 | 1305.1 | -0.029008 | 8.8142 | 0.18253 | vapor
20 | 1.58 | 0.064763 | 15.441 | 5.3427 | 7.7824 | 103.42 | 20.485 | 28.806 | 1305.1 | -0.029009 | 8.8143 | 0.18253 | vapor
20 | 1.6 | 0.065582 | 15.248 | 5.3427 | 7.7824 | 103.31 | 20.485 | 28.806 | 1305.1 | -0.02901 | 8.8143 | 0.18254 | vapor
20 | 1.62 | 0.066401 | 15.06 | 5.3427 | 7.7825 | 103.21 | 20.485 | 28.806 | 1305.2 | -0.029011 | 8.8144 | 0.18254 | vapor
20 | 1.64 | 0.06722 | 14.877 | 5.3427 | 7.7825 | 103.11 | 20.485 | 28.806 | 1305.2 | -0.029012 | 8.8144 | 0.18254 | vapor
20 | 1.66 | 0.068039 | 14.698 | 5.3427 | 7.7825 | 103.01 | 20.485 | 28.806 | 1305.2 | -0.029013 | 8.8145 | 0.18254 | vapor
20 | 1.68 | 0.068858 | 14.523 | 5.3427 | 7.7825 | 102.91 | 20.485 | 28.806 | 1305.2 | -0.029014 | 8.8145 | 0.18254 | vapor
20 | 1.7 | 0.069677 | 14.352 | 5.3427 | 7.7825 | 102.81 | 20.485 | 28.806 | 1305.2 | -0.029015 | 8.8146 | 0.18255 | vapor
20 | 1.72 | 0.070496 | 14.185 | 5.3427 | 7.7825 | 102.71 | 20.485 | 28.807 | 1305.3 | -0.029016 | 8.8146 | 0.18255 | vapor
20 | 1.74 | 0.071314 | 14.022 | 5.3427 | 7.7826 | 102.61 | 20.485 | 28.807 | 1305.3 | -0.029017 | 8.8147 | 0.18255 | vapor
20 | 1.76 | 0.072133 | 13.863 | 5.3426 | 7.7826 | 102.52 | 20.485 | 28.807 | 1305.3 | -0.029018 | 8.8147 | 0.18255 | vapor
20 | 1.78 | 0.072952 | 13.708 | 5.3426 | 7.7826 | 102.43 | 20.485 | 28.807 | 1305.3 | -0.029019 | 8.8148 | 0.18255 | vapor
20 | 1.8 | 0.073771 | 13.555 | 5.3426 | 7.7826 | 102.33 | 20.485 | 28.807 | 1305.3 | -0.02902 | 8.8148 | 0.18255 | vapor
20 | 1.82 | 0.07459 | 13.407 | 5.3426 | 7.7826 | 102.24 | 20.485 | 28.807 | 1305.3 | -0.02902 | 8.8149 | 0.18256 | vapor
20 | 1.84 | 0.075408 | 13.261 | 5.3426 | 7.7826 | 102.15 | 20.485 | 28.807 | 1305.4 | -0.029021 | 8.8149 | 0.18256 | vapor
20 | 1.86 | 0.076227 | 13.119 | 5.3426 | 7.7827 | 102.06 | 20.485 | 28.807 | 1305.4 | -0.029022 | 8.8149 | 0.18256 | vapor
20 | 1.88 | 0.077046 | 12.979 | 5.3426 | 7.7827 | 101.97 | 20.485 | 28.808 | 1305.4 | -0.029023 | 8.815 | 0.18256 | vapor
20 | 1.9 | 0.077865 | 12.843 | 5.3426 | 7.7827 | 101.88 | 20.485 | 28.808 | 1305.4 | -0.029024 | 8.815 | 0.18256 | vapor
20 | 1.92 | 0.078683 | 12.709 | 5.3425 | 7.7827 | 101.8 | 20.485 | 28.808 | 1305.4 | -0.029025 | 8.8151 | 0.18257 | vapor
20 | 1.94 | 0.079502 | 12.578 | 5.3425 | 7.7827 | 101.71 | 20.485 | 28.808 | 1305.4 | -0.029026 | 8.8151 | 0.18257 | vapor
20 | 1.96 | 0.080321 | 12.45 | 5.3425 | 7.7827 | 101.62 | 20.485 | 28.808 | 1305.5 | -0.029027 | 8.8152 | 0.18257 | vapor
20 | 1.98 | 0.081139 | 12.324 | 5.3425 | 7.7828 | 101.54 | 20.485 | 28.808 | 1305.5 | -0.029028 | 8.8152 | 0.18257 | vapor
20 | 2 | 0.081958 | 12.201 | 5.3425 | 7.7828 | 101.46 | 20.485 | 28.808 | 1305.5 | -0.029029 | 8.8153 | 0.18257 | vapor
20 | 2.02 | 0.082777 | 12.081 | 5.3425 | 7.7828 | 101.37 | 20.485 | 28.808 | 1305.5 | -0.02903 | 8.8153 | 0.18257 | vapor
20 | 2.04 | 0.083595 | 11.962 | 5.3425 | 7.7828 | 101.29 | 20.486 | 28.808 | 1305.5 | -0.029031 | 8.8154 | 0.18258 | vapor
20 | 2.06 | 0.084414 | 11.846 | 5.3425 | 7.7828 | 101.21 | 20.486 | 28.809 | 1305.5 | -0.029032 | 8.8154 | 0.18258 | vapor
20 | 2.08 | 0.085232 | 11.733 | 5.3424 | 7.7828 | 101.13 | 20.486 | 28.809 | 1305.6 | -0.029033 | 8.8155 | 0.18258 | vapor
20 | 2.1 | 0.086051 | 11.621 | 5.3424 | 7.7829 | 101.05 | 20.486 | 28.809 | 1305.6 | -0.029034 | 8.8155 | 0.18258 | vapor
20 | 2.12 | 0.086869 | 11.512 | 5.3424 | 7.7829 | 100.97 | 20.486 | 28.809 | 1305.6 | -0.029035 | 8.8156 | 0.18258 | vapor
20 | 2.14 | 0.087688 | 11.404 | 5.3424 | 7.7829 | 100.89 | 20.486 | 28.809 | 1305.6 | -0.029035 | 8.8156 | 0.18259 | vapor
20 | 2.16 | 0.088506 | 11.299 | 5.3424 | 7.7829 | 100.82 | 20.486 | 28.809 | 1305.6 | -0.029036 | 8.8157 | 0.18259 | vapor
20 | 2.18 | 0.089325 | 11.195 | 5.3424 | 7.7829 | 100.74 | 20.486 | 28.809 | 1305.6 | -0.029037 | 8.8157 | 0.18259 | vapor
20 | 2.2 | 0.090143 | 11.093 | 5.3424 | 7.7829 | 100.66 | 20.486 | 28.809 | 1305.7 | -0.029038 | 8.8158 | 0.18259 | vapor
20 | 2.22 | 0.090961 | 10.994 | 5.3424 | 7.783 | 100.59 | 20.486 | 28.81 | 1305.7 | -0.029039 | 8.8158 | 0.18259 | vapor
20 | 2.24 | 0.09178 | 10.896 | 5.3423 | 7.783 | 100.51 | 20.486 | 28.81 | 1305.7 | -0.02904 | 8.8159 | 0.18259 | vapor
20 | 2.26 | 0.092598 | 10.799 | 5.3423 | 7.783 | 100.44 | 20.486 | 28.81 | 1305.7 | -0.029041 | 8.8159 | 0.1826 | vapor
20 | 2.28 | 0.093417 | 10.705 | 5.3423 | 7.783 | 100.37 | 20.486 | 28.81 | 1305.7 | -0.029042 | 8.816 | 0.1826 | vapor
20 | 2.3 | 0.094235 | 10.612 | 5.3423 | 7.783 | 100.29 | 20.486 | 28.81 | 1305.7 | -0.029043 | 8.816 | 0.1826 | vapor
20 | 2.32 | 0.095053 | 10.52 | 5.3423 | 7.783 | 100.22 | 20.486 | 28.81 | 1305.8 | -0.029044 | 8.8161 | 0.1826 | vapor
20 | 2.34 | 0.095871 | 10.431 | 5.3423 | 7.7831 | 100.15 | 20.486 | 28.81 | 1305.8 | -0.029045 | 8.8161 | 0.1826 | vapor
20 | 2.36 | 0.09669 | 10.342 | 5.3423 | 7.7831 | 100.08 | 20.486 | 28.81 | 1305.8 | -0.029046 | 8.8162 | 0.1826 | vapor
20 | 2.38 | 0.097508 | 10.256 | 5.3423 | 7.7831 | 100.01 | 20.486 | 28.81 | 1305.8 | -0.029047 | 8.8162 | 0.18261 | vapor
20 | 2.4 | 0.098326 | 10.17 | 5.3423 | 7.7831 | 99.94 | 20.486 | 28.811 | 1305.8 | -0.029048 | 8.8163 | 0.18261 | vapor
20 | 2.42 | 0.099144 | 10.086 | 5.3422 | 7.7831 | 99.871 | 20.486 | 28.811 | 1305.8 | -0.029049 | 8.8163 | 0.18261 | vapor
20 | 2.44 | 0.099963 | 10.004 | 5.3422 | 7.7831 | 99.802 | 20.486 | 28.811 | 1305.9 | -0.02905 | 8.8164 | 0.18261 | vapor
20 | 2.46 | 0.10078 | 9.9225 | 5.3422 | 7.7832 | 99.734 | 20.486 | 28.811 | 1305.9 | -0.02905 | 8.8164 | 0.18261 | vapor
20 | 2.48 | 0.1016 | 9.8426 | 5.3422 | 7.7832 | 99.667 | 20.486 | 28.811 | 1305.9 | -0.029051 | 8.8165 | 0.18262 | vapor
20 | 2.5 | 0.10242 | 9.764 | 5.3422 | 7.7832 | 99.6 | 20.486 | 28.811 | 1305.9 | -0.029052 | 8.8165 | 0.18262 | vapor
20 | 2.52 | 0.10324 | 9.6866 | 5.3422 | 7.7832 | 99.534 | 20.486 | 28.811 | 1305.9 | -0.029053 | 8.8166 | 0.18262 | vapor
20 | 2.54 | 0.10405 | 9.6105 | 5.3422 | 7.7832 | 99.468 | 20.486 | 28.811 | 1306 | -0.029054 | 8.8166 | 0.18262 | vapor
20 | 2.56 | 0.10487 | 9.5355 | 5.3422 | 7.7832 | 99.403 | 20.486 | 28.811 | 1306 | -0.029055 | 8.8167 | 0.18262 | vapor
20 | 2.58 | 0.10569 | 9.4617 | 5.3421 | 7.7833 | 99.338 | 20.486 | 28.812 | 1306 | -0.029056 | 8.8167 | 0.18262 | vapor
20 | 2.6 | 0.10651 | 9.389 | 5.3421 | 7.7833 | 99.274 | 20.486 | 28.812 | 1306 | -0.029057 | 8.8168 | 0.18263 | vapor
20 | 2.62 | 0.10733 | 9.3175 | 5.3421 | 7.7833 | 99.21 | 20.486 | 28.812 | 1306 | -0.029058 | 8.8168 | 0.18263 | vapor
20 | 2.64 | 0.10814 | 9.247 | 5.3421 | 7.7833 | 99.147 | 20.487 | 28.812 | 1306 | -0.029059 | 8.8169 | 0.18263 | vapor
20 | 2.66 | 0.10896 | 9.1776 | 5.3421 | 7.7833 | 99.084 | 20.487 | 28.812 | 1306.1 | -0.02906 | 8.8169 | 0.18263 | vapor
20 | 2.68 | 0.10978 | 9.1092 | 5.3421 | 7.7833 | 99.022 | 20.487 | 28.812 | 1306.1 | -0.029061 | 8.817 | 0.18263 | vapor
20 | 2.7 | 0.1106 | 9.0418 | 5.3421 | 7.7834 | 98.96 | 20.487 | 28.812 | 1306.1 | -0.029062 | 8.817 | 0.18263 | vapor
20 | 2.72 | 0.11142 | 8.9754 | 5.3421 | 7.7834 | 98.898 | 20.487 | 28.812 | 1306.1 | -0.029063 | 8.8171 | 0.18264 | vapor
20 | 2.74 | 0.11223 | 8.91 | 5.342 | 7.7834 | 98.837 | 20.487 | 28.813 | 1306.1 | -0.029064 | 8.8171 | 0.18264 | vapor
20 | 2.76 | 0.11305 | 8.8456 | 5.342 | 7.7834 | 98.777 | 20.487 | 28.813 | 1306.1 | -0.029065 | 8.8172 | 0.18264 | vapor
20 | 2.78 | 0.11387 | 8.782 | 5.342 | 7.7834 | 98.717 | 20.487 | 28.813 | 1306.2 | -0.029066 | 8.8172 | 0.18264 | vapor
20 | 2.8 | 0.11469 | 8.7194 | 5.342 | 7.7834 | 98.657 | 20.487 | 28.813 | 1306.2 | -0.029067 | 8.8173 | 0.18264 | vapor
20 | 2.82 | 0.1155 | 8.6577 | 5.342 | 7.7835 | 98.598 | 20.487 | 28.813 | 1306.2 | -0.029067 | 8.8173 | 0.18265 | vapor
20 | 2.84 | 0.11632 | 8.5968 | 5.342 | 7.7835 | 98.539 | 20.487 | 28.813 | 1306.2 | -0.029068 | 8.8173 | 0.18265 | vapor
20 | 2.86 | 0.11714 | 8.5368 | 5.342 | 7.7835 | 98.481 | 20.487 | 28.813 | 1306.2 | -0.029069 | 8.8174 | 0.18265 | vapor
20 | 2.88 | 0.11796 | 8.4776 | 5.342 | 7.7835 | 98.423 | 20.487 | 28.813 | 1306.2 | -0.02907 | 8.8174 | 0.18265 | vapor
20 | 2.9 | 0.11878 | 8.4192 | 5.3419 | 7.7835 | 98.365 | 20.487 | 28.813 | 1306.3 | -0.029071 | 8.8175 | 0.18265 | vapor
20 | 2.92 | 0.11959 | 8.3617 | 5.3419 | 7.7835 | 98.308 | 20.487 | 28.814 | 1306.3 | -0.029072 | 8.8175 | 0.18265 | vapor
20 | 2.94 | 0.12041 | 8.3049 | 5.3419 | 7.7836 | 98.251 | 20.487 | 28.814 | 1306.3 | -0.029073 | 8.8176 | 0.18266 | vapor
20 | 2.96 | 0.12123 | 8.2489 | 5.3419 | 7.7836 | 98.195 | 20.487 | 28.814 | 1306.3 | -0.029074 | 8.8176 | 0.18266 | vapor
20 | 2.98 | 0.12205 | 8.1936 | 5.3419 | 7.7836 | 98.139 | 20.487 | 28.814 | 1306.3 | -0.029075 | 8.8177 | 0.18266 | vapor
20 | 3 | 0.12286 | 8.1391 | 5.3419 | 7.7836 | 98.083 | 20.487 | 28.814 | 1306.3 | -0.029076 | 8.8177 | 0.18266 | vapor
20 | 3.02 | 0.12368 | 8.0853 | 5.3419 | 7.7836 | 98.028 | 20.487 | 28.814 | 1306.4 | -0.029077 | 8.8178 | 0.18266 | vapor
20 | 3.04 | 0.1245 | 8.0322 | 5.3419 | 7.7836 | 97.973 | 20.487 | 28.814 | 1306.4 | -0.029078 | 8.8178 | 0.18266 | vapor
20 | 3.06 | 0.12532 | 7.9798 | 5.3418 | 7.7837 | 97.918 | 20.487 | 28.814 | 1306.4 | -0.029079 | 8.8179 | 0.18267 | vapor
20 | 3.08 | 0.12613 | 7.928 | 5.3418 | 7.7837 | 97.864 | 20.487 | 28.815 | 1306.4 | -0.02908 | 8.8179 | 0.18267 | vapor
20 | 3.1 | 0.12695 | 7.877 | 5.3418 | 7.7837 | 97.81 | 20.487 | 28.815 | 1306.4 | -0.029081 | 8.818 | 0.18267 | vapor
20 | 3.12 | 0.12777 | 7.8266 | 5.3418 | 7.7837 | 97.757 | 20.487 | 28.815 | 1306.4 | -0.029082 | 8.818 | 0.18267 | vapor
20 | 3.14 | 0.12859 | 7.7768 | 5.3418 | 7.7837 | 97.704 | 20.487 | 28.815 | 1306.5 | -0.029083 | 8.8181 | 0.18267 | vapor
20 | 3.16 | 0.1294 | 7.7277 | 5.3418 | 7.7837 | 97.651 | 20.487 | 28.815 | 1306.5 | -0.029084 | 8.8181 | 0.18267 | vapor
20 | 3.18 | 0.13022 | 7.6792 | 5.3418 | 7.7838 | 97.598 | 20.487 | 28.815 | 1306.5 | -0.029084 | 8.8182 | 0.18268 | vapor
20 | 3.2 | 0.13104 | 7.6313 | 5.3418 | 7.7838 | 97.546 | 20.487 | 28.815 | 1306.5 | -0.029085 | 8.8182 | 0.18268 | vapor
20 | 3.22 | 0.13186 | 7.584 | 5.3418 | 7.7838 | 97.494 | 20.488 | 28.815 | 1306.5 | -0.029086 | 8.8183 | 0.18268 | vapor
20 | 3.24 | 0.13267 | 7.5372 | 5.3417 | 7.7838 | 97.443 | 20.488 | 28.815 | 1306.5 | -0.029087 | 8.8183 | 0.18268 | vapor
20 | 3.26 | 0.13349 | 7.4911 | 5.3417 | 7.7838 | 97.391 | 20.488 | 28.816 | 1306.6 | -0.029088 | 8.8184 | 0.18268 | vapor
20 | 3.28 | 0.13431 | 7.4455 | 5.3417 | 7.7838 | 97.341 | 20.488 | 28.816 | 1306.6 | -0.029089 | 8.8184 | 0.18269 | vapor
20 | 3.3 | 0.13513 | 7.4005 | 5.3417 | 7.7839 | 97.29 | 20.488 | 28.816 | 1306.6 | -0.02909 | 8.8185 | 0.18269 | vapor
20 | 3.32 | 0.13594 | 7.356 | 5.3417 | 7.7839 | 97.24 | 20.488 | 28.816 | 1306.6 | -0.029091 | 8.8185 | 0.18269 | vapor
20 | 3.34 | 0.13676 | 7.312 | 5.3417 | 7.7839 | 97.19 | 20.488 | 28.816 | 1306.6 | -0.029092 | 8.8186 | 0.18269 | vapor
20 | 3.36 | 0.13758 | 7.2686 | 5.3417 | 7.7839 | 97.14 | 20.488 | 28.816 | 1306.6 | -0.029093 | 8.8186 | 0.18269 | vapor
20 | 3.38 | 0.1384 | 7.2257 | 5.3417 | 7.7839 | 97.091 | 20.488 | 28.816 | 1306.7 | -0.029094 | 8.8187 | 0.18269 | vapor
20 | 3.4 | 0.13921 | 7.1832 | 5.3416 | 7.7839 | 97.042 | 20.488 | 28.816 | 1306.7 | -0.029095 | 8.8187 | 0.1827 | vapor
20 | 3.42 | 0.14003 | 7.1413 | 5.3416 | 7.784 | 96.993 | 20.488 | 28.816 | 1306.7 | -0.029096 | 8.8188 | 0.1827 | vapor
20 | 3.44 | 0.14085 | 7.0999 | 5.3416 | 7.784 | 96.944 | 20.488 | 28.817 | 1306.7 | -0.029097 | 8.8188 | 0.1827 | vapor
20 | 3.46 | 0.14166 | 7.0589 | 5.3416 | 7.784 | 96.896 | 20.488 | 28.817 | 1306.7 | -0.029098 | 8.8189 | 0.1827 | vapor
20 | 3.48 | 0.14248 | 7.0184 | 5.3416 | 7.784 | 96.848 | 20.488 | 28.817 | 1306.8 | -0.029099 | 8.8189 | 0.1827 | vapor
20 | 3.5 | 0.1433 | 6.9784 | 5.3416 | 7.784 | 96.8 | 20.488 | 28.817 | 1306.8 | -0.0291 | 8.819 | 0.1827 | vapor
20 | 3.52 | 0.14412 | 6.9388 | 5.3416 | 7.784 | 96.753 | 20.488 | 28.817 | 1306.8 | -0.029101 | 8.819 | 0.18271 | vapor
20 | 3.54 | 0.14493 | 6.8997 | 5.3416 | 7.7841 | 96.706 | 20.488 | 28.817 | 1306.8 | -0.029102 | 8.8191 | 0.18271 | vapor
20 | 3.56 | 0.14575 | 6.861 | 5.3415 | 7.7841 | 96.659 | 20.488 | 28.817 | 1306.8 | -0.029103 | 8.8191 | 0.18271 | vapor
20 | 3.58 | 0.14657 | 6.8228 | 5.3415 | 7.7841 | 96.612 | 20.488 | 28.817 | 1306.8 | -0.029103 | 8.8192 | 0.18271 | vapor
20 | 3.6 | 0.14738 | 6.785 | 5.3415 | 7.7841 | 96.566 | 20.488 | 28.818 | 1306.9 | -0.029104 | 8.8192 | 0.18271 | vapor
20 | 3.62 | 0.1482 | 6.7476 | 5.3415 | 7.7841 | 96.52 | 20.488 | 28.818 | 1306.9 | -0.029105 | 8.8193 | 0.18271 | vapor
20 | 3.64 | 0.14902 | 6.7106 | 5.3415 | 7.7841 | 96.474 | 20.488 | 28.818 | 1306.9 | -0.029106 | 8.8193 | 0.18272 | vapor
20 | 3.66 | 0.14984 | 6.674 | 5.3415 | 7.7842 | 96.428 | 20.488 | 28.818 | 1306.9 | -0.029107 | 8.8194 | 0.18272 | vapor
20 | 3.68 | 0.15065 | 6.6378 | 5.3415 | 7.7842 | 96.383 | 20.488 | 28.818 | 1306.9 | -0.029108 | 8.8194 | 0.18272 | vapor
20 | 3.7 | 0.15147 | 6.602 | 5.3415 | 7.7842 | 96.338 | 20.488 | 28.818 | 1306.9 | -0.029109 | 8.8195 | 0.18272 | vapor
20 | 3.72 | 0.15229 | 6.5666 | 5.3414 | 7.7842 | 96.293 | 20.488 | 28.818 | 1307 | -0.02911 | 8.8195 | 0.18272 | vapor
20 | 3.74 | 0.1531 | 6.5315 | 5.3414 | 7.7842 | 96.248 | 20.488 | 28.818 | 1307 | -0.029111 | 8.8196 | 0.18272 | vapor
20 | 3.76 | 0.15392 | 6.4969 | 5.3414 | 7.7842 | 96.204 | 20.488 | 28.818 | 1307 | -0.029112 | 8.8196 | 0.18273 | vapor
20 | 3.78 | 0.15474 | 6.4626 | 5.3414 | 7.7843 | 96.16 | 20.488 | 28.819 | 1307 | -0.029113 | 8.8196 | 0.18273 | vapor
20 | 3.8 | 0.15555 | 6.4286 | 5.3414 | 7.7843 | 96.116 | 20.488 | 28.819 | 1307 | -0.029114 | 8.8197 | 0.18273 | vapor
20 | 3.82 | 0.15637 | 6.395 | 5.3414 | 7.7843 | 96.072 | 20.489 | 28.819 | 1307 | -0.029115 | 8.8197 | 0.18273 | vapor
20 | 3.84 | 0.15719 | 6.3618 | 5.3414 | 7.7843 | 96.029 | 20.489 | 28.819 | 1307.1 | -0.029116 | 8.8198 | 0.18273 | vapor
20 | 3.86 | 0.158 | 6.3289 | 5.3414 | 7.7843 | 95.986 | 20.489 | 28.819 | 1307.1 | -0.029117 | 8.8198 | 0.18274 | vapor
20 | 3.88 | 0.15882 | 6.2964 | 5.3414 | 7.7843 | 95.943 | 20.489 | 28.819 | 1307.1 | -0.029118 | 8.8199 | 0.18274 | vapor
20 | 3.9 | 0.15964 | 6.2642 | 5.3413 | 7.7844 | 95.9 | 20.489 | 28.819 | 1307.1 | -0.029119 | 8.8199 | 0.18274 | vapor
20 | 3.92 | 0.16046 | 6.2323 | 5.3413 | 7.7844 | 95.857 | 20.489 | 28.819 | 1307.1 | -0.02912 | 8.82 | 0.18274 | vapor
20 | 3.94 | 0.16127 | 6.2007 | 5.3413 | 7.7844 | 95.815 | 20.489 | 28.82 | 1307.1 | -0.029121 | 8.82 | 0.18274 | vapor
20 | 3.96 | 0.16209 | 6.1695 | 5.3413 | 7.7844 | 95.773 | 20.489 | 28.82 | 1307.2 | -0.029122 | 8.8201 | 0.18274 | vapor
20 | 3.98 | 0.16291 | 6.1385 | 5.3413 | 7.7844 | 95.731 | 20.489 | 28.82 | 1307.2 | -0.029123 | 8.8201 | 0.18275 | vapor
20 | 4 | 0.16372 | 6.1079 | 5.3413 | 7.7844 | 95.689 | 20.489 | 28.82 | 1307.2 | -0.029123 | 8.8202 | 0.18275 | vapor
20 | 4.02 | 0.16454 | 6.0776 | 5.3413 | 7.7845 | 95.648 | 20.489 | 28.82 | 1307.2 | -0.029124 | 8.8202 | 0.18275 | vapor
20 | 4.04 | 0.16536 | 6.0476 | 5.3413 | 7.7845 | 95.606 | 20.489 | 28.82 | 1307.2 | -0.029125 | 8.8203 | 0.18275 | vapor
20 | 4.06 | 0.16617 | 6.0179 | 5.3412 | 7.7845 | 95.565 | 20.489 | 28.82 | 1307.2 | -0.029126 | 8.8203 | 0.18275 | vapor
20 | 4.08 | 0.16699 | 5.9884 | 5.3412 | 7.7845 | 95.524 | 20.489 | 28.82 | 1307.3 | -0.029127 | 8.8204 | 0.18275 | vapor
20 | 4.1 | 0.1678 | 5.9593 | 5.3412 | 7.7845 | 95.484 | 20.489 | 28.82 | 1307.3 | -0.029128 | 8.8204 | 0.18276 | vapor
20 | 4.12 | 0.16862 | 5.9304 | 5.3412 | 7.7845 | 95.443 | 20.489 | 28.821 | 1307.3 | -0.029129 | 8.8205 | 0.18276 | vapor
20 | 4.14 | 0.16944 | 5.9019 | 5.3412 | 7.7846 | 95.403 | 20.489 | 28.821 | 1307.3 | -0.02913 | 8.8205 | 0.18276 | vapor
20 | 4.16 | 0.17025 | 5.8736 | 5.3412 | 7.7846 | 95.363 | 20.489 | 28.821 | 1307.3 | -0.029131 | 8.8206 | 0.18276 | vapor
20 | 4.18 | 0.17107 | 5.8455 | 5.3412 | 7.7846 | 95.323 | 20.489 | 28.821 | 1307.3 | -0.029132 | 8.8206 | 0.18276 | vapor
20 | 4.2 | 0.17189 | 5.8178 | 5.3412 | 7.7846 | 95.283 | 20.489 | 28.821 | 1307.4 | -0.029133 | 8.8207 | 0.18276 | vapor
20 | 4.22 | 0.1727 | 5.7903 | 5.3411 | 7.7846 | 95.243 | 20.489 | 28.821 | 1307.4 | -0.029134 | 8.8207 | 0.18277 | vapor
20 | 4.24 | 0.17352 | 5.763 | 5.3411 | 7.7846 | 95.204 | 20.489 | 28.821 | 1307.4 | -0.029135 | 8.8208 | 0.18277 | vapor
20 | 4.26 | 0.17434 | 5.736 | 5.3411 | 7.7847 | 95.165 | 20.489 | 28.821 | 1307.4 | -0.029136 | 8.8208 | 0.18277 | vapor
20 | 4.28 | 0.17515 | 5.7093 | 5.3411 | 7.7847 | 95.126 | 20.489 | 28.821 | 1307.4 | -0.029137 | 8.8209 | 0.18277 | vapor
20 | 4.3 | 0.17597 | 5.6828 | 5.3411 | 7.7847 | 95.087 | 20.489 | 28.822 | 1307.4 | -0.029138 | 8.8209 | 0.18277 | vapor
20 | 4.32 | 0.17679 | 5.6566 | 5.3411 | 7.7847 | 95.049 | 20.489 | 28.822 | 1307.5 | -0.029139 | 8.821 | 0.18277 | vapor
20 | 4.34 | 0.1776 | 5.6306 | 5.3411 | 7.7847 | 95.01 | 20.489 | 28.822 | 1307.5 | -0.02914 | 8.821 | 0.18278 | vapor
20 | 4.36 | 0.17842 | 5.6048 | 5.3411 | 7.7847 | 94.972 | 20.489 | 28.822 | 1307.5 | -0.029141 | 8.8211 | 0.18278 | vapor
20 | 4.38 | 0.17924 | 5.5793 | 5.341 | 7.7848 | 94.934 | 20.489 | 28.822 | 1307.5 | -0.029142 | 8.8211 | 0.18278 | vapor
20 | 4.4 | 0.18005 | 5.554 | 5.341 | 7.7848 | 94.896 | 20.49 | 28.822 | 1307.5 | -0.029143 | 8.8212 | 0.18278 | vapor
20 | 4.42 | 0.18087 | 5.5289 | 5.341 | 7.7848 | 94.858 | 20.49 | 28.822 | 1307.6 | -0.029144 | 8.8212 | 0.18278 | vapor
20 | 4.44 | 0.18168 | 5.5041 | 5.341 | 7.7848 | 94.82 | 20.49 | 28.822 | 1307.6 | -0.029145 | 8.8213 | 0.18278 | vapor
20 | 4.46 | 0.1825 | 5.4794 | 5.341 | 7.7848 | 94.783 | 20.49 | 28.823 | 1307.6 | -0.029146 | 8.8213 | 0.18279 | vapor
20 | 4.48 | 0.18332 | 5.455 | 5.341 | 7.7848 | 94.746 | 20.49 | 28.823 | 1307.6 | -0.029146 | 8.8214 | 0.18279 | vapor
20 | 4.5 | 0.18413 | 5.4309 | 5.341 | 7.7849 | 94.709 | 20.49 | 28.823 | 1307.6 | -0.029147 | 8.8214 | 0.18279 | vapor
20 | 4.52 | 0.18495 | 5.4069 | 5.341 | 7.7849 | 94.672 | 20.49 | 28.823 | 1307.6 | -0.029148 | 8.8215 | 0.18279 | vapor
20 | 4.54 | 0.18576 | 5.3831 | 5.341 | 7.7849 | 94.635 | 20.49 | 28.823 | 1307.7 | -0.029149 | 8.8215 | 0.18279 | vapor
20 | 4.56 | 0.18658 | 5.3596 | 5.3409 | 7.7849 | 94.599 | 20.49 | 28.823 | 1307.7 | -0.02915 | 8.8216 | 0.18279 | vapor
20 | 4.58 | 0.1874 | 5.3363 | 5.3409 | 7.7849 | 94.562 | 20.49 | 28.823 | 1307.7 | -0.029151 | 8.8216 | 0.1828 | vapor
20 | 4.6 | 0.18821 | 5.3131 | 5.3409 | 7.7849 | 94.526 | 20.49 | 28.823 | 1307.7 | -0.029152 | 8.8217 | 0.1828 | vapor
20 | 4.62 | 0.18903 | 5.2902 | 5.3409 | 7.785 | 94.49 | 20.49 | 28.823 | 1307.7 | -0.029153 | 8.8217 | 0.1828 | vapor
20 | 4.64 | 0.18985 | 5.2674 | 5.3409 | 7.785 | 94.454 | 20.49 | 28.824 | 1307.7 | -0.029154 | 8.8218 | 0.1828 | vapor
20 | 4.66 | 0.19066 | 5.2449 | 5.3409 | 7.785 | 94.418 | 20.49 | 28.824 | 1307.8 | -0.029155 | 8.8218 | 0.1828 | vapor
20 | 4.68 | 0.19148 | 5.2225 | 5.3409 | 7.785 | 94.382 | 20.49 | 28.824 | 1307.8 | -0.029156 | 8.8218 | 0.1828 | vapor
20 | 4.7 | 0.19229 | 5.2004 | 5.3409 | 7.785 | 94.347 | 20.49 | 28.824 | 1307.8 | -0.029157 | 8.8219 | 0.18281 | vapor
20 | 4.72 | 0.19311 | 5.1784 | 5.3408 | 7.7851 | 94.311 | 20.49 | 28.824 | 1307.8 | -0.029158 | 8.8219 | 0.18281 | vapor
20 | 4.74 | 0.19393 | 5.1566 | 5.3408 | 7.7851 | 94.276 | 20.49 | 28.824 | 1307.8 | -0.029159 | 8.822 | 0.18281 | vapor
20 | 4.76 | 0.19474 | 5.135 | 5.3408 | 7.7851 | 94.241 | 20.49 | 28.824 | 1307.8 | -0.02916 | 8.822 | 0.18281 | vapor
20 | 4.78 | 0.19556 | 5.1136 | 5.3408 | 7.7851 | 94.206 | 20.49 | 28.824 | 1307.9 | -0.029161 | 8.8221 | 0.18281 | vapor
20 | 4.8 | 0.19637 | 5.0923 | 5.3408 | 7.7851 | 94.172 | 20.49 | 28.825 | 1307.9 | -0.029162 | 8.8221 | 0.18281 | vapor
20 | 4.82 | 0.19719 | 5.0713 | 5.3408 | 7.7851 | 94.137 | 20.49 | 28.825 | 1307.9 | -0.029163 | 8.8222 | 0.18282 | vapor
20 | 4.84 | 0.198 | 5.0504 | 5.3408 | 7.7852 | 94.102 | 20.49 | 28.825 | 1307.9 | -0.029164 | 8.8222 | 0.18282 | vapor
20 | 4.86 | 0.19882 | 5.0297 | 5.3408 | 7.7852 | 94.068 | 20.49 | 28.825 | 1307.9 | -0.029165 | 8.8223 | 0.18282 | vapor
20 | 4.88 | 0.19964 | 5.0091 | 5.3407 | 7.7852 | 94.034 | 20.49 | 28.825 | 1307.9 | -0.029166 | 8.8223 | 0.18282 | vapor
20 | 4.9 | 0.20045 | 4.9887 | 5.3407 | 7.7852 | 94 | 20.49 | 28.825 | 1308 | -0.029167 | 8.8224 | 0.18282 | vapor
20 | 4.92 | 0.20127 | 4.9685 | 5.3407 | 7.7852 | 93.966 | 20.49 | 28.825 | 1308 | -0.029168 | 8.8224 | 0.18282 | vapor
20 | 4.94 | 0.20208 | 4.9484 | 5.3407 | 7.7852 | 93.932 | 20.49 | 28.825 | 1308 | -0.029169 | 8.8225 | 0.18283 | vapor
20 | 4.96 | 0.2029 | 4.9285 | 5.3407 | 7.7853 | 93.899 | 20.49 | 28.825 | 1308 | -0.02917 | 8.8225 | 0.18283 | vapor
20 | 4.98 | 0.20372 | 4.9088 | 5.3407 | 7.7853 | 93.865 | 20.49 | 28.826 | 1308 | -0.029171 | 8.8226 | 0.18283 | vapor
20 | 5 | 0.20453 | 4.8892 | 5.3407 | 7.7853 | 93.832 | 20.491 | 28.826 | 1308 | -0.029172 | 8.8226 | 0.18283 | vapor
20 | 5.02 | 0.20535 | 4.8698 | 5.3407 | 7.7853 | 93.798 | 20.491 | 28.826 | 1308.1 | -0.029172 | 8.8227 | 0.18283 | vapor
20 | 5.04 | 0.20616 | 4.8505 | 5.3406 | 7.7853 | 93.765 | 20.491 | 28.826 | 1308.1 | -0.029173 | 8.8227 | 0.18283 | vapor
20 | 5.06 | 0.20698 | 4.8314 | 5.3406 | 7.7853 | 93.732 | 20.491 | 28.826 | 1308.1 | -0.029174 | 8.8228 | 0.18284 | vapor
20 | 5.08 | 0.20779 | 4.8125 | 5.3406 | 7.7854 | 93.7 | 20.491 | 28.826 | 1308.1 | -0.029175 | 8.8228 | 0.18284 | vapor
20 | 5.1 | 0.20861 | 4.7936 | 5.3406 | 7.7854 | 93.667 | 20.491 | 28.826 | 1308.1 | -0.029176 | 8.8229 | 0.18284 | vapor
20 | 5.12 | 0.20943 | 4.775 | 5.3406 | 7.7854 | 93.634 | 20.491 | 28.826 | 1308.1 | -0.029177 | 8.8229 | 0.18284 | vapor
20 | 5.14 | 0.21024 | 4.7565 | 5.3406 | 7.7854 | 93.602 | 20.491 | 28.826 | 1308.2 | -0.029178 | 8.823 | 0.18284 | vapor
20 | 5.16 | 0.21106 | 4.7381 | 5.3406 | 7.7854 | 93.569 | 20.491 | 28.827 | 1308.2 | -0.029179 | 8.823 | 0.18285 | vapor
20 | 5.18 | 0.21187 | 4.7198 | 5.3406 | 7.7854 | 93.537 | 20.491 | 28.827 | 1308.2 | -0.02918 | 8.8231 | 0.18285 | vapor
20 | 5.2 | 0.21269 | 4.7017 | 5.3406 | 7.7855 | 93.505 | 20.491 | 28.827 | 1308.2 | -0.029181 | 8.8231 | 0.18285 | vapor
20 | 5.22 | 0.2135 | 4.6838 | 5.3405 | 7.7855 | 93.473 | 20.491 | 28.827 | 1308.2 | -0.029182 | 8.8232 | 0.18285 | vapor
20 | 5.24 | 0.21432 | 4.666 | 5.3405 | 7.7855 | 93.441 | 20.491 | 28.827 | 1308.3 | -0.029183 | 8.8232 | 0.18285 | vapor
20 | 5.26 | 0.21513 | 4.6483 | 5.3405 | 7.7855 | 93.41 | 20.491 | 28.827 | 1308.3 | -0.029184 | 8.8233 | 0.18285 | vapor
20 | 5.28 | 0.21595 | 4.6307 | 5.3405 | 7.7855 | 93.378 | 20.491 | 28.827 | 1308.3 | -0.029185 | 8.8233 | 0.18286 | vapor
20 | 5.3 | 0.21676 | 4.6133 | 5.3405 | 7.7855 | 93.347 | 20.491 | 28.827 | 1308.3 | -0.029186 | 8.8234 | 0.18286 | vapor
20 | 5.32 | 0.21758 | 4.596 | 5.3405 | 7.7856 | 93.315 | 20.491 | 28.828 | 1308.3 | -0.029187 | 8.8234 | 0.18286 | vapor
20 | 5.34 | 0.2184 | 4.5789 | 5.3405 | 7.7856 | 93.284 | 20.491 | 28.828 | 1308.3 | -0.029188 | 8.8235 | 0.18286 | vapor
20 | 5.36 | 0.21921 | 4.5618 | 5.3405 | 7.7856 | 93.253 | 20.491 | 28.828 | 1308.4 | -0.029189 | 8.8235 | 0.18286 | vapor
20 | 5.38 | 0.22003 | 4.5449 | 5.3404 | 7.7856 | 93.222 | 20.491 | 28.828 | 1308.4 | -0.02919 | 8.8236 | 0.18286 | vapor
20 | 5.4 | 0.22084 | 4.5281 | 5.3404 | 7.7856 | 93.191 | 20.491 | 28.828 | 1308.4 | -0.029191 | 8.8236 | 0.18287 | vapor
20 | 5.42 | 0.22166 | 4.5115 | 5.3404 | 7.7856 | 93.16 | 20.491 | 28.828 | 1308.4 | -0.029192 | 8.8237 | 0.18287 | vapor
20 | 5.44 | 0.22247 | 4.4949 | 5.3404 | 7.7857 | 93.13 | 20.491 | 28.828 | 1308.4 | -0.029193 | 8.8237 | 0.18287 | vapor
20 | 5.46 | 0.22329 | 4.4785 | 5.3404 | 7.7857 | 93.099 | 20.491 | 28.828 | 1308.4 | -0.029194 | 8.8238 | 0.18287 | vapor
20 | 5.48 | 0.2241 | 4.4622 | 5.3404 | 7.7857 | 93.069 | 20.491 | 28.828 | 1308.5 | -0.029195 | 8.8238 | 0.18287 | vapor
20 | 5.5 | 0.22492 | 4.4461 | 5.3404 | 7.7857 | 93.038 | 20.491 | 28.829 | 1308.5 | -0.029196 | 8.8239 | 0.18287 | vapor
20 | 5.52 | 0.22573 | 4.43 | 5.3404 | 7.7857 | 93.008 | 20.491 | 28.829 | 1308.5 | -0.029197 | 8.8239 | 0.18288 | vapor
20 | 5.54 | 0.22655 | 4.4141 | 5.3403 | 7.7857 | 92.978 | 20.491 | 28.829 | 1308.5 | -0.029198 | 8.824 | 0.18288 | vapor
20 | 5.56 | 0.22736 | 4.3982 | 5.3403 | 7.7858 | 92.948 | 20.491 | 28.829 | 1308.5 | -0.029199 | 8.824 | 0.18288 | vapor
20 | 5.58 | 0.22818 | 4.3825 | 5.3403 | 7.7858 | 92.918 | 20.492 | 28.829 | 1308.5 | -0.0292 | 8.824 | 0.18288 | vapor
20 | 5.6 | 0.22899 | 4.3669 | 5.3403 | 7.7858 | 92.888 | 20.492 | 28.829 | 1308.6 | -0.029201 | 8.8241 | 0.18288 | vapor
20 | 5.62 | 0.22981 | 4.3514 | 5.3403 | 7.7858 | 92.859 | 20.492 | 28.829 | 1308.6 | -0.029202 | 8.8241 | 0.18288 | vapor
20 | 5.64 | 0.23062 | 4.3361 | 5.3403 | 7.7858 | 92.829 | 20.492 | 28.829 | 1308.6 | -0.029203 | 8.8242 | 0.18289 | vapor
20 | 5.66 | 0.23144 | 4.3208 | 5.3403 | 7.7858 | 92.799 | 20.492 | 28.829 | 1308.6 | -0.029203 | 8.8242 | 0.18289 | vapor
20 | 5.68 | 0.23225 | 4.3056 | 5.3403 | 7.7859 | 92.77 | 20.492 | 28.83 | 1308.6 | -0.029204 | 8.8243 | 0.18289 | vapor
20 | 5.7 | 0.23307 | 4.2906 | 5.3402 | 7.7859 | 92.741 | 20.492 | 28.83 | 1308.6 | -0.029205 | 8.8243 | 0.18289 | vapor
20 | 5.72 | 0.23388 | 4.2756 | 5.3402 | 7.7859 | 92.712 | 20.492 | 28.83 | 1308.7 | -0.029206 | 8.8244 | 0.18289 | vapor
20 | 5.74 | 0.2347 | 4.2608 | 5.3402 | 7.7859 | 92.683 | 20.492 | 28.83 | 1308.7 | -0.029207 | 8.8244 | 0.18289 | vapor
20 | 5.76 | 0.23551 | 4.246 | 5.3402 | 7.7859 | 92.654 | 20.492 | 28.83 | 1308.7 | -0.029208 | 8.8245 | 0.1829 | vapor
20 | 5.78 | 0.23633 | 4.2314 | 5.3402 | 7.7859 | 92.625 | 20.492 | 28.83 | 1308.7 | -0.029209 | 8.8245 | 0.1829 | vapor
20 | 5.8 | 0.23714 | 4.2168 | 5.3402 | 7.786 | 92.596 | 20.492 | 28.83 | 1308.7 | -0.02921 | 8.8246 | 0.1829 | vapor
20 | 5.82 | 0.23796 | 4.2024 | 5.3402 | 7.786 | 92.567 | 20.492 | 28.83 | 1308.7 | -0.029211 | 8.8246 | 0.1829 | vapor
20 | 5.84 | 0.23877 | 4.1881 | 5.3402 | 7.786 | 92.539 | 20.492 | 28.831 | 1308.8 | -0.029212 | 8.8247 | 0.1829 | vapor
20 | 5.86 | 0.23959 | 4.1738 | 5.3402 | 7.786 | 92.51 | 20.492 | 28.831 | 1308.8 | -0.029213 | 8.8247 | 0.1829 | vapor
20 | 5.88 | 0.2404 | 4.1597 | 5.3401 | 7.786 | 92.482 | 20.492 | 28.831 | 1308.8 | -0.029214 | 8.8248 | 0.18291 | vapor
20 | 5.9 | 0.24122 | 4.1456 | 5.3401 | 7.786 | 92.454 | 20.492 | 28.831 | 1308.8 | -0.029215 | 8.8248 | 0.18291 | vapor
20 | 5.92 | 0.24203 | 4.1317 | 5.3401 | 7.7861 | 92.426 | 20.492 | 28.831 | 1308.8 | -0.029216 | 8.8249 | 0.18291 | vapor
20 | 5.94 | 0.24285 | 4.1178 | 5.3401 | 7.7861 | 92.397 | 20.492 | 28.831 | 1308.8 | -0.029217 | 8.8249 | 0.18291 | vapor
20 | 5.96 | 0.24366 | 4.104 | 5.3401 | 7.7861 | 92.369 | 20.492 | 28.831 | 1308.9 | -0.029218 | 8.825 | 0.18291 | vapor
20 | 5.98 | 0.24448 | 4.0904 | 5.3401 | 7.7861 | 92.342 | 20.492 | 28.831 | 1308.9 | -0.029219 | 8.825 | 0.18291 | vapor
20 | 6 | 0.24529 | 4.0768 | 5.3401 | 7.7861 | 92.314 | 20.492 | 28.831 | 1308.9 | -0.02922 | 8.8251 | 0.18292 | vapor
20 | 6.02 | 0.24611 | 4.0633 | 5.3401 | 7.7861 | 92.286 | 20.492 | 28.832 | 1308.9 | -0.029221 | 8.8251 | 0.18292 | vapor
20 | 6.04 | 0.24692 | 4.0499 | 5.34 | 7.7862 | 92.258 | 20.492 | 28.832 | 1308.9 | -0.029222 | 8.8252 | 0.18292 | vapor
20 | 6.06 | 0.24774 | 4.0365 | 5.34 | 7.7862 | 92.231 | 20.492 | 28.832 | 1308.9 | -0.029223 | 8.8252 | 0.18292 | vapor
20 | 6.08 | 0.24855 | 4.0233 | 5.34 | 7.7862 | 92.203 | 20.492 | 28.832 | 1309 | -0.029224 | 8.8253 | 0.18292 | vapor
20 | 6.1 | 0.24937 | 4.0102 | 5.34 | 7.7862 | 92.176 | 20.492 | 28.832 | 1309 | -0.029225 | 8.8253 | 0.18292 | vapor
20 | 6.12 | 0.25018 | 3.9971 | 5.34 | 7.7862 | 92.149 | 20.492 | 28.832 | 1309 | -0.029226 | 8.8254 | 0.18293 | vapor
20 | 6.14 | 0.25099 | 3.9841 | 5.34 | 7.7862 | 92.122 | 20.492 | 28.832 | 1309 | -0.029227 | 8.8254 | 0.18293 | vapor
20 | 6.16 | 0.25181 | 3.9713 | 5.34 | 7.7863 | 92.095 | 20.492 | 28.832 | 1309 | -0.029228 | 8.8255 | 0.18293 | vapor
20 | 6.18 | 0.25262 | 3.9585 | 5.34 | 7.7863 | 92.068 | 20.493 | 28.832 | 1309.1 | -0.029229 | 8.8255 | 0.18293 | vapor
20 | 6.2 | 0.25344 | 3.9457 | 5.3399 | 7.7863 | 92.041 | 20.493 | 28.833 | 1309.1 | -0.02923 | 8.8256 | 0.18293 | vapor
20 | 6.22 | 0.25425 | 3.9331 | 5.3399 | 7.7863 | 92.014 | 20.493 | 28.833 | 1309.1 | -0.029231 | 8.8256 | 0.18293 | vapor
20 | 6.24 | 0.25507 | 3.9205 | 5.3399 | 7.7863 | 91.987 | 20.493 | 28.833 | 1309.1 | -0.029232 | 8.8257 | 0.18294 | vapor
20 | 6.26 | 0.25588 | 3.908 | 5.3399 | 7.7863 | 91.961 | 20.493 | 28.833 | 1309.1 | -0.029233 | 8.8257 | 0.18294 | vapor
20 | 6.28 | 0.2567 | 3.8956 | 5.3399 | 7.7864 | 91.934 | 20.493 | 28.833 | 1309.1 | -0.029234 | 8.8258 | 0.18294 | vapor
20 | 6.3 | 0.25751 | 3.8833 | 5.3399 | 7.7864 | 91.907 | 20.493 | 28.833 | 1309.2 | -0.029235 | 8.8258 | 0.18294 | vapor
20 | 6.32 | 0.25833 | 3.8711 | 5.3399 | 7.7864 | 91.881 | 20.493 | 28.833 | 1309.2 | -0.029236 | 8.8259 | 0.18294 | vapor
20 | 6.34 | 0.25914 | 3.8589 | 5.3399 | 7.7864 | 91.855 | 20.493 | 28.833 | 1309.2 | -0.029237 | 8.8259 | 0.18294 | vapor
20 | 6.36 | 0.25995 | 3.8468 | 5.3398 | 7.7864 | 91.829 | 20.493 | 28.834 | 1309.2 | -0.029238 | 8.826 | 0.18295 | vapor
20 | 6.38 | 0.26077 | 3.8348 | 5.3398 | 7.7864 | 91.802 | 20.493 | 28.834 | 1309.2 | -0.029239 | 8.826 | 0.18295 | vapor
20 | 6.4 | 0.26158 | 3.8229 | 5.3398 | 7.7865 | 91.776 | 20.493 | 28.834 | 1309.2 | -0.02924 | 8.826 | 0.18295 | vapor
20 | 6.42 | 0.2624 | 3.811 | 5.3398 | 7.7865 | 91.75 | 20.493 | 28.834 | 1309.3 | -0.029241 | 8.8261 | 0.18295 | vapor
20 | 6.44 | 0.26321 | 3.7992 | 5.3398 | 7.7865 | 91.724 | 20.493 | 28.834 | 1309.3 | -0.029242 | 8.8261 | 0.18295 | vapor
20 | 6.46 | 0.26403 | 3.7875 | 5.3398 | 7.7865 | 91.699 | 20.493 | 28.834 | 1309.3 | -0.029242 | 8.8262 | 0.18295 | vapor
20 | 6.48 | 0.26484 | 3.7759 | 5.3398 | 7.7865 | 91.673 | 20.493 | 28.834 | 1309.3 | -0.029243 | 8.8262 | 0.18296 | vapor
20 | 6.5 | 0.26565 | 3.7643 | 5.3398 | 7.7865 | 91.647 | 20.493 | 28.834 | 1309.3 | -0.029244 | 8.8263 | 0.18296 | vapor
20 | 6.52 | 0.26647 | 3.7528 | 5.3398 | 7.7866 | 91.622 | 20.493 | 28.834 | 1309.3 | -0.029245 | 8.8263 | 0.18296 | vapor
20 | 6.54 | 0.26728 | 3.7414 | 5.3397 | 7.7866 | 91.596 | 20.493 | 28.835 | 1309.4 | -0.029246 | 8.8264 | 0.18296 | vapor
20 | 6.56 | 0.2681 | 3.73 | 5.3397 | 7.7866 | 91.571 | 20.493 | 28.835 | 1309.4 | -0.029247 | 8.8264 | 0.18296 | vapor
20 | 6.58 | 0.26891 | 3.7187 | 5.3397 | 7.7866 | 91.545 | 20.493 | 28.835 | 1309.4 | -0.029248 | 8.8265 | 0.18296 | vapor
20 | 6.6 | 0.26973 | 3.7075 | 5.3397 | 7.7866 | 91.52 | 20.493 | 28.835 | 1309.4 | -0.029249 | 8.8265 | 0.18297 | vapor
20 | 6.62 | 0.27054 | 3.6963 | 5.3397 | 7.7867 | 91.495 | 20.493 | 28.835 | 1309.4 | -0.02925 | 8.8266 | 0.18297 | vapor
20 | 6.64 | 0.27135 | 3.6852 | 5.3397 | 7.7867 | 91.47 | 20.493 | 28.835 | 1309.4 | -0.029251 | 8.8266 | 0.18297 | vapor
20 | 6.66 | 0.27217 | 3.6742 | 5.3397 | 7.7867 | 91.445 | 20.493 | 28.835 | 1309.5 | -0.029252 | 8.8267 | 0.18297 | vapor
20 | 6.68 | 0.27298 | 3.6632 | 5.3397 | 7.7867 | 91.42 | 20.493 | 28.835 | 1309.5 | -0.029253 | 8.8267 | 0.18297 | vapor
20 | 6.7 | 0.2738 | 3.6524 | 5.3396 | 7.7867 | 91.395 | 20.493 | 28.835 | 1309.5 | -0.029254 | 8.8268 | 0.18297 | vapor
20 | 6.72 | 0.27461 | 3.6415 | 5.3396 | 7.7867 | 91.37 | 20.493 | 28.836 | 1309.5 | -0.029255 | 8.8268 | 0.18298 | vapor
20 | 6.74 | 0.27542 | 3.6308 | 5.3396 | 7.7868 | 91.345 | 20.493 | 28.836 | 1309.5 | -0.029256 | 8.8269 | 0.18298 | vapor
20 | 6.76 | 0.27624 | 3.6201 | 5.3396 | 7.7868 | 91.321 | 20.494 | 28.836 | 1309.5 | -0.029257 | 8.8269 | 0.18298 | vapor
20 | 6.78 | 0.27705 | 3.6094 | 5.3396 | 7.7868 | 91.296 | 20.494 | 28.836 | 1309.6 | -0.029258 | 8.827 | 0.18298 | vapor
20 | 6.8 | 0.27787 | 3.5989 | 5.3396 | 7.7868 | 91.271 | 20.494 | 28.836 | 1309.6 | -0.029259 | 8.827 | 0.18298 | vapor
20 | 6.82 | 0.27868 | 3.5883 | 5.3396 | 7.7868 | 91.247 | 20.494 | 28.836 | 1309.6 | -0.02926 | 8.8271 | 0.18298 | vapor
20 | 6.84 | 0.27949 | 3.5779 | 5.3396 | 7.7868 | 91.223 | 20.494 | 28.836 | 1309.6 | -0.029261 | 8.8271 | 0.18299 | vapor
20 | 6.86 | 0.28031 | 3.5675 | 5.3395 | 7.7869 | 91.198 | 20.494 | 28.836 | 1309.6 | -0.029262 | 8.8272 | 0.18299 | vapor
20 | 6.88 | 0.28112 | 3.5572 | 5.3395 | 7.7869 | 91.174 | 20.494 | 28.837 | 1309.6 | -0.029263 | 8.8272 | 0.18299 | vapor
20 | 6.9 | 0.28194 | 3.5469 | 5.3395 | 7.7869 | 91.15 | 20.494 | 28.837 | 1309.7 | -0.029264 | 8.8273 | 0.18299 | vapor
20 | 6.92 | 0.28275 | 3.5367 | 5.3395 | 7.7869 | 91.126 | 20.494 | 28.837 | 1309.7 | -0.029265 | 8.8273 | 0.18299 | vapor
20 | 6.94 | 0.28356 | 3.5265 | 5.3395 | 7.7869 | 91.102 | 20.494 | 28.837 | 1309.7 | -0.029266 | 8.8274 | 0.18299 | vapor
20 | 6.96 | 0.28438 | 3.5165 | 5.3395 | 7.7869 | 91.078 | 20.494 | 28.837 | 1309.7 | -0.029267 | 8.8274 | 0.18299 | vapor
20 | 6.98 | 0.28519 | 3.5064 | 5.3395 | 7.787 | 91.054 | 20.494 | 28.837 | 1309.7 | -0.029268 | 8.8275 | 0.183 | vapor
20 | 7 | 0.286 | 3.4964 | 5.3395 | 7.787 | 91.03 | 20.494 | 28.837 | 1309.8 | -0.029269 | 8.8275 | 0.183 | vapor
20 | 7.02 | 0.28682 | 3.4865 | 5.3394 | 7.787 | 91.006 | 20.494 | 28.837 | 1309.8 | -0.02927 | 8.8276 | 0.183 | vapor
20 | 7.04 | 0.28763 | 3.4767 | 5.3394 | 7.787 | 90.983 | 20.494 | 28.837 | 1309.8 | -0.029271 | 8.8276 | 0.183 | vapor
20 | 7.06 | 0.28845 | 3.4669 | 5.3394 | 7.787 | 90.959 | 20.494 | 28.838 | 1309.8 | -0.029272 | 8.8277 | 0.183 | vapor
20 | 7.08 | 0.28926 | 3.4571 | 5.3394 | 7.787 | 90.935 | 20.494 | 28.838 | 1309.8 | -0.029273 | 8.8277 | 0.183 | vapor
20 | 7.1 | 0.29007 | 3.4474 | 5.3394 | 7.7871 | 90.912 | 20.494 | 28.838 | 1309.8 | -0.029274 | 8.8278 | 0.18301 | vapor
20 | 7.12 | 0.29089 | 3.4378 | 5.3394 | 7.7871 | 90.888 | 20.494 | 28.838 | 1309.9 | -0.029275 | 8.8278 | 0.18301 | vapor
20 | 7.14 | 0.2917 | 3.4282 | 5.3394 | 7.7871 | 90.865 | 20.494 | 28.838 | 1309.9 | -0.029276 | 8.8279 | 0.18301 | vapor
20 | 7.16 | 0.29251 | 3.4186 | 5.3394 | 7.7871 | 90.842 | 20.494 | 28.838 | 1309.9 | -0.029277 | 8.8279 | 0.18301 | vapor
20 | 7.18 | 0.29333 | 3.4092 | 5.3394 | 7.7871 | 90.819 | 20.494 | 28.838 | 1309.9 | -0.029278 | 8.828 | 0.18301 | vapor
20 | 7.2 | 0.29414 | 3.3997 | 5.3393 | 7.7871 | 90.795 | 20.494 | 28.838 | 1309.9 | -0.029279 | 8.828 | 0.18301 | vapor
20 | 7.22 | 0.29496 | 3.3903 | 5.3393 | 7.7872 | 90.772 | 20.494 | 28.838 | 1309.9 | -0.02928 | 8.8281 | 0.18302 | vapor
20 | 7.24 | 0.29577 | 3.381 | 5.3393 | 7.7872 | 90.749 | 20.494 | 28.839 | 1310 | -0.029281 | 8.8281 | 0.18302 | vapor
20 | 7.26 | 0.29658 | 3.3717 | 5.3393 | 7.7872 | 90.726 | 20.494 | 28.839 | 1310 | -0.029282 | 8.8281 | 0.18302 | vapor
20 | 7.28 | 0.2974 | 3.3625 | 5.3393 | 7.7872 | 90.703 | 20.494 | 28.839 | 1310 | -0.029283 | 8.8282 | 0.18302 | vapor
20 | 7.3 | 0.29821 | 3.3533 | 5.3393 | 7.7872 | 90.68 | 20.494 | 28.839 | 1310 | -0.029284 | 8.8282 | 0.18302 | vapor
20 | 7.32 | 0.29902 | 3.3442 | 5.3393 | 7.7872 | 90.658 | 20.494 | 28.839 | 1310 | -0.029285 | 8.8283 | 0.18302 | vapor
20 | 7.34 | 0.29984 | 3.3352 | 5.3393 | 7.7873 | 90.635 | 20.494 | 28.839 | 1310 | -0.029286 | 8.8283 | 0.18303 | vapor
20 | 7.36 | 0.30065 | 3.3261 | 5.3392 | 7.7873 | 90.612 | 20.495 | 28.839 | 1310.1 | -0.029287 | 8.8284 | 0.18303 | vapor
20 | 7.38 | 0.30146 | 3.3172 | 5.3392 | 7.7873 | 90.59 | 20.495 | 28.839 | 1310.1 | -0.029288 | 8.8284 | 0.18303 | vapor
20 | 7.4 | 0.30228 | 3.3082 | 5.3392 | 7.7873 | 90.567 | 20.495 | 28.84 | 1310.1 | -0.029289 | 8.8285 | 0.18303 | vapor
20 | 7.42 | 0.30309 | 3.2994 | 5.3392 | 7.7873 | 90.545 | 20.495 | 28.84 | 1310.1 | -0.02929 | 8.8285 | 0.18303 | vapor
20 | 7.44 | 0.3039 | 3.2905 | 5.3392 | 7.7873 | 90.522 | 20.495 | 28.84 | 1310.1 | -0.029291 | 8.8286 | 0.18303 | vapor
20 | 7.46 | 0.30472 | 3.2817 | 5.3392 | 7.7874 | 90.5 | 20.495 | 28.84 | 1310.1 | -0.029292 | 8.8286 | 0.18304 | vapor
20 | 7.48 | 0.30553 | 3.273 | 5.3392 | 7.7874 | 90.478 | 20.495 | 28.84 | 1310.2 | -0.029293 | 8.8287 | 0.18304 | vapor
20 | 7.5 | 0.30634 | 3.2643 | 5.3392 | 7.7874 | 90.455 | 20.495 | 28.84 | 1310.2 | -0.029294 | 8.8287 | 0.18304 | vapor
20 | 7.52 | 0.30716 | 3.2557 | 5.3391 | 7.7874 | 90.433 | 20.495 | 28.84 | 1310.2 | -0.029295 | 8.8288 | 0.18304 | vapor
20 | 7.54 | 0.30797 | 3.2471 | 5.3391 | 7.7874 | 90.411 | 20.495 | 28.84 | 1310.2 | -0.029296 | 8.8288 | 0.18304 | vapor
20 | 7.56 | 0.30878 | 3.2385 | 5.3391 | 7.7874 | 90.389 | 20.495 | 28.84 | 1310.2 | -0.029297 | 8.8289 | 0.18304 | vapor
20 | 7.58 | 0.3096 | 3.23 | 5.3391 | 7.7875 | 90.367 | 20.495 | 28.841 | 1310.2 | -0.029298 | 8.8289 | 0.18305 | vapor
20 | 7.6 | 0.31041 | 3.2216 | 5.3391 | 7.7875 | 90.345 | 20.495 | 28.841 | 1310.3 | -0.029299 | 8.829 | 0.18305 | vapor
20 | 7.62 | 0.31122 | 3.2131 | 5.3391 | 7.7875 | 90.323 | 20.495 | 28.841 | 1310.3 | -0.0293 | 8.829 | 0.18305 | vapor
20 | 7.64 | 0.31204 | 3.2048 | 5.3391 | 7.7875 | 90.301 | 20.495 | 28.841 | 1310.3 | -0.029301 | 8.8291 | 0.18305 | vapor
20 | 7.66 | 0.31285 | 3.1964 | 5.3391 | 7.7875 | 90.28 | 20.495 | 28.841 | 1310.3 | -0.029302 | 8.8291 | 0.18305 | vapor
20 | 7.68 | 0.31366 | 3.1881 | 5.3391 | 7.7875 | 90.258 | 20.495 | 28.841 | 1310.3 | -0.029303 | 8.8292 | 0.18305 | vapor
20 | 7.7 | 0.31448 | 3.1799 | 5.339 | 7.7876 | 90.236 | 20.495 | 28.841 | 1310.3 | -0.029304 | 8.8292 | 0.18306 | vapor
20 | 7.72 | 0.31529 | 3.1717 | 5.339 | 7.7876 | 90.215 | 20.495 | 28.841 | 1310.4 | -0.029305 | 8.8293 | 0.18306 | vapor
20 | 7.74 | 0.3161 | 3.1635 | 5.339 | 7.7876 | 90.193 | 20.495 | 28.841 | 1310.4 | -0.029306 | 8.8293 | 0.18306 | vapor
20 | 7.76 | 0.31691 | 3.1554 | 5.339 | 7.7876 | 90.171 | 20.495 | 28.842 | 1310.4 | -0.029307 | 8.8294 | 0.18306 | vapor
20 | 7.78 | 0.31773 | 3.1474 | 5.339 | 7.7876 | 90.15 | 20.495 | 28.842 | 1310.4 | -0.029308 | 8.8294 | 0.18306 | vapor
20 | 7.8 | 0.31854 | 3.1393 | 5.339 | 7.7876 | 90.129 | 20.495 | 28.842 | 1310.4 | -0.029309 | 8.8295 | 0.18306 | vapor
20 | 7.82 | 0.31935 | 3.1313 | 5.339 | 7.7877 | 90.107 | 20.495 | 28.842 | 1310.5 | -0.029309 | 8.8295 | 0.18307 | vapor
20 | 7.84 | 0.32017 | 3.1234 | 5.339 | 7.7877 | 90.086 | 20.495 | 28.842 | 1310.5 | -0.02931 | 8.8296 | 0.18307 | vapor
20 | 7.86 | 0.32098 | 3.1155 | 5.3389 | 7.7877 | 90.065 | 20.495 | 28.842 | 1310.5 | -0.029311 | 8.8296 | 0.18307 | vapor
20 | 7.88 | 0.32179 | 3.1076 | 5.3389 | 7.7877 | 90.044 | 20.495 | 28.842 | 1310.5 | -0.029312 | 8.8297 | 0.18307 | vapor
20 | 7.9 | 0.32261 | 3.0998 | 5.3389 | 7.7877 | 90.023 | 20.495 | 28.842 | 1310.5 | -0.029313 | 8.8297 | 0.18307 | vapor
20 | 7.92 | 0.32342 | 3.092 | 5.3389 | 7.7877 | 90.001 | 20.495 | 28.843 | 1310.5 | -0.029314 | 8.8298 | 0.18307 | vapor
20 | 7.94 | 0.32423 | 3.0842 | 5.3389 | 7.7878 | 89.98 | 20.496 | 28.843 | 1310.6 | -0.029315 | 8.8298 | 0.18308 | vapor
20 | 7.96 | 0.32504 | 3.0765 | 5.3389 | 7.7878 | 89.959 | 20.496 | 28.843 | 1310.6 | -0.029316 | 8.8299 | 0.18308 | vapor
20 | 7.98 | 0.32586 | 3.0688 | 5.3389 | 7.7878 | 89.939 | 20.496 | 28.843 | 1310.6 | -0.029317 | 8.8299 | 0.18308 | vapor
20 | 8 | 0.32667 | 3.0612 | 5.3389 | 7.7878 | 89.918 | 20.496 | 28.843 | 1310.6 | -0.029318 | 8.83 | 0.18308 | v

## H2 25℃
Temperature (C) | Pressure (bar) | Density (mol/l) | Volume (l/mol) | Internal Energy (kJ/mol) | Enthalpy (kJ/mol) | Entropy (J/mol*K) | Cv (J/mol*K) | Cp (J/mol*K) | Sound Spd. (m/s) | Joule-Thomson (K/bar) | Viscosity (uPa*s) | Therm. Cond. (W/m*K) | Phase
25 | 0 | 0 | infinite | 5.4462 | 7.9252 | 463.91 | 20.52 | 28.834 | 1314.5 | undefined | 8.9129 | 0.18475 | vapor
25 | 0.02 | 0.00080678 | 1239.5 | 5.4462 | 7.9252 | 140.24 | 20.52 | 28.834 | 1314.5 | -0.029897 | 8.913 | 0.18476 | vapor
25 | 0.04 | 0.0016135 | 619.75 | 5.4462 | 7.9252 | 134.47 | 20.52 | 28.834 | 1314.5 | -0.029898 | 8.913 | 0.18476 | vapor
25 | 0.06 | 0.0024203 | 413.17 | 5.4462 | 7.9252 | 131.1 | 20.52 | 28.834 | 1314.6 | -0.029898 | 8.9131 | 0.18477 | vapor
25 | 0.08 | 0.003227 | 309.88 | 5.4462 | 7.9252 | 128.71 | 20.52 | 28.835 | 1314.6 | -0.029899 | 8.9131 | 0.18477 | vapor
25 | 0.1 | 0.0040337 | 247.91 | 5.4462 | 7.9253 | 126.86 | 20.52 | 28.835 | 1314.6 | -0.0299 | 8.9132 | 0.18478 | vapor
25 | 0.12 | 0.0048404 | 206.59 | 5.4461 | 7.9253 | 125.34 | 20.52 | 28.835 | 1314.6 | -0.029901 | 8.9132 | 0.18478 | vapor
25 | 0.14 | 0.0056471 | 177.08 | 5.4461 | 7.9253 | 124.06 | 20.52 | 28.835 | 1314.6 | -0.029902 | 8.9132 | 0.18478 | vapor
25 | 0.16 | 0.0064537 | 154.95 | 5.4461 | 7.9253 | 122.95 | 20.52 | 28.835 | 1314.6 | -0.029903 | 8.9133 | 0.18478 | vapor
25 | 0.18 | 0.0072603 | 137.73 | 5.4461 | 7.9253 | 121.97 | 20.52 | 28.835 | 1314.7 | -0.029904 | 8.9133 | 0.18479 | vapor
25 | 0.2 | 0.008067 | 123.96 | 5.4461 | 7.9254 | 121.09 | 20.52 | 28.835 | 1314.7 | -0.029904 | 8.9134 | 0.18479 | vapor
25 | 0.22 | 0.0088735 | 112.69 | 5.4461 | 7.9254 | 120.3 | 20.52 | 28.835 | 1314.7 | -0.029905 | 8.9134 | 0.18479 | vapor
25 | 0.24 | 0.0096801 | 103.3 | 5.4461 | 7.9254 | 119.58 | 20.52 | 28.835 | 1314.7 | -0.029906 | 8.9135 | 0.1848 | vapor
25 | 0.26 | 0.010487 | 95.359 | 5.4461 | 7.9254 | 118.91 | 20.52 | 28.836 | 1314.7 | -0.029907 | 8.9135 | 0.1848 | vapor
25 | 0.28 | 0.011293 | 88.549 | 5.4461 | 7.9254 | 118.29 | 20.52 | 28.836 | 1314.7 | -0.029908 | 8.9136 | 0.1848 | vapor
25 | 0.3 | 0.0121 | 82.647 | 5.446 | 7.9254 | 117.72 | 20.52 | 28.836 | 1314.8 | -0.029909 | 8.9136 | 0.1848 | vapor
25 | 0.32 | 0.012906 | 77.482 | 5.446 | 7.9255 | 117.18 | 20.52 | 28.836 | 1314.8 | -0.02991 | 8.9137 | 0.18481 | vapor
25 | 0.34 | 0.013713 | 72.925 | 5.446 | 7.9255 | 116.68 | 20.52 | 28.836 | 1314.8 | -0.029911 | 8.9137 | 0.18481 | vapor
25 | 0.36 | 0.014519 | 68.875 | 5.446 | 7.9255 | 116.2 | 20.52 | 28.836 | 1314.8 | -0.029911 | 8.9138 | 0.18481 | vapor
25 | 0.38 | 0.015326 | 65.25 | 5.446 | 7.9255 | 115.76 | 20.52 | 28.836 | 1314.8 | -0.029912 | 8.9138 | 0.18481 | vapor
25 | 0.4 | 0.016132 | 61.989 | 5.446 | 7.9255 | 115.33 | 20.52 | 28.836 | 1314.8 | -0.029913 | 8.9139 | 0.18481 | vapor
25 | 0.42 | 0.016938 | 59.037 | 5.446 | 7.9255 | 114.92 | 20.52 | 28.836 | 1314.9 | -0.029914 | 8.9139 | 0.18482 | vapor
25 | 0.44 | 0.017745 | 56.355 | 5.446 | 7.9256 | 114.54 | 20.52 | 28.837 | 1314.9 | -0.029915 | 8.914 | 0.18482 | vapor
25 | 0.46 | 0.018551 | 53.905 | 5.4459 | 7.9256 | 114.17 | 20.52 | 28.837 | 1314.9 | -0.029916 | 8.914 | 0.18482 | vapor
25 | 0.48 | 0.019358 | 51.66 | 5.4459 | 7.9256 | 113.81 | 20.52 | 28.837 | 1314.9 | -0.029917 | 8.9141 | 0.18482 | vapor
25 | 0.5 | 0.020164 | 49.594 | 5.4459 | 7.9256 | 113.47 | 20.52 | 28.837 | 1314.9 | -0.029918 | 8.9141 | 0.18483 | vapor
25 | 0.52 | 0.02097 | 47.687 | 5.4459 | 7.9256 | 113.15 | 20.521 | 28.837 | 1315 | -0.029918 | 8.9142 | 0.18483 | vapor
25 | 0.54 | 0.021776 | 45.921 | 5.4459 | 7.9256 | 112.83 | 20.521 | 28.837 | 1315 | -0.029919 | 8.9142 | 0.18483 | vapor
25 | 0.56 | 0.022583 | 44.282 | 5.4459 | 7.9257 | 112.53 | 20.521 | 28.837 | 1315 | -0.02992 | 8.9143 | 0.18483 | vapor
25 | 0.58 | 0.023389 | 42.755 | 5.4459 | 7.9257 | 112.24 | 20.521 | 28.837 | 1315 | -0.029921 | 8.9143 | 0.18483 | vapor
25 | 0.6 | 0.024195 | 41.331 | 5.4459 | 7.9257 | 111.96 | 20.521 | 28.838 | 1315 | -0.029922 | 8.9144 | 0.18484 | vapor
25 | 0.62 | 0.025001 | 39.998 | 5.4459 | 7.9257 | 111.68 | 20.521 | 28.838 | 1315 | -0.029923 | 8.9144 | 0.18484 | vapor
25 | 0.64 | 0.025808 | 38.748 | 5.4458 | 7.9257 | 111.42 | 20.521 | 28.838 | 1315.1 | -0.029924 | 8.9145 | 0.18484 | vapor
25 | 0.66 | 0.026614 | 37.575 | 5.4458 | 7.9257 | 111.16 | 20.521 | 28.838 | 1315.1 | -0.029925 | 8.9145 | 0.18484 | vapor
25 | 0.68 | 0.02742 | 36.47 | 5.4458 | 7.9258 | 110.92 | 20.521 | 28.838 | 1315.1 | -0.029925 | 8.9146 | 0.18484 | vapor
25 | 0.7 | 0.028226 | 35.428 | 5.4458 | 7.9258 | 110.68 | 20.521 | 28.838 | 1315.1 | -0.029926 | 8.9146 | 0.18485 | vapor
25 | 0.72 | 0.029032 | 34.445 | 5.4458 | 7.9258 | 110.44 | 20.521 | 28.838 | 1315.1 | -0.029927 | 8.9146 | 0.18485 | vapor
25 | 0.74 | 0.029838 | 33.514 | 5.4458 | 7.9258 | 110.21 | 20.521 | 28.838 | 1315.1 | -0.029928 | 8.9147 | 0.18485 | vapor
25 | 0.76 | 0.030644 | 32.632 | 5.4458 | 7.9258 | 109.99 | 20.521 | 28.838 | 1315.2 | -0.029929 | 8.9147 | 0.18485 | vapor
25 | 0.78 | 0.03145 | 31.796 | 5.4458 | 7.9259 | 109.78 | 20.521 | 28.839 | 1315.2 | -0.02993 | 8.9148 | 0.18485 | vapor
25 | 0.8 | 0.032256 | 31.002 | 5.4457 | 7.9259 | 109.56 | 20.521 | 28.839 | 1315.2 | -0.029931 | 8.9148 | 0.18486 | vapor
25 | 0.82 | 0.033062 | 30.246 | 5.4457 | 7.9259 | 109.36 | 20.521 | 28.839 | 1315.2 | -0.029932 | 8.9149 | 0.18486 | vapor
25 | 0.84 | 0.033868 | 29.526 | 5.4457 | 7.9259 | 109.16 | 20.521 | 28.839 | 1315.2 | -0.029932 | 8.9149 | 0.18486 | vapor
25 | 0.86 | 0.034674 | 28.84 | 5.4457 | 7.9259 | 108.96 | 20.521 | 28.839 | 1315.2 | -0.029933 | 8.915 | 0.18486 | vapor
25 | 0.88 | 0.03548 | 28.185 | 5.4457 | 7.9259 | 108.77 | 20.521 | 28.839 | 1315.3 | -0.029934 | 8.915 | 0.18486 | vapor
25 | 0.9 | 0.036286 | 27.559 | 5.4457 | 7.926 | 108.59 | 20.521 | 28.839 | 1315.3 | -0.029935 | 8.9151 | 0.18487 | vapor
25 | 0.92 | 0.037092 | 26.96 | 5.4457 | 7.926 | 108.4 | 20.521 | 28.839 | 1315.3 | -0.029936 | 8.9151 | 0.18487 | vapor
25 | 0.94 | 0.037898 | 26.386 | 5.4457 | 7.926 | 108.22 | 20.521 | 28.839 | 1315.3 | -0.029937 | 8.9152 | 0.18487 | vapor
25 | 0.96 | 0.038704 | 25.837 | 5.4457 | 7.926 | 108.05 | 20.521 | 28.84 | 1315.3 | -0.029938 | 8.9152 | 0.18487 | vapor
25 | 0.98 | 0.03951 | 25.31 | 5.4456 | 7.926 | 107.88 | 20.521 | 28.84 | 1315.3 | -0.029939 | 8.9153 | 0.18487 | vapor
25 | 1 | 0.040316 | 24.804 | 5.4456 | 7.926 | 107.71 | 20.521 | 28.84 | 1315.4 | -0.029939 | 8.9153 | 0.18488 | vapor
25 | 1.02 | 0.041122 | 24.318 | 5.4456 | 7.9261 | 107.54 | 20.521 | 28.84 | 1315.4 | -0.02994 | 8.9154 | 0.18488 | vapor
25 | 1.04 | 0.041927 | 23.851 | 5.4456 | 7.9261 | 107.38 | 20.521 | 28.84 | 1315.4 | -0.029941 | 8.9154 | 0.18488 | vapor
25 | 1.06 | 0.042733 | 23.401 | 5.4456 | 7.9261 | 107.22 | 20.521 | 28.84 | 1315.4 | -0.029942 | 8.9155 | 0.18488 | vapor
25 | 1.08 | 0.043539 | 22.968 | 5.4456 | 7.9261 | 107.07 | 20.521 | 28.84 | 1315.4 | -0.029943 | 8.9155 | 0.18488 | vapor
25 | 1.1 | 0.044345 | 22.551 | 5.4456 | 7.9261 | 106.92 | 20.521 | 28.84 | 1315.4 | -0.029944 | 8.9156 | 0.18489 | vapor
25 | 1.12 | 0.045151 | 22.148 | 5.4456 | 7.9261 | 106.77 | 20.522 | 28.84 | 1315.5 | -0.029945 | 8.9156 | 0.18489 | vapor
25 | 1.14 | 0.045956 | 21.76 | 5.4455 | 7.9262 | 106.62 | 20.522 | 28.841 | 1315.5 | -0.029946 | 8.9157 | 0.18489 | vapor
25 | 1.16 | 0.046762 | 21.385 | 5.4455 | 7.9262 | 106.47 | 20.522 | 28.841 | 1315.5 | -0.029946 | 8.9157 | 0.18489 | vapor
25 | 1.18 | 0.047568 | 21.023 | 5.4455 | 7.9262 | 106.33 | 20.522 | 28.841 | 1315.5 | -0.029947 | 8.9158 | 0.18489 | vapor
25 | 1.2 | 0.048373 | 20.673 | 5.4455 | 7.9262 | 106.19 | 20.522 | 28.841 | 1315.5 | -0.029948 | 8.9158 | 0.18489 | vapor
25 | 1.22 | 0.049179 | 20.334 | 5.4455 | 7.9262 | 106.06 | 20.522 | 28.841 | 1315.5 | -0.029949 | 8.9159 | 0.1849 | vapor
25 | 1.24 | 0.049985 | 20.006 | 5.4455 | 7.9262 | 105.92 | 20.522 | 28.841 | 1315.6 | -0.02995 | 8.9159 | 0.1849 | vapor
25 | 1.26 | 0.05079 | 19.689 | 5.4455 | 7.9263 | 105.79 | 20.522 | 28.841 | 1315.6 | -0.029951 | 8.9159 | 0.1849 | vapor
25 | 1.28 | 0.051596 | 19.381 | 5.4455 | 7.9263 | 105.66 | 20.522 | 28.841 | 1315.6 | -0.029952 | 8.916 | 0.1849 | vapor
25 | 1.3 | 0.052401 | 19.083 | 5.4454 | 7.9263 | 105.53 | 20.522 | 28.841 | 1315.6 | -0.029953 | 8.916 | 0.1849 | vapor
25 | 1.32 | 0.053207 | 18.795 | 5.4454 | 7.9263 | 105.4 | 20.522 | 28.842 | 1315.6 | -0.029954 | 8.9161 | 0.18491 | vapor
25 | 1.34 | 0.054012 | 18.514 | 5.4454 | 7.9263 | 105.27 | 20.522 | 28.842 | 1315.6 | -0.029954 | 8.9161 | 0.18491 | vapor
25 | 1.36 | 0.054818 | 18.242 | 5.4454 | 7.9264 | 105.15 | 20.522 | 28.842 | 1315.7 | -0.029955 | 8.9162 | 0.18491 | vapor
25 | 1.38 | 0.055623 | 17.978 | 5.4454 | 7.9264 | 105.03 | 20.522 | 28.842 | 1315.7 | -0.029956 | 8.9162 | 0.18491 | vapor
25 | 1.4 | 0.056429 | 17.721 | 5.4454 | 7.9264 | 104.91 | 20.522 | 28.842 | 1315.7 | -0.029957 | 8.9163 | 0.18491 | vapor
25 | 1.42 | 0.057234 | 17.472 | 5.4454 | 7.9264 | 104.79 | 20.522 | 28.842 | 1315.7 | -0.029958 | 8.9163 | 0.18492 | vapor
25 | 1.44 | 0.05804 | 17.23 | 5.4454 | 7.9264 | 104.68 | 20.522 | 28.842 | 1315.7 | -0.029959 | 8.9164 | 0.18492 | vapor
25 | 1.46 | 0.058845 | 16.994 | 5.4454 | 7.9264 | 104.56 | 20.522 | 28.842 | 1315.7 | -0.02996 | 8.9164 | 0.18492 | vapor
25 | 1.48 | 0.059651 | 16.764 | 5.4453 | 7.9265 | 104.45 | 20.522 | 28.842 | 1315.8 | -0.029961 | 8.9165 | 0.18492 | vapor
25 | 1.5 | 0.060456 | 16.541 | 5.4453 | 7.9265 | 104.34 | 20.522 | 28.843 | 1315.8 | -0.029961 | 8.9165 | 0.18492 | vapor
25 | 1.52 | 0.061261 | 16.323 | 5.4453 | 7.9265 | 104.23 | 20.522 | 28.843 | 1315.8 | -0.029962 | 8.9166 | 0.18492 | vapor
25 | 1.54 | 0.062067 | 16.112 | 5.4453 | 7.9265 | 104.12 | 20.522 | 28.843 | 1315.8 | -0.029963 | 8.9166 | 0.18493 | vapor
25 | 1.56 | 0.062872 | 15.905 | 5.4453 | 7.9265 | 104.01 | 20.522 | 28.843 | 1315.8 | -0.029964 | 8.9167 | 0.18493 | vapor
25 | 1.58 | 0.063677 | 15.704 | 5.4453 | 7.9265 | 103.9 | 20.522 | 28.843 | 1315.8 | -0.029965 | 8.9167 | 0.18493 | vapor
25 | 1.6 | 0.064483 | 15.508 | 5.4453 | 7.9266 | 103.8 | 20.522 | 28.843 | 1315.9 | -0.029966 | 8.9168 | 0.18493 | vapor
25 | 1.62 | 0.065288 | 15.317 | 5.4453 | 7.9266 | 103.7 | 20.522 | 28.843 | 1315.9 | -0.029967 | 8.9168 | 0.18493 | vapor
25 | 1.64 | 0.066093 | 15.13 | 5.4452 | 7.9266 | 103.59 | 20.522 | 28.843 | 1315.9 | -0.029968 | 8.9169 | 0.18494 | vapor
25 | 1.66 | 0.066898 | 14.948 | 5.4452 | 7.9266 | 103.49 | 20.522 | 28.843 | 1315.9 | -0.029969 | 8.9169 | 0.18494 | vapor
25 | 1.68 | 0.067704 | 14.77 | 5.4452 | 7.9266 | 103.39 | 20.522 | 28.844 | 1315.9 | -0.029969 | 8.917 | 0.18494 | vapor
25 | 1.7 | 0.068509 | 14.597 | 5.4452 | 7.9266 | 103.3 | 20.522 | 28.844 | 1316 | -0.02997 | 8.917 | 0.18494 | vapor
25 | 1.72 | 0.069314 | 14.427 | 5.4452 | 7.9267 | 103.2 | 20.523 | 28.844 | 1316 | -0.029971 | 8.9171 | 0.18494 | vapor
25 | 1.74 | 0.070119 | 14.261 | 5.4452 | 7.9267 | 103.1 | 20.523 | 28.844 | 1316 | -0.029972 | 8.9171 | 0.18494 | vapor
25 | 1.76 | 0.070924 | 14.1 | 5.4452 | 7.9267 | 103.01 | 20.523 | 28.844 | 1316 | -0.029973 | 8.9172 | 0.18495 | vapor
25 | 1.78 | 0.071729 | 13.941 | 5.4452 | 7.9267 | 102.91 | 20.523 | 28.844 | 1316 | -0.029974 | 8.9172 | 0.18495 | vapor
25 | 1.8 | 0.072534 | 13.787 | 5.4452 | 7.9267 | 102.82 | 20.523 | 28.844 | 1316 | -0.029975 | 8.9173 | 0.18495 | vapor
25 | 1.82 | 0.07334 | 13.635 | 5.4451 | 7.9267 | 102.73 | 20.523 | 28.844 | 1316.1 | -0.029976 | 8.9173 | 0.18495 | vapor
25 | 1.84 | 0.074145 | 13.487 | 5.4451 | 7.9268 | 102.64 | 20.523 | 28.844 | 1316.1 | -0.029977 | 8.9173 | 0.18495 | vapor
25 | 1.86 | 0.07495 | 13.342 | 5.4451 | 7.9268 | 102.55 | 20.523 | 28.845 | 1316.1 | -0.029977 | 8.9174 | 0.18496 | vapor
25 | 1.88 | 0.075755 | 13.201 | 5.4451 | 7.9268 | 102.46 | 20.523 | 28.845 | 1316.1 | -0.029978 | 8.9174 | 0.18496 | vapor
25 | 1.9 | 0.07656 | 13.062 | 5.4451 | 7.9268 | 102.37 | 20.523 | 28.845 | 1316.1 | -0.029979 | 8.9175 | 0.18496 | vapor
25 | 1.92 | 0.077365 | 12.926 | 5.4451 | 7.9268 | 102.28 | 20.523 | 28.845 | 1316.1 | -0.02998 | 8.9175 | 0.18496 | vapor
25 | 1.94 | 0.07817 | 12.793 | 5.4451 | 7.9269 | 102.2 | 20.523 | 28.845 | 1316.2 | -0.029981 | 8.9176 | 0.18496 | vapor
25 | 1.96 | 0.078975 | 12.662 | 5.4451 | 7.9269 | 102.11 | 20.523 | 28.845 | 1316.2 | -0.029982 | 8.9176 | 0.18496 | vapor
25 | 1.98 | 0.07978 | 12.535 | 5.445 | 7.9269 | 102.03 | 20.523 | 28.845 | 1316.2 | -0.029983 | 8.9177 | 0.18497 | vapor
25 | 2 | 0.080584 | 12.409 | 5.445 | 7.9269 | 101.94 | 20.523 | 28.845 | 1316.2 | -0.029984 | 8.9177 | 0.18497 | vapor
25 | 2.02 | 0.081389 | 12.287 | 5.445 | 7.9269 | 101.86 | 20.523 | 28.845 | 1316.2 | -0.029985 | 8.9178 | 0.18497 | vapor
25 | 2.04 | 0.082194 | 12.166 | 5.445 | 7.9269 | 101.78 | 20.523 | 28.846 | 1316.2 | -0.029985 | 8.9178 | 0.18497 | vapor
25 | 2.06 | 0.082999 | 12.048 | 5.445 | 7.927 | 101.7 | 20.523 | 28.846 | 1316.3 | -0.029986 | 8.9179 | 0.18497 | vapor
25 | 2.08 | 0.083804 | 11.933 | 5.445 | 7.927 | 101.62 | 20.523 | 28.846 | 1316.3 | -0.029987 | 8.9179 | 0.18497 | vapor
25 | 2.1 | 0.084609 | 11.819 | 5.445 | 7.927 | 101.54 | 20.523 | 28.846 | 1316.3 | -0.029988 | 8.918 | 0.18498 | vapor
25 | 2.12 | 0.085413 | 11.708 | 5.445 | 7.927 | 101.46 | 20.523 | 28.846 | 1316.3 | -0.029989 | 8.918 | 0.18498 | vapor
25 | 2.14 | 0.086218 | 11.598 | 5.445 | 7.927 | 101.38 | 20.523 | 28.846 | 1316.3 | -0.02999 | 8.9181 | 0.18498 | vapor
25 | 2.16 | 0.087023 | 11.491 | 5.4449 | 7.927 | 101.3 | 20.523 | 28.846 | 1316.3 | -0.029991 | 8.9181 | 0.18498 | vapor
25 | 2.18 | 0.087828 | 11.386 | 5.4449 | 7.9271 | 101.23 | 20.523 | 28.846 | 1316.4 | -0.029992 | 8.9182 | 0.18498 | vapor
25 | 2.2 | 0.088632 | 11.283 | 5.4449 | 7.9271 | 101.15 | 20.523 | 28.847 | 1316.4 | -0.029993 | 8.9182 | 0.18499 | vapor
25 | 2.22 | 0.089437 | 11.181 | 5.4449 | 7.9271 | 101.08 | 20.523 | 28.847 | 1316.4 | -0.029993 | 8.9183 | 0.18499 | vapor
25 | 2.24 | 0.090242 | 11.081 | 5.4449 | 7.9271 | 101 | 20.523 | 28.847 | 1316.4 | -0.029994 | 8.9183 | 0.18499 | vapor
25 | 2.26 | 0.091047 | 10.983 | 5.4449 | 7.9271 | 100.93 | 20.523 | 28.847 | 1316.4 | -0.029995 | 8.9184 | 0.18499 | vapor
25 | 2.28 | 0.091851 | 10.887 | 5.4449 | 7.9271 | 100.85 | 20.523 | 28.847 | 1316.4 | -0.029996 | 8.9184 | 0.18499 | vapor
25 | 2.3 | 0.092656 | 10.793 | 5.4449 | 7.9272 | 100.78 | 20.523 | 28.847 | 1316.5 | -0.029997 | 8.9185 | 0.18499 | vapor
25 | 2.32 | 0.09346 | 10.7 | 5.4448 | 7.9272 | 100.71 | 20.524 | 28.847 | 1316.5 | -0.029998 | 8.9185 | 0.185 | vapor
25 | 2.34 | 0.094265 | 10.608 | 5.4448 | 7.9272 | 100.64 | 20.524 | 28.847 | 1316.5 | -0.029999 | 8.9186 | 0.185 | vapor
25 | 2.36 | 0.09507 | 10.519 | 5.4448 | 7.9272 | 100.57 | 20.524 | 28.847 | 1316.5 | -0.03 | 8.9186 | 0.185 | vapor
25 | 2.38 | 0.095874 | 10.43 | 5.4448 | 7.9272 | 100.5 | 20.524 | 28.848 | 1316.5 | -0.030001 | 8.9186 | 0.185 | vapor
25 | 2.4 | 0.096679 | 10.344 | 5.4448 | 7.9273 | 100.43 | 20.524 | 28.848 | 1316.5 | -0.030001 | 8.9187 | 0.185 | vapor
25 | 2.42 | 0.097483 | 10.258 | 5.4448 | 7.9273 | 100.36 | 20.524 | 28.848 | 1316.6 | -0.030002 | 8.9187 | 0.185 | vapor
25 | 2.44 | 0.098288 | 10.174 | 5.4448 | 7.9273 | 100.29 | 20.524 | 28.848 | 1316.6 | -0.030003 | 8.9188 | 0.18501 | vapor
25 | 2.46 | 0.099092 | 10.092 | 5.4448 | 7.9273 | 100.22 | 20.524 | 28.848 | 1316.6 | -0.030004 | 8.9188 | 0.18501 | vapor
25 | 2.48 | 0.099897 | 10.01 | 5.4448 | 7.9273 | 100.15 | 20.524 | 28.848 | 1316.6 | -0.030005 | 8.9189 | 0.18501 | vapor
25 | 2.5 | 0.1007 | 9.9304 | 5.4447 | 7.9273 | 100.09 | 20.524 | 28.848 | 1316.6 | -0.030006 | 8.9189 | 0.18501 | vapor
25 | 2.52 | 0.10151 | 9.8517 | 5.4447 | 7.9274 | 100.02 | 20.524 | 28.848 | 1316.6 | -0.030007 | 8.919 | 0.18501 | vapor
25 | 2.54 | 0.10231 | 9.7742 | 5.4447 | 7.9274 | 99.956 | 20.524 | 28.848 | 1316.7 | -0.030008 | 8.919 | 0.18502 | vapor
25 | 2.56 | 0.10311 | 9.698 | 5.4447 | 7.9274 | 99.89 | 20.524 | 28.849 | 1316.7 | -0.030009 | 8.9191 | 0.18502 | vapor
25 | 2.58 | 0.10392 | 9.6229 | 5.4447 | 7.9274 | 99.826 | 20.524 | 28.849 | 1316.7 | -0.030009 | 8.9191 | 0.18502 | vapor
25 | 2.6 | 0.10472 | 9.549 | 5.4447 | 7.9274 | 99.761 | 20.524 | 28.849 | 1316.7 | -0.03001 | 8.9192 | 0.18502 | vapor
25 | 2.62 | 0.10553 | 9.4762 | 5.4447 | 7.9274 | 99.698 | 20.524 | 28.849 | 1316.7 | -0.030011 | 8.9192 | 0.18502 | vapor
25 | 2.64 | 0.10633 | 9.4045 | 5.4447 | 7.9275 | 99.634 | 20.524 | 28.849 | 1316.7 | -0.030012 | 8.9193 | 0.18502 | vapor
25 | 2.66 | 0.10714 | 9.3339 | 5.4446 | 7.9275 | 99.572 | 20.524 | 28.849 | 1316.8 | -0.030013 | 8.9193 | 0.18503 | vapor
25 | 2.68 | 0.10794 | 9.2644 | 5.4446 | 7.9275 | 99.509 | 20.524 | 28.849 | 1316.8 | -0.030014 | 8.9194 | 0.18503 | vapor
25 | 2.7 | 0.10874 | 9.1959 | 5.4446 | 7.9275 | 99.447 | 20.524 | 28.849 | 1316.8 | -0.030015 | 8.9194 | 0.18503 | vapor
25 | 2.72 | 0.10955 | 9.1284 | 5.4446 | 7.9275 | 99.386 | 20.524 | 28.849 | 1316.8 | -0.030016 | 8.9195 | 0.18503 | vapor
25 | 2.74 | 0.11035 | 9.0618 | 5.4446 | 7.9275 | 99.325 | 20.524 | 28.85 | 1316.8 | -0.030017 | 8.9195 | 0.18503 | vapor
25 | 2.76 | 0.11116 | 8.9963 | 5.4446 | 7.9276 | 99.264 | 20.524 | 28.85 | 1316.8 | -0.030018 | 8.9196 | 0.18503 | vapor
25 | 2.78 | 0.11196 | 8.9317 | 5.4446 | 7.9276 | 99.204 | 20.524 | 28.85 | 1316.9 | -0.030018 | 8.9196 | 0.18504 | vapor
25 | 2.8 | 0.11277 | 8.868 | 5.4446 | 7.9276 | 99.145 | 20.524 | 28.85 | 1316.9 | -0.030019 | 8.9197 | 0.18504 | vapor
25 | 2.82 | 0.11357 | 8.8052 | 5.4446 | 7.9276 | 99.086 | 20.524 | 28.85 | 1316.9 | -0.03002 | 8.9197 | 0.18504 | vapor
25 | 2.84 | 0.11437 | 8.7433 | 5.4445 | 7.9276 | 99.027 | 20.524 | 28.85 | 1316.9 | -0.030021 | 8.9198 | 0.18504 | vapor
25 | 2.86 | 0.11518 | 8.6822 | 5.4445 | 7.9276 | 98.968 | 20.524 | 28.85 | 1316.9 | -0.030022 | 8.9198 | 0.18504 | vapor
25 | 2.88 | 0.11598 | 8.622 | 5.4445 | 7.9277 | 98.91 | 20.524 | 28.85 | 1316.9 | -0.030023 | 8.9199 | 0.18504 | vapor
25 | 2.9 | 0.11679 | 8.5627 | 5.4445 | 7.9277 | 98.853 | 20.524 | 28.85 | 1317 | -0.030024 | 8.9199 | 0.18505 | vapor
25 | 2.92 | 0.11759 | 8.5041 | 5.4445 | 7.9277 | 98.796 | 20.525 | 28.851 | 1317 | -0.030025 | 8.9199 | 0.18505 | vapor
25 | 2.94 | 0.11839 | 8.4464 | 5.4445 | 7.9277 | 98.739 | 20.525 | 28.851 | 1317 | -0.030026 | 8.92 | 0.18505 | vapor
25 | 2.96 | 0.1192 | 8.3894 | 5.4445 | 7.9277 | 98.682 | 20.525 | 28.851 | 1317 | -0.030027 | 8.92 | 0.18505 | vapor
25 | 2.98 | 0.12 | 8.3332 | 5.4445 | 7.9278 | 98.626 | 20.525 | 28.851 | 1317 | -0.030027 | 8.9201 | 0.18505 | vapor
25 | 3 | 0.12081 | 8.2777 | 5.4444 | 7.9278 | 98.571 | 20.525 | 28.851 | 1317.1 | -0.030028 | 8.9201 | 0.18505 | vapor
25 | 3.02 | 0.12161 | 8.223 | 5.4444 | 7.9278 | 98.515 | 20.525 | 28.851 | 1317.1 | -0.030029 | 8.9202 | 0.18506 | vapor
25 | 3.04 | 0.12241 | 8.169 | 5.4444 | 7.9278 | 98.461 | 20.525 | 28.851 | 1317.1 | -0.03003 | 8.9202 | 0.18506 | vapor
25 | 3.06 | 0.12322 | 8.1157 | 5.4444 | 7.9278 | 98.406 | 20.525 | 28.851 | 1317.1 | -0.030031 | 8.9203 | 0.18506 | vapor
25 | 3.08 | 0.12402 | 8.0631 | 5.4444 | 7.9278 | 98.352 | 20.525 | 28.851 | 1317.1 | -0.030032 | 8.9203 | 0.18506 | vapor
25 | 3.1 | 0.12483 | 8.0112 | 5.4444 | 7.9279 | 98.298 | 20.525 | 28.852 | 1317.1 | -0.030033 | 8.9204 | 0.18506 | vapor
25 | 3.12 | 0.12563 | 7.9599 | 5.4444 | 7.9279 | 98.244 | 20.525 | 28.852 | 1317.2 | -0.030034 | 8.9204 | 0.18507 | vapor
25 | 3.14 | 0.12643 | 7.9093 | 5.4444 | 7.9279 | 98.191 | 20.525 | 28.852 | 1317.2 | -0.030035 | 8.9205 | 0.18507 | vapor
25 | 3.16 | 0.12724 | 7.8594 | 5.4444 | 7.9279 | 98.138 | 20.525 | 28.852 | 1317.2 | -0.030035 | 8.9205 | 0.18507 | vapor
25 | 3.18 | 0.12804 | 7.81 | 5.4443 | 7.9279 | 98.086 | 20.525 | 28.852 | 1317.2 | -0.030036 | 8.9206 | 0.18507 | vapor
25 | 3.2 | 0.12884 | 7.7613 | 5.4443 | 7.9279 | 98.034 | 20.525 | 28.852 | 1317.2 | -0.030037 | 8.9206 | 0.18507 | vapor
25 | 3.22 | 0.12965 | 7.7132 | 5.4443 | 7.928 | 97.982 | 20.525 | 28.852 | 1317.2 | -0.030038 | 8.9207 | 0.18507 | vapor
25 | 3.24 | 0.13045 | 7.6657 | 5.4443 | 7.928 | 97.93 | 20.525 | 28.852 | 1317.3 | -0.030039 | 8.9207 | 0.18508 | vapor
25 | 3.26 | 0.13126 | 7.6187 | 5.4443 | 7.928 | 97.879 | 20.525 | 28.852 | 1317.3 | -0.03004 | 8.9208 | 0.18508 | vapor
25 | 3.28 | 0.13206 | 7.5724 | 5.4443 | 7.928 | 97.828 | 20.525 | 28.853 | 1317.3 | -0.030041 | 8.9208 | 0.18508 | vapor
25 | 3.3 | 0.13286 | 7.5265 | 5.4443 | 7.928 | 97.778 | 20.525 | 28.853 | 1317.3 | -0.030042 | 8.9209 | 0.18508 | vapor
25 | 3.32 | 0.13367 | 7.4813 | 5.4443 | 7.928 | 97.727 | 20.525 | 28.853 | 1317.3 | -0.030043 | 8.9209 | 0.18508 | vapor
25 | 3.34 | 0.13447 | 7.4366 | 5.4442 | 7.9281 | 97.677 | 20.525 | 28.853 | 1317.3 | -0.030044 | 8.921 | 0.18508 | vapor
25 | 3.36 | 0.13527 | 7.3924 | 5.4442 | 7.9281 | 97.628 | 20.525 | 28.853 | 1317.4 | -0.030045 | 8.921 | 0.18509 | vapor
25 | 3.38 | 0.13608 | 7.3488 | 5.4442 | 7.9281 | 97.578 | 20.525 | 28.853 | 1317.4 | -0.030045 | 8.9211 | 0.18509 | vapor
25 | 3.4 | 0.13688 | 7.3056 | 5.4442 | 7.9281 | 97.529 | 20.525 | 28.853 | 1317.4 | -0.030046 | 8.9211 | 0.18509 | vapor
25 | 3.42 | 0.13768 | 7.263 | 5.4442 | 7.9281 | 97.48 | 20.525 | 28.853 | 1317.4 | -0.030047 | 8.9212 | 0.18509 | vapor
25 | 3.44 | 0.13849 | 7.2208 | 5.4442 | 7.9282 | 97.432 | 20.525 | 28.853 | 1317.4 | -0.030048 | 8.9212 | 0.18509 | vapor
25 | 3.46 | 0.13929 | 7.1792 | 5.4442 | 7.9282 | 97.384 | 20.525 | 28.854 | 1317.4 | -0.030049 | 8.9212 | 0.18509 | vapor
25 | 3.48 | 0.1401 | 7.138 | 5.4442 | 7.9282 | 97.336 | 20.525 | 28.854 | 1317.5 | -0.03005 | 8.9213 | 0.1851 | vapor
25 | 3.5 | 0.1409 | 7.0973 | 5.4442 | 7.9282 | 97.288 | 20.525 | 28.854 | 1317.5 | -0.030051 | 8.9213 | 0.1851 | vapor
25 | 3.52 | 0.1417 | 7.0571 | 5.4441 | 7.9282 | 97.241 | 20.526 | 28.854 | 1317.5 | -0.030052 | 8.9214 | 0.1851 | vapor
25 | 3.54 | 0.14251 | 7.0173 | 5.4441 | 7.9282 | 97.193 | 20.526 | 28.854 | 1317.5 | -0.030053 | 8.9214 | 0.1851 | vapor
25 | 3.56 | 0.14331 | 6.9779 | 5.4441 | 7.9283 | 97.147 | 20.526 | 28.854 | 1317.5 | -0.030054 | 8.9215 | 0.1851 | vapor
25 | 3.58 | 0.14411 | 6.939 | 5.4441 | 7.9283 | 97.1 | 20.526 | 28.854 | 1317.5 | -0.030054 | 8.9215 | 0.1851 | vapor
25 | 3.6 | 0.14492 | 6.9006 | 5.4441 | 7.9283 | 97.054 | 20.526 | 28.854 | 1317.6 | -0.030055 | 8.9216 | 0.18511 | vapor
25 | 3.62 | 0.14572 | 6.8625 | 5.4441 | 7.9283 | 97.008 | 20.526 | 28.854 | 1317.6 | -0.030056 | 8.9216 | 0.18511 | vapor
25 | 3.64 | 0.14652 | 6.8249 | 5.4441 | 7.9283 | 96.962 | 20.526 | 28.855 | 1317.6 | -0.030057 | 8.9217 | 0.18511 | vapor
25 | 3.66 | 0.14733 | 6.7877 | 5.4441 | 7.9283 | 96.916 | 20.526 | 28.855 | 1317.6 | -0.030058 | 8.9217 | 0.18511 | vapor
25 | 3.68 | 0.14813 | 6.7509 | 5.444 | 7.9284 | 96.871 | 20.526 | 28.855 | 1317.6 | -0.030059 | 8.9218 | 0.18511 | vapor
25 | 3.7 | 0.14893 | 6.7144 | 5.444 | 7.9284 | 96.826 | 20.526 | 28.855 | 1317.6 | -0.03006 | 8.9218 | 0.18511 | vapor
25 | 3.72 | 0.14974 | 6.6784 | 5.444 | 7.9284 | 96.781 | 20.526 | 28.855 | 1317.7 | -0.030061 | 8.9219 | 0.18512 | vapor
25 | 3.74 | 0.15054 | 6.6428 | 5.444 | 7.9284 | 96.736 | 20.526 | 28.855 | 1317.7 | -0.030062 | 8.9219 | 0.18512 | vapor
25 | 3.76 | 0.15134 | 6.6075 | 5.444 | 7.9284 | 96.692 | 20.526 | 28.855 | 1317.7 | -0.030063 | 8.922 | 0.18512 | vapor
25 | 3.78 | 0.15215 | 6.5726 | 5.444 | 7.9284 | 96.648 | 20.526 | 28.855 | 1317.7 | -0.030063 | 8.922 | 0.18512 | vapor
25 | 3.8 | 0.15295 | 6.5381 | 5.444 | 7.9285 | 96.604 | 20.526 | 28.855 | 1317.7 | -0.030064 | 8.9221 | 0.18512 | vapor
25 | 3.82 | 0.15375 | 6.504 | 5.444 | 7.9285 | 96.56 | 20.526 | 28.856 | 1317.7 | -0.030065 | 8.9221 | 0.18512 | vapor
25 | 3.84 | 0.15456 | 6.4702 | 5.444 | 7.9285 | 96.517 | 20.526 | 28.856 | 1317.8 | -0.030066 | 8.9222 | 0.18513 | vapor
25 | 3.86 | 0.15536 | 6.4367 | 5.4439 | 7.9285 | 96.473 | 20.526 | 28.856 | 1317.8 | -0.030067 | 8.9222 | 0.18513 | vapor
25 | 3.88 | 0.15616 | 6.4036 | 5.4439 | 7.9285 | 96.43 | 20.526 | 28.856 | 1317.8 | -0.030068 | 8.9223 | 0.18513 | vapor
25 | 3.9 | 0.15696 | 6.3709 | 5.4439 | 7.9286 | 96.388 | 20.526 | 28.856 | 1317.8 | -0.030069 | 8.9223 | 0.18513 | vapor
25 | 3.92 | 0.15777 | 6.3384 | 5.4439 | 7.9286 | 96.345 | 20.526 | 28.856 | 1317.8 | -0.03007 | 8.9224 | 0.18513 | vapor
25 | 3.94 | 0.15857 | 6.3063 | 5.4439 | 7.9286 | 96.303 | 20.526 | 28.856 | 1317.8 | -0.030071 | 8.9224 | 0.18513 | vapor
25 | 3.96 | 0.15937 | 6.2746 | 5.4439 | 7.9286 | 96.26 | 20.526 | 28.856 | 1317.9 | -0.030072 | 8.9224 | 0.18514 | vapor
25 | 3.98 | 0.16018 | 6.2431 | 5.4439 | 7.9286 | 96.219 | 20.526 | 28.856 | 1317.9 | -0.030073 | 8.9225 | 0.18514 | vapor
25 | 4 | 0.16098 | 6.212 | 5.4439 | 7.9286 | 96.177 | 20.526 | 28.857 | 1317.9 | -0.030073 | 8.9225 | 0.18514 | vapor
25 | 4.02 | 0.16178 | 6.1811 | 5.4438 | 7.9287 | 96.135 | 20.526 | 28.857 | 1317.9 | -0.030074 | 8.9226 | 0.18514 | vapor
25 | 4.04 | 0.16259 | 6.1506 | 5.4438 | 7.9287 | 96.094 | 20.526 | 28.857 | 1317.9 | -0.030075 | 8.9226 | 0.18514 | vapor
25 | 4.06 | 0.16339 | 6.1204 | 5.4438 | 7.9287 | 96.053 | 20.526 | 28.857 | 1317.9 | -0.030076 | 8.9227 | 0.18514 | vapor
25 | 4.08 | 0.16419 | 6.0904 | 5.4438 | 7.9287 | 96.012 | 20.526 | 28.857 | 1318 | -0.030077 | 8.9227 | 0.18515 | vapor
25 | 4.1 | 0.16499 | 6.0608 | 5.4438 | 7.9287 | 95.971 | 20.526 | 28.857 | 1318 | -0.030078 | 8.9228 | 0.18515 | vapor
25 | 4.12 | 0.1658 | 6.0314 | 5.4438 | 7.9287 | 95.931 | 20.527 | 28.857 | 1318 | -0.030079 | 8.9228 | 0.18515 | vapor
25 | 4.14 | 0.1666 | 6.0024 | 5.4438 | 7.9288 | 95.891 | 20.527 | 28.857 | 1318 | -0.03008 | 8.9229 | 0.18515 | vapor
25 | 4.16 | 0.1674 | 5.9736 | 5.4438 | 7.9288 | 95.85 | 20.527 | 28.857 | 1318 | -0.030081 | 8.9229 | 0.18515 | vapor
25 | 4.18 | 0.16821 | 5.9451 | 5.4438 | 7.9288 | 95.81 | 20.527 | 28.858 | 1318.1 | -0.030082 | 8.923 | 0.18515 | vapor
25 | 4.2 | 0.16901 | 5.9168 | 5.4437 | 7.9288 | 95.771 | 20.527 | 28.858 | 1318.1 | -0.030083 | 8.923 | 0.18516 | vapor
25 | 4.22 | 0.16981 | 5.8889 | 5.4437 | 7.9288 | 95.731 | 20.527 | 28.858 | 1318.1 | -0.030083 | 8.9231 | 0.18516 | vapor
25 | 4.24 | 0.17061 | 5.8612 | 5.4437 | 7.9288 | 95.692 | 20.527 | 28.858 | 1318.1 | -0.030084 | 8.9231 | 0.18516 | vapor
25 | 4.26 | 0.17142 | 5.8337 | 5.4437 | 7.9289 | 95.653 | 20.527 | 28.858 | 1318.1 | -0.030085 | 8.9232 | 0.18516 | vapor
25 | 4.28 | 0.17222 | 5.8065 | 5.4437 | 7.9289 | 95.614 | 20.527 | 28.858 | 1318.1 | -0.030086 | 8.9232 | 0.18516 | vapor
25 | 4.3 | 0.17302 | 5.7796 | 5.4437 | 7.9289 | 95.575 | 20.527 | 28.858 | 1318.2 | -0.030087 | 8.9233 | 0.18516 | vapor
25 | 4.32 | 0.17383 | 5.7529 | 5.4437 | 7.9289 | 95.536 | 20.527 | 28.858 | 1318.2 | -0.030088 | 8.9233 | 0.18517 | vapor
25 | 4.34 | 0.17463 | 5.7264 | 5.4437 | 7.9289 | 95.498 | 20.527 | 28.858 | 1318.2 | -0.030089 | 8.9234 | 0.18517 | vapor
25 | 4.36 | 0.17543 | 5.7002 | 5.4436 | 7.929 | 95.46 | 20.527 | 28.859 | 1318.2 | -0.03009 | 8.9234 | 0.18517 | vapor
25 | 4.38 | 0.17623 | 5.6743 | 5.4436 | 7.929 | 95.422 | 20.527 | 28.859 | 1318.2 | -0.030091 | 8.9235 | 0.18517 | vapor
25 | 4.4 | 0.17704 | 5.6486 | 5.4436 | 7.929 | 95.384 | 20.527 | 28.859 | 1318.2 | -0.030092 | 8.9235 | 0.18517 | vapor
25 | 4.42 | 0.17784 | 5.6231 | 5.4436 | 7.929 | 95.346 | 20.527 | 28.859 | 1318.3 | -0.030093 | 8.9236 | 0.18517 | vapor
25 | 4.44 | 0.17864 | 5.5978 | 5.4436 | 7.929 | 95.308 | 20.527 | 28.859 | 1318.3 | -0.030093 | 8.9236 | 0.18518 | vapor
25 | 4.46 | 0.17944 | 5.5728 | 5.4436 | 7.929 | 95.271 | 20.527 | 28.859 | 1318.3 | -0.030094 | 8.9237 | 0.18518 | vapor
25 | 4.48 | 0.18025 | 5.5479 | 5.4436 | 7.9291 | 95.234 | 20.527 | 28.859 | 1318.3 | -0.030095 | 8.9237 | 0.18518 | vapor
25 | 4.5 | 0.18105 | 5.5234 | 5.4436 | 7.9291 | 95.197 | 20.527 | 28.859 | 1318.3 | -0.030096 | 8.9237 | 0.18518 | vapor
25 | 4.52 | 0.18185 | 5.499 | 5.4436 | 7.9291 | 95.16 | 20.527 | 28.859 | 1318.3 | -0.030097 | 8.9238 | 0.18518 | vapor
25 | 4.54 | 0.18265 | 5.4748 | 5.4435 | 7.9291 | 95.123 | 20.527 | 28.86 | 1318.4 | -0.030098 | 8.9238 | 0.18518 | vapor
25 | 4.56 | 0.18346 | 5.4509 | 5.4435 | 7.9291 | 95.086 | 20.527 | 28.86 | 1318.4 | -0.030099 | 8.9239 | 0.18519 | vapor
25 | 4.58 | 0.18426 | 5.4271 | 5.4435 | 7.9291 | 95.05 | 20.527 | 28.86 | 1318.4 | -0.0301 | 8.9239 | 0.18519 | vapor
25 | 4.6 | 0.18506 | 5.4036 | 5.4435 | 7.9292 | 95.014 | 20.527 | 28.86 | 1318.4 | -0.030101 | 8.924 | 0.18519 | vapor
25 | 4.62 | 0.18586 | 5.3803 | 5.4435 | 7.9292 | 94.977 | 20.527 | 28.86 | 1318.4 | -0.030102 | 8.924 | 0.18519 | vapor
25 | 4.64 | 0.18667 | 5.3571 | 5.4435 | 7.9292 | 94.942 | 20.527 | 28.86 | 1318.4 | -0.030103 | 8.9241 | 0.18519 | vapor
25 | 4.66 | 0.18747 | 5.3342 | 5.4435 | 7.9292 | 94.906 | 20.527 | 28.86 | 1318.5 | -0.030103 | 8.9241 | 0.18519 | vapor
25 | 4.68 | 0.18827 | 5.3115 | 5.4435 | 7.9292 | 94.87 | 20.527 | 28.86 | 1318.5 | -0.030104 | 8.9242 | 0.1852 | vapor
25 | 4.7 | 0.18907 | 5.2889 | 5.4434 | 7.9292 | 94.835 | 20.527 | 28.86 | 1318.5 | -0.030105 | 8.9242 | 0.1852 | vapor
25 | 4.72 | 0.18988 | 5.2666 | 5.4434 | 7.9293 | 94.799 | 20.528 | 28.861 | 1318.5 | -0.030106 | 8.9243 | 0.1852 | vapor
25 | 4.74 | 0.19068 | 5.2444 | 5.4434 | 7.9293 | 94.764 | 20.528 | 28.861 | 1318.5 | -0.030107 | 8.9243 | 0.1852 | vapor
25 | 4.76 | 0.19148 | 5.2225 | 5.4434 | 7.9293 | 94.729 | 20.528 | 28.861 | 1318.5 | -0.030108 | 8.9244 | 0.1852 | vapor
25 | 4.78 | 0.19228 | 5.2007 | 5.4434 | 7.9293 | 94.694 | 20.528 | 28.861 | 1318.6 | -0.030109 | 8.9244 | 0.1852 | vapor
25 | 4.8 | 0.19309 | 5.1791 | 5.4434 | 7.9293 | 94.659 | 20.528 | 28.861 | 1318.6 | -0.03011 | 8.9245 | 0.18521 | vapor
25 | 4.82 | 0.19389 | 5.1576 | 5.4434 | 7.9294 | 94.625 | 20.528 | 28.861 | 1318.6 | -0.030111 | 8.9245 | 0.18521 | vapor
25 | 4.84 | 0.19469 | 5.1364 | 5.4434 | 7.9294 | 94.59 | 20.528 | 28.861 | 1318.6 | -0.030112 | 8.9246 | 0.18521 | vapor
25 | 4.86 | 0.19549 | 5.1153 | 5.4434 | 7.9294 | 94.556 | 20.528 | 28.861 | 1318.6 | -0.030113 | 8.9246 | 0.18521 | vapor
25 | 4.88 | 0.19629 | 5.0944 | 5.4433 | 7.9294 | 94.522 | 20.528 | 28.861 | 1318.6 | -0.030114 | 8.9247 | 0.18521 | vapor
25 | 4.9 | 0.1971 | 5.0737 | 5.4433 | 7.9294 | 94.488 | 20.528 | 28.862 | 1318.7 | -0.030114 | 8.9247 | 0.18521 | vapor
25 | 4.92 | 0.1979 | 5.0531 | 5.4433 | 7.9294 | 94.454 | 20.528 | 28.862 | 1318.7 | -0.030115 | 8.9248 | 0.18522 | vapor
25 | 4.94 | 0.1987 | 5.0327 | 5.4433 | 7.9295 | 94.42 | 20.528 | 28.862 | 1318.7 | -0.030116 | 8.9248 | 0.18522 | vapor
25 | 4.96 | 0.1995 | 5.0125 | 5.4433 | 7.9295 | 94.386 | 20.528 | 28.862 | 1318.7 | -0.030117 | 8.9249 | 0.18522 | vapor
25 | 4.98 | 0.20031 | 4.9924 | 5.4433 | 7.9295 | 94.353 | 20.528 | 28.862 | 1318.7 | -0.030118 | 8.9249 | 0.18522 | vapor
25 | 5 | 0.20111 | 4.9725 | 5.4433 | 7.9295 | 94.32 | 20.528 | 28.862 | 1318.7 | -0.030119 | 8.9249 | 0.18522 | vapor
25 | 5.02 | 0.20191 | 4.9527 | 5.4433 | 7.9295 | 94.286 | 20.528 | 28.862 | 1318.8 | -0.03012 | 8.925 | 0.18522 | vapor
25 | 5.04 | 0.20271 | 4.9331 | 5.4432 | 7.9295 | 94.253 | 20.528 | 28.862 | 1318.8 | -0.030121 | 8.925 | 0.18523 | vapor
25 | 5.06 | 0.20351 | 4.9137 | 5.4432 | 7.9296 | 94.22 | 20.528 | 28.862 | 1318.8 | -0.030122 | 8.9251 | 0.18523 | vapor
25 | 5.08 | 0.20432 | 4.8944 | 5.4432 | 7.9296 | 94.187 | 20.528 | 28.863 | 1318.8 | -0.030123 | 8.9251 | 0.18523 | vapor
25 | 5.1 | 0.20512 | 4.8753 | 5.4432 | 7.9296 | 94.155 | 20.528 | 28.863 | 1318.8 | -0.030124 | 8.9252 | 0.18523 | vapor
25 | 5.12 | 0.20592 | 4.8563 | 5.4432 | 7.9296 | 94.122 | 20.528 | 28.863 | 1318.8 | -0.030125 | 8.9252 | 0.18523 | vapor
25 | 5.14 | 0.20672 | 4.8374 | 5.4432 | 7.9296 | 94.09 | 20.528 | 28.863 | 1318.9 | -0.030125 | 8.9253 | 0.18523 | vapor
25 | 5.16 | 0.20752 | 4.8187 | 5.4432 | 7.9296 | 94.057 | 20.528 | 28.863 | 1318.9 | -0.030126 | 8.9253 | 0.18524 | vapor
25 | 5.18 | 0.20832 | 4.8002 | 5.4432 | 7.9297 | 94.025 | 20.528 | 28.863 | 1318.9 | -0.030127 | 8.9254 | 0.18524 | vapor
25 | 5.2 | 0.20913 | 4.7818 | 5.4432 | 7.9297 | 93.993 | 20.528 | 28.863 | 1318.9 | -0.030128 | 8.9254 | 0.18524 | vapor
25 | 5.22 | 0.20993 | 4.7635 | 5.4431 | 7.9297 | 93.961 | 20.528 | 28.863 | 1318.9 | -0.030129 | 8.9255 | 0.18524 | vapor
25 | 5.24 | 0.21073 | 4.7454 | 5.4431 | 7.9297 | 93.929 | 20.528 | 28.863 | 1318.9 | -0.03013 | 8.9255 | 0.18524 | vapor
25 | 5.26 | 0.21153 | 4.7274 | 5.4431 | 7.9297 | 93.898 | 20.528 | 28.864 | 1319 | -0.030131 | 8.9256 | 0.18524 | vapor
25 | 5.28 | 0.21233 | 4.7096 | 5.4431 | 7.9298 | 93.866 | 20.528 | 28.864 | 1319 | -0.030132 | 8.9256 | 0.18525 | vapor
25 | 5.3 | 0.21314 | 4.6918 | 5.4431 | 7.9298 | 93.834 | 20.528 | 28.864 | 1319 | -0.030133 | 8.9257 | 0.18525 | vapor
25 | 5.32 | 0.21394 | 4.6743 | 5.4431 | 7.9298 | 93.803 | 20.529 | 28.864 | 1319 | -0.030134 | 8.9257 | 0.18525 | vapor
25 | 5.34 | 0.21474 | 4.6568 | 5.4431 | 7.9298 | 93.772 | 20.529 | 28.864 | 1319 | -0.030135 | 8.9258 | 0.18525 | vapor
25 | 5.36 | 0.21554 | 4.6395 | 5.4431 | 7.9298 | 93.741 | 20.529 | 28.864 | 1319.1 | -0.030136 | 8.9258 | 0.18525 | vapor
25 | 5.38 | 0.21634 | 4.6223 | 5.443 | 7.9298 | 93.71 | 20.529 | 28.864 | 1319.1 | -0.030136 | 8.9259 | 0.18525 | vapor
25 | 5.4 | 0.21714 | 4.6052 | 5.443 | 7.9299 | 93.679 | 20.529 | 28.864 | 1319.1 | -0.030137 | 8.9259 | 0.18526 | vapor
25 | 5.42 | 0.21795 | 4.5883 | 5.443 | 7.9299 | 93.648 | 20.529 | 28.864 | 1319.1 | -0.030138 | 8.926 | 0.18526 | vapor
25 | 5.44 | 0.21875 | 4.5715 | 5.443 | 7.9299 | 93.617 | 20.529 | 28.865 | 1319.1 | -0.030139 | 8.926 | 0.18526 | vapor
25 | 5.46 | 0.21955 | 4.5548 | 5.443 | 7.9299 | 93.587 | 20.529 | 28.865 | 1319.1 | -0.03014 | 8.9261 | 0.18526 | vapor
25 | 5.48 | 0.22035 | 4.5382 | 5.443 | 7.9299 | 93.556 | 20.529 | 28.865 | 1319.2 | -0.030141 | 8.9261 | 0.18526 | vapor
25 | 5.5 | 0.22115 | 4.5218 | 5.443 | 7.9299 | 93.526 | 20.529 | 28.865 | 1319.2 | -0.030142 | 8.9262 | 0.18526 | vapor
25 | 5.52 | 0.22195 | 4.5054 | 5.443 | 7.93 | 93.496 | 20.529 | 28.865 | 1319.2 | -0.030143 | 8.9262 | 0.18527 | vapor
25 | 5.54 | 0.22276 | 4.4892 | 5.443 | 7.93 | 93.466 | 20.529 | 28.865 | 1319.2 | -0.030144 | 8.9262 | 0.18527 | vapor
25 | 5.56 | 0.22356 | 4.4731 | 5.4429 | 7.93 | 93.436 | 20.529 | 28.865 | 1319.2 | -0.030145 | 8.9263 | 0.18527 | vapor
25 | 5.58 | 0.22436 | 4.4571 | 5.4429 | 7.93 | 93.406 | 20.529 | 28.865 | 1319.2 | -0.030146 | 8.9263 | 0.18527 | vapor
25 | 5.6 | 0.22516 | 4.4413 | 5.4429 | 7.93 | 93.376 | 20.529 | 28.866 | 1319.3 | -0.030147 | 8.9264 | 0.18527 | vapor
25 | 5.62 | 0.22596 | 4.4255 | 5.4429 | 7.93 | 93.346 | 20.529 | 28.866 | 1319.3 | -0.030148 | 8.9264 | 0.18527 | vapor
25 | 5.64 | 0.22676 | 4.4099 | 5.4429 | 7.9301 | 93.317 | 20.529 | 28.866 | 1319.3 | -0.030148 | 8.9265 | 0.18528 | vapor
25 | 5.66 | 0.22757 | 4.3943 | 5.4429 | 7.9301 | 93.287 | 20.529 | 28.866 | 1319.3 | -0.030149 | 8.9265 | 0.18528 | vapor
25 | 5.68 | 0.22837 | 4.3789 | 5.4429 | 7.9301 | 93.258 | 20.529 | 28.866 | 1319.3 | -0.03015 | 8.9266 | 0.18528 | vapor
25 | 5.7 | 0.22917 | 4.3636 | 5.4429 | 7.9301 | 93.229 | 20.529 | 28.866 | 1319.3 | -0.030151 | 8.9266 | 0.18528 | vapor
25 | 5.72 | 0.22997 | 4.3484 | 5.4428 | 7.9301 | 93.2 | 20.529 | 28.866 | 1319.4 | -0.030152 | 8.9267 | 0.18528 | vapor
25 | 5.74 | 0.23077 | 4.3333 | 5.4428 | 7.9302 | 93.171 | 20.529 | 28.866 | 1319.4 | -0.030153 | 8.9267 | 0.18528 | vapor
25 | 5.76 | 0.23157 | 4.3183 | 5.4428 | 7.9302 | 93.142 | 20.529 | 28.866 | 1319.4 | -0.030154 | 8.9268 | 0.18529 | vapor
25 | 5.78 | 0.23237 | 4.3034 | 5.4428 | 7.9302 | 93.113 | 20.529 | 28.867 | 1319.4 | -0.030155 | 8.9268 | 0.18529 | vapor
25 | 5.8 | 0.23317 | 4.2886 | 5.4428 | 7.9302 | 93.084 | 20.529 | 28.867 | 1319.4 | -0.030156 | 8.9269 | 0.18529 | vapor
25 | 5.82 | 0.23398 | 4.2739 | 5.4428 | 7.9302 | 93.055 | 20.529 | 28.867 | 1319.4 | -0.030157 | 8.9269 | 0.18529 | vapor
25 | 5.84 | 0.23478 | 4.2594 | 5.4428 | 7.9302 | 93.027 | 20.529 | 28.867 | 1319.5 | -0.030158 | 8.927 | 0.18529 | vapor
25 | 5.86 | 0.23558 | 4.2449 | 5.4428 | 7.9303 | 92.998 | 20.529 | 28.867 | 1319.5 | -0.030159 | 8.927 | 0.18529 | vapor
25 | 5.88 | 0.23638 | 4.2305 | 5.4428 | 7.9303 | 92.97 | 20.529 | 28.867 | 1319.5 | -0.03016 | 8.9271 | 0.1853 | vapor
25 | 5.9 | 0.23718 | 4.2162 | 5.4427 | 7.9303 | 92.942 | 20.529 | 28.867 | 1319.5 | -0.03016 | 8.9271 | 0.1853 | vapor
25 | 5.92 | 0.23798 | 4.202 | 5.4427 | 7.9303 | 92.913 | 20.53 | 28.867 | 1319.5 | -0.030161 | 8.9272 | 0.1853 | vapor
25 | 5.94 | 0.23878 | 4.1879 | 5.4427 | 7.9303 | 92.885 | 20.53 | 28.867 | 1319.5 | -0.030162 | 8.9272 | 0.1853 | vapor
25 | 5.96 | 0.23958 | 4.1739 | 5.4427 | 7.9303 | 92.857 | 20.53 | 28.868 | 1319.6 | -0.030163 | 8.9273 | 0.1853 | vapor
25 | 5.98 | 0.24039 | 4.16 | 5.4427 | 7.9304 | 92.829 | 20.53 | 28.868 | 1319.6 | -0.030164 | 8.9273 | 0.1853 | vapor
25 | 6 | 0.24119 | 4.1462 | 5.4427 | 7.9304 | 92.802 | 20.53 | 28.868 | 1319.6 | -0.030165 | 8.9274 | 0.18531 | vapor
25 | 6.02 | 0.24199 | 4.1324 | 5.4427 | 7.9304 | 92.774 | 20.53 | 28.868 | 1319.6 | -0.030166 | 8.9274 | 0.18531 | vapor
25 | 6.04 | 0.24279 | 4.1188 | 5.4427 | 7.9304 | 92.746 | 20.53 | 28.868 | 1319.6 | -0.030167 | 8.9274 | 0.18531 | vapor
25 | 6.06 | 0.24359 | 4.1053 | 5.4426 | 7.9304 | 92.719 | 20.53 | 28.868 | 1319.6 | -0.030168 | 8.9275 | 0.18531 | vapor
25 | 6.08 | 0.24439 | 4.0918 | 5.4426 | 7.9304 | 92.691 | 20.53 | 28.868 | 1319.7 | -0.030169 | 8.9275 | 0.18531 | vapor
25 | 6.1 | 0.24519 | 4.0784 | 5.4426 | 7.9305 | 92.664 | 20.53 | 28.868 | 1319.7 | -0.03017 | 8.9276 | 0.18531 | vapor
25 | 6.12 | 0.24599 | 4.0651 | 5.4426 | 7.9305 | 92.637 | 20.53 | 28.868 | 1319.7 | -0.030171 | 8.9276 | 0.18532 | vapor
25 | 6.14 | 0.24679 | 4.052 | 5.4426 | 7.9305 | 92.61 | 20.53 | 28.869 | 1319.7 | -0.030172 | 8.9277 | 0.18532 | vapor
25 | 6.16 | 0.2476 | 4.0388 | 5.4426 | 7.9305 | 92.583 | 20.53 | 28.869 | 1319.7 | -0.030173 | 8.9277 | 0.18532 | vapor
25 | 6.18 | 0.2484 | 4.0258 | 5.4426 | 7.9305 | 92.556 | 20.53 | 28.869 | 1319.7 | -0.030173 | 8.9278 | 0.18532 | vapor
25 | 6.2 | 0.2492 | 4.0129 | 5.4426 | 7.9306 | 92.529 | 20.53 | 28.869 | 1319.8 | -0.030174 | 8.9278 | 0.18532 | vapor
25 | 6.22 | 0.25 | 4 | 5.4426 | 7.9306 | 92.502 | 20.53 | 28.869 | 1319.8 | -0.030175 | 8.9279 | 0.18532 | vapor
25 | 6.24 | 0.2508 | 3.9873 | 5.4425 | 7.9306 | 92.475 | 20.53 | 28.869 | 1319.8 | -0.030176 | 8.9279 | 0.18533 | vapor
25 | 6.26 | 0.2516 | 3.9746 | 5.4425 | 7.9306 | 92.448 | 20.53 | 28.869 | 1319.8 | -0.030177 | 8.928 | 0.18533 | vapor
25 | 6.28 | 0.2524 | 3.9619 | 5.4425 | 7.9306 | 92.422 | 20.53 | 28.869 | 1319.8 | -0.030178 | 8.928 | 0.18533 | vapor
25 | 6.3 | 0.2532 | 3.9494 | 5.4425 | 7.9306 | 92.395 | 20.53 | 28.869 | 1319.8 | -0.030179 | 8.9281 | 0.18533 | vapor
25 | 6.32 | 0.254 | 3.937 | 5.4425 | 7.9307 | 92.369 | 20.53 | 28.87 | 1319.9 | -0.03018 | 8.9281 | 0.18533 | vapor
25 | 6.34 | 0.2548 | 3.9246 | 5.4425 | 7.9307 | 92.343 | 20.53 | 28.87 | 1319.9 | -0.030181 | 8.9282 | 0.18533 | vapor
25 | 6.36 | 0.2556 | 3.9123 | 5.4425 | 7.9307 | 92.316 | 20.53 | 28.87 | 1319.9 | -0.030182 | 8.9282 | 0.18534 | vapor
25 | 6.38 | 0.25641 | 3.9001 | 5.4425 | 7.9307 | 92.29 | 20.53 | 28.87 | 1319.9 | -0.030183 | 8.9283 | 0.18534 | vapor
25 | 6.4 | 0.25721 | 3.8879 | 5.4424 | 7.9307 | 92.264 | 20.53 | 28.87 | 1319.9 | -0.030184 | 8.9283 | 0.18534 | vapor
25 | 6.42 | 0.25801 | 3.8759 | 5.4424 | 7.9307 | 92.238 | 20.53 | 28.87 | 1319.9 | -0.030185 | 8.9284 | 0.18534 | vapor
25 | 6.44 | 0.25881 | 3.8639 | 5.4424 | 7.9308 | 92.212 | 20.53 | 28.87 | 1320 | -0.030186 | 8.9284 | 0.18534 | vapor
25 | 6.46 | 0.25961 | 3.852 | 5.4424 | 7.9308 | 92.187 | 20.53 | 28.87 | 1320 | -0.030186 | 8.9285 | 0.18534 | vapor
25 | 6.48 | 0.26041 | 3.8401 | 5.4424 | 7.9308 | 92.161 | 20.53 | 28.87 | 1320 | -0.030187 | 8.9285 | 0.18534 | vapor
25 | 6.5 | 0.26121 | 3.8283 | 5.4424 | 7.9308 | 92.135 | 20.53 | 28.871 | 1320 | -0.030188 | 8.9286 | 0.18535 | vapor
25 | 6.52 | 0.26201 | 3.8166 | 5.4424 | 7.9308 | 92.11 | 20.531 | 28.871 | 1320 | -0.030189 | 8.9286 | 0.18535 | vapor
25 | 6.54 | 0.26281 | 3.805 | 5.4424 | 7.9308 | 92.084 | 20.531 | 28.871 | 1320.1 | -0.03019 | 8.9286 | 0.18535 | vapor
25 | 6.56 | 0.26361 | 3.7935 | 5.4424 | 7.9309 | 92.059 | 20.531 | 28.871 | 1320.1 | -0.030191 | 8.9287 | 0.18535 | vapor
25 | 6.58 | 0.26441 | 3.782 | 5.4423 | 7.9309 | 92.033 | 20.531 | 28.871 | 1320.1 | -0.030192 | 8.9287 | 0.18535 | vapor
25 | 6.6 | 0.26521 | 3.7706 | 5.4423 | 7.9309 | 92.008 | 20.531 | 28.871 | 1320.1 | -0.030193 | 8.9288 | 0.18535 | vapor
25 | 6.62 | 0.26601 | 3.7592 | 5.4423 | 7.9309 | 91.983 | 20.531 | 28.871 | 1320.1 | -0.030194 | 8.9288 | 0.18536 | vapor
25 | 6.64 | 0.26681 | 3.7479 | 5.4423 | 7.9309 | 91.958 | 20.531 | 28.871 | 1320.1 | -0.030195 | 8.9289 | 0.18536 | vapor
25 | 6.66 | 0.26761 | 3.7367 | 5.4423 | 7.931 | 91.933 | 20.531 | 28.871 | 1320.2 | -0.030196 | 8.9289 | 0.18536 | vapor
25 | 6.68 | 0.26841 | 3.7256 | 5.4423 | 7.931 | 91.908 | 20.531 | 28.872 | 1320.2 | -0.030197 | 8.929 | 0.18536 | vapor
25 | 6.7 | 0.26922 | 3.7145 | 5.4423 | 7.931 | 91.883 | 20.531 | 28.872 | 1320.2 | -0.030198 | 8.929 | 0.18536 | vapor
25 | 6.72 | 0.27002 | 3.7035 | 5.4423 | 7.931 | 91.858 | 20.531 | 28.872 | 1320.2 | -0.030199 | 8.9291 | 0.18536 | vapor
25 | 6.74 | 0.27082 | 3.6925 | 5.4422 | 7.931 | 91.833 | 20.531 | 28.872 | 1320.2 | -0.030199 | 8.9291 | 0.18537 | vapor
25 | 6.76 | 0.27162 | 3.6817 | 5.4422 | 7.931 | 91.809 | 20.531 | 28.872 | 1320.2 | -0.0302 | 8.9292 | 0.18537 | vapor
25 | 6.78 | 0.27242 | 3.6708 | 5.4422 | 7.9311 | 91.784 | 20.531 | 28.872 | 1320.3 | -0.030201 | 8.9292 | 0.18537 | vapor
25 | 6.8 | 0.27322 | 3.6601 | 5.4422 | 7.9311 | 91.759 | 20.531 | 28.872 | 1320.3 | -0.030202 | 8.9293 | 0.18537 | vapor
25 | 6.82 | 0.27402 | 3.6494 | 5.4422 | 7.9311 | 91.735 | 20.531 | 28.872 | 1320.3 | -0.030203 | 8.9293 | 0.18537 | vapor
25 | 6.84 | 0.27482 | 3.6388 | 5.4422 | 7.9311 | 91.711 | 20.531 | 28.872 | 1320.3 | -0.030204 | 8.9294 | 0.18537 | vapor
25 | 6.86 | 0.27562 | 3.6282 | 5.4422 | 7.9311 | 91.686 | 20.531 | 28.873 | 1320.3 | -0.030205 | 8.9294 | 0.18538 | vapor
25 | 6.88 | 0.27642 | 3.6177 | 5.4422 | 7.9311 | 91.662 | 20.531 | 28.873 | 1320.3 | -0.030206 | 8.9295 | 0.18538 | vapor
25 | 6.9 | 0.27722 | 3.6073 | 5.4422 | 7.9312 | 91.638 | 20.531 | 28.873 | 1320.4 | -0.030207 | 8.9295 | 0.18538 | vapor
25 | 6.92 | 0.27802 | 3.5969 | 5.4421 | 7.9312 | 91.614 | 20.531 | 28.873 | 1320.4 | -0.030208 | 8.9296 | 0.18538 | vapor
25 | 6.94 | 0.27882 | 3.5865 | 5.4421 | 7.9312 | 91.59 | 20.531 | 28.873 | 1320.4 | -0.030209 | 8.9296 | 0.18538 | vapor
25 | 6.96 | 0.27962 | 3.5763 | 5.4421 | 7.9312 | 91.566 | 20.531 | 28.873 | 1320.4 | -0.03021 | 8.9297 | 0.18538 | vapor
25 | 6.98 | 0.28042 | 3.5661 | 5.4421 | 7.9312 | 91.542 | 20.531 | 28.873 | 1320.4 | -0.030211 | 8.9297 | 0.18539 | vapor
25 | 7 | 0.28122 | 3.5559 | 5.4421 | 7.9312 | 91.518 | 20.531 | 28.873 | 1320.4 | -0.030212 | 8.9298 | 0.18539 | vapor
25 | 7.02 | 0.28202 | 3.5458 | 5.4421 | 7.9313 | 91.494 | 20.531 | 28.873 | 1320.5 | -0.030213 | 8.9298 | 0.18539 | vapor
25 | 7.04 | 0.28282 | 3.5358 | 5.4421 | 7.9313 | 91.471 | 20.531 | 28.873 | 1320.5 | -0.030213 | 8.9298 | 0.18539 | vapor
25 | 7.06 | 0.28362 | 3.5258 | 5.4421 | 7.9313 | 91.447 | 20.531 | 28.874 | 1320.5 | -0.030214 | 8.9299 | 0.18539 | vapor
25 | 7.08 | 0.28442 | 3.5159 | 5.442 | 7.9313 | 91.423 | 20.531 | 28.874 | 1320.5 | -0.030215 | 8.9299 | 0.18539 | vapor
25 | 7.1 | 0.28522 | 3.5061 | 5.442 | 7.9313 | 91.4 | 20.531 | 28.874 | 1320.5 | -0.030216 | 8.93 | 0.1854 | vapor
25 | 7.12 | 0.28602 | 3.4962 | 5.442 | 7.9314 | 91.376 | 20.532 | 28.874 | 1320.5 | -0.030217 | 8.93 | 0.1854 | vapor
25 | 7.14 | 0.28682 | 3.4865 | 5.442 | 7.9314 | 91.353 | 20.532 | 28.874 | 1320.6 | -0.030218 | 8.9301 | 0.1854 | vapor
25 | 7.16 | 0.28762 | 3.4768 | 5.442 | 7.9314 | 91.33 | 20.532 | 28.874 | 1320.6 | -0.030219 | 8.9301 | 0.1854 | vapor
25 | 7.18 | 0.28842 | 3.4672 | 5.442 | 7.9314 | 91.307 | 20.532 | 28.874 | 1320.6 | -0.03022 | 8.9302 | 0.1854 | vapor
25 | 7.2 | 0.28922 | 3.4576 | 5.442 | 7.9314 | 91.283 | 20.532 | 28.874 | 1320.6 | -0.030221 | 8.9302 | 0.1854 | vapor
25 | 7.22 | 0.29002 | 3.448 | 5.442 | 7.9314 | 91.26 | 20.532 | 28.874 | 1320.6 | -0.030222 | 8.9303 | 0.18541 | vapor
25 | 7.24 | 0.29082 | 3.4385 | 5.442 | 7.9315 | 91.237 | 20.532 | 28.875 | 1320.6 | -0.030223 | 8.9303 | 0.18541 | vapor
25 | 7.26 | 0.29162 | 3.4291 | 5.4419 | 7.9315 | 91.214 | 20.532 | 28.875 | 1320.7 | -0.030224 | 8.9304 | 0.18541 | vapor
25 | 7.28 | 0.29242 | 3.4197 | 5.4419 | 7.9315 | 91.191 | 20.532 | 28.875 | 1320.7 | -0.030225 | 8.9304 | 0.18541 | vapor
25 | 7.3 | 0.29322 | 3.4104 | 5.4419 | 7.9315 | 91.169 | 20.532 | 28.875 | 1320.7 | -0.030226 | 8.9305 | 0.18541 | vapor
25 | 7.32 | 0.29402 | 3.4011 | 5.4419 | 7.9315 | 91.146 | 20.532 | 28.875 | 1320.7 | -0.030227 | 8.9305 | 0.18541 | vapor
25 | 7.34 | 0.29482 | 3.3919 | 5.4419 | 7.9315 | 91.123 | 20.532 | 28.875 | 1320.7 | -0.030227 | 8.9306 | 0.18542 | vapor
25 | 7.36 | 0.29562 | 3.3827 | 5.4419 | 7.9316 | 91.1 | 20.532 | 28.875 | 1320.7 | -0.030228 | 8.9306 | 0.18542 | vapor
25 | 7.38 | 0.29642 | 3.3736 | 5.4419 | 7.9316 | 91.078 | 20.532 | 28.875 | 1320.8 | -0.030229 | 8.9307 | 0.18542 | vapor
25 | 7.4 | 0.29722 | 3.3645 | 5.4419 | 7.9316 | 91.055 | 20.532 | 28.875 | 1320.8 | -0.03023 | 8.9307 | 0.18542 | vapor
25 | 7.42 | 0.29802 | 3.3555 | 5.4418 | 7.9316 | 91.033 | 20.532 | 28.876 | 1320.8 | -0.030231 | 8.9308 | 0.18542 | vapor
25 | 7.44 | 0.29882 | 3.3465 | 5.4418 | 7.9316 | 91.01 | 20.532 | 28.876 | 1320.8 | -0.030232 | 8.9308 | 0.18542 | vapor
25 | 7.46 | 0.29962 | 3.3376 | 5.4418 | 7.9316 | 90.988 | 20.532 | 28.876 | 1320.8 | -0.030233 | 8.9309 | 0.18542 | vapor
25 | 7.48 | 0.30042 | 3.3287 | 5.4418 | 7.9317 | 90.966 | 20.532 | 28.876 | 1320.8 | -0.030234 | 8.9309 | 0.18543 | vapor
25 | 7.5 | 0.30122 | 3.3198 | 5.4418 | 7.9317 | 90.943 | 20.532 | 28.876 | 1320.9 | -0.030235 | 8.931 | 0.18543 | vapor
25 | 7.52 | 0.30202 | 3.3111 | 5.4418 | 7.9317 | 90.921 | 20.532 | 28.876 | 1320.9 | -0.030236 | 8.931 | 0.18543 | vapor
25 | 7.54 | 0.30282 | 3.3023 | 5.4418 | 7.9317 | 90.899 | 20.532 | 28.876 | 1320.9 | -0.030237 | 8.931 | 0.18543 | vapor
25 | 7.56 | 0.30362 | 3.2936 | 5.4418 | 7.9317 | 90.877 | 20.532 | 28.876 | 1320.9 | -0.030238 | 8.9311 | 0.18543 | vapor
25 | 7.58 | 0.30442 | 3.285 | 5.4418 | 7.9318 | 90.855 | 20.532 | 28.876 | 1320.9 | -0.030239 | 8.9311 | 0.18543 | vapor
25 | 7.6 | 0.30522 | 3.2764 | 5.4417 | 7.9318 | 90.833 | 20.532 | 28.877 | 1320.9 | -0.03024 | 8.9312 | 0.18544 | vapor
25 | 7.62 | 0.30602 | 3.2678 | 5.4417 | 7.9318 | 90.811 | 20.532 | 28.877 | 1321 | -0.030241 | 8.9312 | 0.18544 | vapor
25 | 7.64 | 0.30682 | 3.2593 | 5.4417 | 7.9318 | 90.789 | 20.532 | 28.877 | 1321 | -0.030242 | 8.9313 | 0.18544 | vapor
25 | 7.66 | 0.30762 | 3.2508 | 5.4417 | 7.9318 | 90.768 | 20.532 | 28.877 | 1321 | -0.030243 | 8.9313 | 0.18544 | vapor
25 | 7.68 | 0.30842 | 3.2424 | 5.4417 | 7.9318 | 90.746 | 20.532 | 28.877 | 1321 | -0.030243 | 8.9314 | 0.18544 | vapor
25 | 7.7 | 0.30922 | 3.234 | 5.4417 | 7.9319 | 90.724 | 20.532 | 28.877 | 1321 | -0.030244 | 8.9314 | 0.18544 | vapor
25 | 7.72 | 0.31001 | 3.2257 | 5.4417 | 7.9319 | 90.703 | 20.533 | 28.877 | 1321.1 | -0.030245 | 8.9315 | 0.18545 | vapor
25 | 7.74 | 0.31081 | 3.2174 | 5.4417 | 7.9319 | 90.681 | 20.533 | 28.877 | 1321.1 | -0.030246 | 8.9315 | 0.18545 | vapor
25 | 7.76 | 0.31161 | 3.2091 | 5.4417 | 7.9319 | 90.66 | 20.533 | 28.877 | 1321.1 | -0.030247 | 8.9316 | 0.18545 | vapor
25 | 7.78 | 0.31241 | 3.2009 | 5.4416 | 7.9319 | 90.638 | 20.533 | 28.878 | 1321.1 | -0.030248 | 8.9316 | 0.18545 | vapor
25 | 7.8 | 0.31321 | 3.1927 | 5.4416 | 7.9319 | 90.617 | 20.533 | 28.878 | 1321.1 | -0.030249 | 8.9317 | 0.18545 | vapor
25 | 7.82 | 0.31401 | 3.1846 | 5.4416 | 7.932 | 90.595 | 20.533 | 28.878 | 1321.1 | -0.03025 | 8.9317 | 0.18545 | vapor
25 | 7.84 | 0.31481 | 3.1765 | 5.4416 | 7.932 | 90.574 | 20.533 | 28.878 | 1321.2 | -0.030251 | 8.9318 | 0.18546 | vapor
25 | 7.86 | 0.31561 | 3.1685 | 5.4416 | 7.932 | 90.553 | 20.533 | 28.878 | 1321.2 | -0.030252 | 8.9318 | 0.18546 | vapor
25 | 7.88 | 0.31641 | 3.1605 | 5.4416 | 7.932 | 90.532 | 20.533 | 28.878 | 1321.2 | -0.030253 | 8.9319 | 0.18546 | vapor
25 | 7.9 | 0.31721 | 3.1525 | 5.4416 | 7.932 | 90.511 | 20.533 | 28.878 | 1321.2 | -0.030254 | 8.9319 | 0.18546 | vapor
25 | 7.92 | 0.31801 | 3.1446 | 5.4416 | 7.9321 | 90.49 | 20.533 | 28.878 | 1321.2 | -0.030255 | 8.932 | 0.18546 | vapor
25 | 7.94 | 0.31881 | 3.1367 | 5.4415 | 7.9321 | 90.469 | 20.533 | 28.878 | 1321.2 | -0.030256 | 8.932 | 0.18546 | vapor
25 | 7.96 | 0.31961 | 3.1288 | 5.4415 | 7.9321 | 90.448 | 20.533 | 28.879 | 1321.3 | -0.030257 | 8.9321 | 0.18547 | vapor
25 | 7.98 | 0.32041 | 3.121 | 5.4415 | 7.9321 | 90.427 | 20.533 | 28.879 | 1321.3 | -0.030258 | 8.9321 | 0.18547 | vapor
25 | 8 | 0.32121 | 3.1133 | 5.4415 | 7.9321 | 90.406 | 20.533 | 28.879 | 1321.3 | -0.030259 | 8.9321 | 0.18547 | va

## H2 30℃
Temperature (C) | Pressure (bar) | Density (mol/l) | Volume (l/mol) | Internal Energy (kJ/mol) | Enthalpy (kJ/mol) | Entropy (J/mol*K) | Cv (J/mol*K) | Cp (J/mol*K) | Sound Spd. (m/s) | Joule-Thomson (K/bar) | Viscosity (uPa*s) | Therm. Cond. (W/m*K) | Phase
30 | 0 | 0 | infinite | 5.5489 | 8.0694 | 464.26 | 20.554 | 28.869 | 1325.2 | undefined | 9.0149 | 0.18715 | vapor
30 | 0.02 | 0.00079347 | 1260.3 | 5.5489 | 8.0695 | 140.72 | 20.554 | 28.869 | 1325.2 | -0.030819 | 9.0149 | 0.18716 | vapor
30 | 0.04 | 0.0015869 | 630.15 | 5.5489 | 8.0695 | 134.95 | 20.554 | 28.869 | 1325.2 | -0.03082 | 9.015 | 0.18716 | vapor
30 | 0.06 | 0.0023804 | 420.1 | 5.5489 | 8.0695 | 131.58 | 20.555 | 28.869 | 1325.2 | -0.03082 | 9.015 | 0.18717 | vapor
30 | 0.08 | 0.0031738 | 315.08 | 5.5489 | 8.0695 | 129.19 | 20.555 | 28.869 | 1325.2 | -0.030821 | 9.015 | 0.18717 | vapor
30 | 0.1 | 0.0039672 | 252.07 | 5.5488 | 8.0695 | 127.34 | 20.555 | 28.869 | 1325.2 | -0.030822 | 9.0151 | 0.18717 | vapor
30 | 0.12 | 0.0047606 | 210.06 | 5.5488 | 8.0695 | 125.82 | 20.555 | 28.87 | 1325.3 | -0.030823 | 9.0151 | 0.18718 | vapor
30 | 0.14 | 0.0055539 | 180.05 | 5.5488 | 8.0696 | 124.54 | 20.555 | 28.87 | 1325.3 | -0.030824 | 9.0152 | 0.18718 | vapor
30 | 0.16 | 0.0063473 | 157.55 | 5.5488 | 8.0696 | 123.43 | 20.555 | 28.87 | 1325.3 | -0.030825 | 9.0152 | 0.18718 | vapor
30 | 0.18 | 0.0071406 | 140.04 | 5.5488 | 8.0696 | 122.45 | 20.555 | 28.87 | 1325.3 | -0.030825 | 9.0153 | 0.18719 | vapor
30 | 0.2 | 0.0079339 | 126.04 | 5.5488 | 8.0696 | 121.57 | 20.555 | 28.87 | 1325.3 | -0.030826 | 9.0153 | 0.18719 | vapor
30 | 0.22 | 0.0087272 | 114.58 | 5.5488 | 8.0696 | 120.78 | 20.555 | 28.87 | 1325.3 | -0.030827 | 9.0154 | 0.18719 | vapor
30 | 0.24 | 0.0095205 | 105.04 | 5.5488 | 8.0697 | 120.06 | 20.555 | 28.87 | 1325.4 | -0.030828 | 9.0154 | 0.18719 | vapor
30 | 0.26 | 0.010314 | 96.958 | 5.5488 | 8.0697 | 119.39 | 20.555 | 28.87 | 1325.4 | -0.030829 | 9.0155 | 0.1872 | vapor
30 | 0.28 | 0.011107 | 90.034 | 5.5487 | 8.0697 | 118.77 | 20.555 | 28.87 | 1325.4 | -0.03083 | 9.0155 | 0.1872 | vapor
30 | 0.3 | 0.0119 | 84.032 | 5.5487 | 8.0697 | 118.2 | 20.555 | 28.871 | 1325.4 | -0.03083 | 9.0156 | 0.1872 | vapor
30 | 0.32 | 0.012693 | 78.781 | 5.5487 | 8.0697 | 117.66 | 20.555 | 28.871 | 1325.4 | -0.030831 | 9.0156 | 0.1872 | vapor
30 | 0.34 | 0.013487 | 74.148 | 5.5487 | 8.0697 | 117.16 | 20.555 | 28.871 | 1325.5 | -0.030832 | 9.0157 | 0.18721 | vapor
30 | 0.36 | 0.01428 | 70.029 | 5.5487 | 8.0698 | 116.68 | 20.555 | 28.871 | 1325.5 | -0.030833 | 9.0157 | 0.18721 | vapor
30 | 0.38 | 0.015073 | 66.344 | 5.5487 | 8.0698 | 116.24 | 20.555 | 28.871 | 1325.5 | -0.030834 | 9.0158 | 0.18721 | vapor
30 | 0.4 | 0.015866 | 63.028 | 5.5487 | 8.0698 | 115.81 | 20.555 | 28.871 | 1325.5 | -0.030835 | 9.0158 | 0.18721 | vapor
30 | 0.42 | 0.016659 | 60.027 | 5.5487 | 8.0698 | 115.4 | 20.555 | 28.871 | 1325.5 | -0.030835 | 9.0159 | 0.18722 | vapor
30 | 0.44 | 0.017452 | 57.299 | 5.5487 | 8.0698 | 115.02 | 20.555 | 28.871 | 1325.5 | -0.030836 | 9.0159 | 0.18722 | vapor
30 | 0.46 | 0.018245 | 54.809 | 5.5486 | 8.0698 | 114.65 | 20.555 | 28.871 | 1325.6 | -0.030837 | 9.0159 | 0.18722 | vapor
30 | 0.48 | 0.019038 | 52.526 | 5.5486 | 8.0699 | 114.29 | 20.555 | 28.871 | 1325.6 | -0.030838 | 9.016 | 0.18722 | vapor
30 | 0.5 | 0.019831 | 50.425 | 5.5486 | 8.0699 | 113.95 | 20.555 | 28.872 | 1325.6 | -0.030839 | 9.016 | 0.18722 | vapor
30 | 0.52 | 0.020624 | 48.486 | 5.5486 | 8.0699 | 113.63 | 20.555 | 28.872 | 1325.6 | -0.03084 | 9.0161 | 0.18723 | vapor
30 | 0.54 | 0.021417 | 46.691 | 5.5486 | 8.0699 | 113.31 | 20.555 | 28.872 | 1325.6 | -0.03084 | 9.0161 | 0.18723 | vapor
30 | 0.56 | 0.02221 | 45.024 | 5.5486 | 8.0699 | 113.01 | 20.555 | 28.872 | 1325.6 | -0.030841 | 9.0162 | 0.18723 | vapor
30 | 0.58 | 0.023003 | 43.472 | 5.5486 | 8.07 | 112.72 | 20.555 | 28.872 | 1325.7 | -0.030842 | 9.0162 | 0.18723 | vapor
30 | 0.6 | 0.023796 | 42.024 | 5.5486 | 8.07 | 112.44 | 20.555 | 28.872 | 1325.7 | -0.030843 | 9.0163 | 0.18723 | vapor
30 | 0.62 | 0.024589 | 40.668 | 5.5485 | 8.07 | 112.16 | 20.555 | 28.872 | 1325.7 | -0.030844 | 9.0163 | 0.18724 | vapor
30 | 0.64 | 0.025382 | 39.398 | 5.5485 | 8.07 | 111.9 | 20.555 | 28.872 | 1325.7 | -0.030845 | 9.0164 | 0.18724 | vapor
30 | 0.66 | 0.026175 | 38.205 | 5.5485 | 8.07 | 111.64 | 20.555 | 28.872 | 1325.7 | -0.030845 | 9.0164 | 0.18724 | vapor
30 | 0.68 | 0.026968 | 37.081 | 5.5485 | 8.07 | 111.4 | 20.556 | 28.873 | 1325.7 | -0.030846 | 9.0165 | 0.18724 | vapor
30 | 0.7 | 0.027761 | 36.022 | 5.5485 | 8.0701 | 111.16 | 20.556 | 28.873 | 1325.8 | -0.030847 | 9.0165 | 0.18724 | vapor
30 | 0.72 | 0.028553 | 35.022 | 5.5485 | 8.0701 | 110.92 | 20.556 | 28.873 | 1325.8 | -0.030848 | 9.0166 | 0.18725 | vapor
30 | 0.74 | 0.029346 | 34.076 | 5.5485 | 8.0701 | 110.69 | 20.556 | 28.873 | 1325.8 | -0.030849 | 9.0166 | 0.18725 | vapor
30 | 0.76 | 0.030139 | 33.18 | 5.5485 | 8.0701 | 110.47 | 20.556 | 28.873 | 1325.8 | -0.03085 | 9.0167 | 0.18725 | vapor
30 | 0.78 | 0.030932 | 32.329 | 5.5485 | 8.0701 | 110.26 | 20.556 | 28.873 | 1325.8 | -0.03085 | 9.0167 | 0.18725 | vapor
30 | 0.8 | 0.031725 | 31.521 | 5.5484 | 8.0701 | 110.04 | 20.556 | 28.873 | 1325.8 | -0.030851 | 9.0168 | 0.18725 | vapor
30 | 0.82 | 0.032517 | 30.753 | 5.5484 | 8.0702 | 109.84 | 20.556 | 28.873 | 1325.9 | -0.030852 | 9.0168 | 0.18726 | vapor
30 | 0.84 | 0.03331 | 30.021 | 5.5484 | 8.0702 | 109.64 | 20.556 | 28.873 | 1325.9 | -0.030853 | 9.0168 | 0.18726 | vapor
30 | 0.86 | 0.034103 | 29.323 | 5.5484 | 8.0702 | 109.44 | 20.556 | 28.874 | 1325.9 | -0.030854 | 9.0169 | 0.18726 | vapor
30 | 0.88 | 0.034895 | 28.657 | 5.5484 | 8.0702 | 109.25 | 20.556 | 28.874 | 1325.9 | -0.030854 | 9.0169 | 0.18726 | vapor
30 | 0.9 | 0.035688 | 28.021 | 5.5484 | 8.0702 | 109.07 | 20.556 | 28.874 | 1325.9 | -0.030855 | 9.017 | 0.18726 | vapor
30 | 0.92 | 0.036481 | 27.412 | 5.5484 | 8.0703 | 108.88 | 20.556 | 28.874 | 1325.9 | -0.030856 | 9.017 | 0.18727 | vapor
30 | 0.94 | 0.037273 | 26.829 | 5.5484 | 8.0703 | 108.7 | 20.556 | 28.874 | 1326 | -0.030857 | 9.0171 | 0.18727 | vapor
30 | 0.96 | 0.038066 | 26.27 | 5.5484 | 8.0703 | 108.53 | 20.556 | 28.874 | 1326 | -0.030858 | 9.0171 | 0.18727 | vapor
30 | 0.98 | 0.038859 | 25.734 | 5.5483 | 8.0703 | 108.36 | 20.556 | 28.874 | 1326 | -0.030859 | 9.0172 | 0.18727 | vapor
30 | 1 | 0.039651 | 25.22 | 5.5483 | 8.0703 | 108.19 | 20.556 | 28.874 | 1326 | -0.03086 | 9.0172 | 0.18727 | vapor
30 | 1.02 | 0.040444 | 24.726 | 5.5483 | 8.0703 | 108.02 | 20.556 | 28.874 | 1326 | -0.03086 | 9.0173 | 0.18728 | vapor
30 | 1.04 | 0.041236 | 24.251 | 5.5483 | 8.0704 | 107.86 | 20.556 | 28.875 | 1326 | -0.030861 | 9.0173 | 0.18728 | vapor
30 | 1.06 | 0.042029 | 23.793 | 5.5483 | 8.0704 | 107.7 | 20.556 | 28.875 | 1326.1 | -0.030862 | 9.0174 | 0.18728 | vapor
30 | 1.08 | 0.042821 | 23.353 | 5.5483 | 8.0704 | 107.55 | 20.556 | 28.875 | 1326.1 | -0.030863 | 9.0174 | 0.18728 | vapor
30 | 1.1 | 0.043614 | 22.929 | 5.5483 | 8.0704 | 107.4 | 20.556 | 28.875 | 1326.1 | -0.030864 | 9.0175 | 0.18728 | vapor
30 | 1.12 | 0.044406 | 22.519 | 5.5483 | 8.0704 | 107.25 | 20.556 | 28.875 | 1326.1 | -0.030865 | 9.0175 | 0.18729 | vapor
30 | 1.14 | 0.045199 | 22.125 | 5.5483 | 8.0705 | 107.1 | 20.556 | 28.875 | 1326.1 | -0.030865 | 9.0176 | 0.18729 | vapor
30 | 1.16 | 0.045991 | 21.743 | 5.5482 | 8.0705 | 106.95 | 20.556 | 28.875 | 1326.1 | -0.030866 | 9.0176 | 0.18729 | vapor
30 | 1.18 | 0.046783 | 21.375 | 5.5482 | 8.0705 | 106.81 | 20.556 | 28.875 | 1326.2 | -0.030867 | 9.0177 | 0.18729 | vapor
30 | 1.2 | 0.047576 | 21.019 | 5.5482 | 8.0705 | 106.67 | 20.556 | 28.875 | 1326.2 | -0.030868 | 9.0177 | 0.18729 | vapor
30 | 1.22 | 0.048368 | 20.675 | 5.5482 | 8.0705 | 106.54 | 20.556 | 28.875 | 1326.2 | -0.030869 | 9.0178 | 0.18729 | vapor
30 | 1.24 | 0.049161 | 20.342 | 5.5482 | 8.0705 | 106.4 | 20.556 | 28.876 | 1326.2 | -0.03087 | 9.0178 | 0.1873 | vapor
30 | 1.26 | 0.049953 | 20.019 | 5.5482 | 8.0706 | 106.27 | 20.556 | 28.876 | 1326.2 | -0.03087 | 9.0178 | 0.1873 | vapor
30 | 1.28 | 0.050745 | 19.706 | 5.5482 | 8.0706 | 106.14 | 20.557 | 28.876 | 1326.2 | -0.030871 | 9.0179 | 0.1873 | vapor
30 | 1.3 | 0.051537 | 19.403 | 5.5482 | 8.0706 | 106.01 | 20.557 | 28.876 | 1326.3 | -0.030872 | 9.0179 | 0.1873 | vapor
30 | 1.32 | 0.05233 | 19.11 | 5.5481 | 8.0706 | 105.88 | 20.557 | 28.876 | 1326.3 | -0.030873 | 9.018 | 0.1873 | vapor
30 | 1.34 | 0.053122 | 18.825 | 5.5481 | 8.0706 | 105.75 | 20.557 | 28.876 | 1326.3 | -0.030874 | 9.018 | 0.18731 | vapor
30 | 1.36 | 0.053914 | 18.548 | 5.5481 | 8.0706 | 105.63 | 20.557 | 28.876 | 1326.3 | -0.030875 | 9.0181 | 0.18731 | vapor
30 | 1.38 | 0.054706 | 18.279 | 5.5481 | 8.0707 | 105.51 | 20.557 | 28.876 | 1326.3 | -0.030875 | 9.0181 | 0.18731 | vapor
30 | 1.4 | 0.055499 | 18.018 | 5.5481 | 8.0707 | 105.39 | 20.557 | 28.876 | 1326.3 | -0.030876 | 9.0182 | 0.18731 | vapor
30 | 1.42 | 0.056291 | 17.765 | 5.5481 | 8.0707 | 105.27 | 20.557 | 28.877 | 1326.4 | -0.030877 | 9.0182 | 0.18731 | vapor
30 | 1.44 | 0.057083 | 17.518 | 5.5481 | 8.0707 | 105.16 | 20.557 | 28.877 | 1326.4 | -0.030878 | 9.0183 | 0.18731 | vapor
30 | 1.46 | 0.057875 | 17.279 | 5.5481 | 8.0707 | 105.04 | 20.557 | 28.877 | 1326.4 | -0.030879 | 9.0183 | 0.18732 | vapor
30 | 1.48 | 0.058667 | 17.045 | 5.5481 | 8.0708 | 104.93 | 20.557 | 28.877 | 1326.4 | -0.03088 | 9.0184 | 0.18732 | vapor
30 | 1.5 | 0.059459 | 16.818 | 5.548 | 8.0708 | 104.82 | 20.557 | 28.877 | 1326.4 | -0.03088 | 9.0184 | 0.18732 | vapor
30 | 1.52 | 0.060252 | 16.597 | 5.548 | 8.0708 | 104.71 | 20.557 | 28.877 | 1326.4 | -0.030881 | 9.0185 | 0.18732 | vapor
30 | 1.54 | 0.061044 | 16.382 | 5.548 | 8.0708 | 104.6 | 20.557 | 28.877 | 1326.5 | -0.030882 | 9.0185 | 0.18732 | vapor
30 | 1.56 | 0.061836 | 16.172 | 5.548 | 8.0708 | 104.49 | 20.557 | 28.877 | 1326.5 | -0.030883 | 9.0186 | 0.18733 | vapor
30 | 1.58 | 0.062628 | 15.967 | 5.548 | 8.0708 | 104.38 | 20.557 | 28.877 | 1326.5 | -0.030884 | 9.0186 | 0.18733 | vapor
30 | 1.6 | 0.06342 | 15.768 | 5.548 | 8.0709 | 104.28 | 20.557 | 28.878 | 1326.5 | -0.030885 | 9.0187 | 0.18733 | vapor
30 | 1.62 | 0.064212 | 15.573 | 5.548 | 8.0709 | 104.18 | 20.557 | 28.878 | 1326.5 | -0.030885 | 9.0187 | 0.18733 | vapor
30 | 1.64 | 0.065004 | 15.384 | 5.548 | 8.0709 | 104.07 | 20.557 | 28.878 | 1326.5 | -0.030886 | 9.0187 | 0.18733 | vapor
30 | 1.66 | 0.065796 | 15.199 | 5.548 | 8.0709 | 103.97 | 20.557 | 28.878 | 1326.6 | -0.030887 | 9.0188 | 0.18733 | vapor
30 | 1.68 | 0.066588 | 15.018 | 5.5479 | 8.0709 | 103.87 | 20.557 | 28.878 | 1326.6 | -0.030888 | 9.0188 | 0.18734 | vapor
30 | 1.7 | 0.06738 | 14.841 | 5.5479 | 8.071 | 103.78 | 20.557 | 28.878 | 1326.6 | -0.030889 | 9.0189 | 0.18734 | vapor
30 | 1.72 | 0.068171 | 14.669 | 5.5479 | 8.071 | 103.68 | 20.557 | 28.878 | 1326.6 | -0.03089 | 9.0189 | 0.18734 | vapor
30 | 1.74 | 0.068963 | 14.5 | 5.5479 | 8.071 | 103.58 | 20.557 | 28.878 | 1326.6 | -0.030891 | 9.019 | 0.18734 | vapor
30 | 1.76 | 0.069755 | 14.336 | 5.5479 | 8.071 | 103.49 | 20.557 | 28.878 | 1326.6 | -0.030891 | 9.019 | 0.18734 | vapor
30 | 1.78 | 0.070547 | 14.175 | 5.5479 | 8.071 | 103.39 | 20.557 | 28.879 | 1326.7 | -0.030892 | 9.0191 | 0.18735 | vapor
30 | 1.8 | 0.071339 | 14.018 | 5.5479 | 8.071 | 103.3 | 20.557 | 28.879 | 1326.7 | -0.030893 | 9.0191 | 0.18735 | vapor
30 | 1.82 | 0.072131 | 13.864 | 5.5479 | 8.0711 | 103.21 | 20.557 | 28.879 | 1326.7 | -0.030894 | 9.0192 | 0.18735 | vapor
30 | 1.84 | 0.072923 | 13.713 | 5.5479 | 8.0711 | 103.12 | 20.557 | 28.879 | 1326.7 | -0.030895 | 9.0192 | 0.18735 | vapor
30 | 1.86 | 0.073714 | 13.566 | 5.5478 | 8.0711 | 103.03 | 20.557 | 28.879 | 1326.7 | -0.030896 | 9.0193 | 0.18735 | vapor
30 | 1.88 | 0.074506 | 13.422 | 5.5478 | 8.0711 | 102.94 | 20.557 | 28.879 | 1326.7 | -0.030896 | 9.0193 | 0.18735 | vapor
30 | 1.9 | 0.075298 | 13.281 | 5.5478 | 8.0711 | 102.85 | 20.558 | 28.879 | 1326.8 | -0.030897 | 9.0194 | 0.18736 | vapor
30 | 1.92 | 0.07609 | 13.142 | 5.5478 | 8.0711 | 102.76 | 20.558 | 28.879 | 1326.8 | -0.030898 | 9.0194 | 0.18736 | vapor
30 | 1.94 | 0.076881 | 13.007 | 5.5478 | 8.0712 | 102.68 | 20.558 | 28.879 | 1326.8 | -0.030899 | 9.0195 | 0.18736 | vapor
30 | 1.96 | 0.077673 | 12.875 | 5.5478 | 8.0712 | 102.59 | 20.558 | 28.879 | 1326.8 | -0.0309 | 9.0195 | 0.18736 | vapor
30 | 1.98 | 0.078465 | 12.745 | 5.5478 | 8.0712 | 102.51 | 20.558 | 28.88 | 1326.8 | -0.030901 | 9.0196 | 0.18736 | vapor
30 | 2 | 0.079256 | 12.617 | 5.5478 | 8.0712 | 102.42 | 20.558 | 28.88 | 1326.8 | -0.030901 | 9.0196 | 0.18736 | vapor
30 | 2.02 | 0.080048 | 12.493 | 5.5477 | 8.0712 | 102.34 | 20.558 | 28.88 | 1326.9 | -0.030902 | 9.0196 | 0.18737 | vapor
30 | 2.04 | 0.080839 | 12.37 | 5.5477 | 8.0713 | 102.26 | 20.558 | 28.88 | 1326.9 | -0.030903 | 9.0197 | 0.18737 | vapor
30 | 2.06 | 0.081631 | 12.25 | 5.5477 | 8.0713 | 102.18 | 20.558 | 28.88 | 1326.9 | -0.030904 | 9.0197 | 0.18737 | vapor
30 | 2.08 | 0.082423 | 12.133 | 5.5477 | 8.0713 | 102.1 | 20.558 | 28.88 | 1326.9 | -0.030905 | 9.0198 | 0.18737 | vapor
30 | 2.1 | 0.083214 | 12.017 | 5.5477 | 8.0713 | 102.02 | 20.558 | 28.88 | 1326.9 | -0.030906 | 9.0198 | 0.18737 | vapor
30 | 2.12 | 0.084006 | 11.904 | 5.5477 | 8.0713 | 101.94 | 20.558 | 28.88 | 1326.9 | -0.030907 | 9.0199 | 0.18738 | vapor
30 | 2.14 | 0.084797 | 11.793 | 5.5477 | 8.0713 | 101.86 | 20.558 | 28.88 | 1327 | -0.030907 | 9.0199 | 0.18738 | vapor
30 | 2.16 | 0.085589 | 11.684 | 5.5477 | 8.0714 | 101.78 | 20.558 | 28.881 | 1327 | -0.030908 | 9.02 | 0.18738 | vapor
30 | 2.18 | 0.08638 | 11.577 | 5.5477 | 8.0714 | 101.71 | 20.558 | 28.881 | 1327 | -0.030909 | 9.02 | 0.18738 | vapor
30 | 2.2 | 0.087172 | 11.472 | 5.5476 | 8.0714 | 101.63 | 20.558 | 28.881 | 1327 | -0.03091 | 9.0201 | 0.18738 | vapor
30 | 2.22 | 0.087963 | 11.368 | 5.5476 | 8.0714 | 101.56 | 20.558 | 28.881 | 1327 | -0.030911 | 9.0201 | 0.18738 | vapor
30 | 2.24 | 0.088755 | 11.267 | 5.5476 | 8.0714 | 101.48 | 20.558 | 28.881 | 1327 | -0.030912 | 9.0202 | 0.18739 | vapor
30 | 2.26 | 0.089546 | 11.167 | 5.5476 | 8.0715 | 101.41 | 20.558 | 28.881 | 1327.1 | -0.030912 | 9.0202 | 0.18739 | vapor
30 | 2.28 | 0.090337 | 11.07 | 5.5476 | 8.0715 | 101.33 | 20.558 | 28.881 | 1327.1 | -0.030913 | 9.0203 | 0.18739 | vapor
30 | 2.3 | 0.091129 | 10.973 | 5.5476 | 8.0715 | 101.26 | 20.558 | 28.881 | 1327.1 | -0.030914 | 9.0203 | 0.18739 | vapor
30 | 2.32 | 0.09192 | 10.879 | 5.5476 | 8.0715 | 101.19 | 20.558 | 28.881 | 1327.1 | -0.030915 | 9.0204 | 0.18739 | vapor
30 | 2.34 | 0.092711 | 10.786 | 5.5476 | 8.0715 | 101.12 | 20.558 | 28.882 | 1327.1 | -0.030916 | 9.0204 | 0.18739 | vapor
30 | 2.36 | 0.093503 | 10.695 | 5.5476 | 8.0715 | 101.05 | 20.558 | 28.882 | 1327.2 | -0.030917 | 9.0205 | 0.1874 | vapor
30 | 2.38 | 0.094294 | 10.605 | 5.5475 | 8.0716 | 100.98 | 20.558 | 28.882 | 1327.2 | -0.030918 | 9.0205 | 0.1874 | vapor
30 | 2.4 | 0.095085 | 10.517 | 5.5475 | 8.0716 | 100.91 | 20.558 | 28.882 | 1327.2 | -0.030918 | 9.0205 | 0.1874 | vapor
30 | 2.42 | 0.095877 | 10.43 | 5.5475 | 8.0716 | 100.84 | 20.558 | 28.882 | 1327.2 | -0.030919 | 9.0206 | 0.1874 | vapor
30 | 2.44 | 0.096668 | 10.345 | 5.5475 | 8.0716 | 100.77 | 20.558 | 28.882 | 1327.2 | -0.03092 | 9.0206 | 0.1874 | vapor
30 | 2.46 | 0.097459 | 10.261 | 5.5475 | 8.0716 | 100.7 | 20.558 | 28.882 | 1327.2 | -0.030921 | 9.0207 | 0.1874 | vapor
30 | 2.48 | 0.09825 | 10.178 | 5.5475 | 8.0716 | 100.63 | 20.558 | 28.882 | 1327.3 | -0.030922 | 9.0207 | 0.18741 | vapor
30 | 2.5 | 0.099042 | 10.097 | 5.5475 | 8.0717 | 100.57 | 20.559 | 28.882 | 1327.3 | -0.030923 | 9.0208 | 0.18741 | vapor
30 | 2.52 | 0.099833 | 10.017 | 5.5475 | 8.0717 | 100.5 | 20.559 | 28.883 | 1327.3 | -0.030923 | 9.0208 | 0.18741 | vapor
30 | 2.54 | 0.10062 | 9.938 | 5.5474 | 8.0717 | 100.44 | 20.559 | 28.883 | 1327.3 | -0.030924 | 9.0209 | 0.18741 | vapor
30 | 2.56 | 0.10142 | 9.8605 | 5.5474 | 8.0717 | 100.37 | 20.559 | 28.883 | 1327.3 | -0.030925 | 9.0209 | 0.18741 | vapor
30 | 2.58 | 0.10221 | 9.7841 | 5.5474 | 8.0717 | 100.31 | 20.559 | 28.883 | 1327.3 | -0.030926 | 9.021 | 0.18741 | vapor
30 | 2.6 | 0.103 | 9.709 | 5.5474 | 8.0718 | 100.24 | 20.559 | 28.883 | 1327.4 | -0.030927 | 9.021 | 0.18742 | vapor
30 | 2.62 | 0.10379 | 9.635 | 5.5474 | 8.0718 | 100.18 | 20.559 | 28.883 | 1327.4 | -0.030928 | 9.0211 | 0.18742 | vapor
30 | 2.64 | 0.10458 | 9.5621 | 5.5474 | 8.0718 | 100.11 | 20.559 | 28.883 | 1327.4 | -0.030929 | 9.0211 | 0.18742 | vapor
30 | 2.66 | 0.10537 | 9.4903 | 5.5474 | 8.0718 | 100.05 | 20.559 | 28.883 | 1327.4 | -0.030929 | 9.0212 | 0.18742 | vapor
30 | 2.68 | 0.10616 | 9.4196 | 5.5474 | 8.0718 | 99.989 | 20.559 | 28.883 | 1327.4 | -0.03093 | 9.0212 | 0.18742 | vapor
30 | 2.7 | 0.10695 | 9.3499 | 5.5474 | 8.0718 | 99.927 | 20.559 | 28.883 | 1327.4 | -0.030931 | 9.0213 | 0.18743 | vapor
30 | 2.72 | 0.10774 | 9.2813 | 5.5473 | 8.0719 | 99.866 | 20.559 | 28.884 | 1327.5 | -0.030932 | 9.0213 | 0.18743 | vapor
30 | 2.74 | 0.10853 | 9.2137 | 5.5473 | 8.0719 | 99.805 | 20.559 | 28.884 | 1327.5 | -0.030933 | 9.0214 | 0.18743 | vapor
30 | 2.76 | 0.10933 | 9.147 | 5.5473 | 8.0719 | 99.745 | 20.559 | 28.884 | 1327.5 | -0.030934 | 9.0214 | 0.18743 | vapor
30 | 2.78 | 0.11012 | 9.0813 | 5.5473 | 8.0719 | 99.684 | 20.559 | 28.884 | 1327.5 | -0.030935 | 9.0214 | 0.18743 | vapor
30 | 2.8 | 0.11091 | 9.0165 | 5.5473 | 8.0719 | 99.625 | 20.559 | 28.884 | 1327.5 | -0.030935 | 9.0215 | 0.18743 | vapor
30 | 2.82 | 0.1117 | 8.9527 | 5.5473 | 8.072 | 99.566 | 20.559 | 28.884 | 1327.5 | -0.030936 | 9.0215 | 0.18744 | vapor
30 | 2.84 | 0.11249 | 8.8898 | 5.5473 | 8.072 | 99.507 | 20.559 | 28.884 | 1327.6 | -0.030937 | 9.0216 | 0.18744 | vapor
30 | 2.86 | 0.11328 | 8.8277 | 5.5473 | 8.072 | 99.448 | 20.559 | 28.884 | 1327.6 | -0.030938 | 9.0216 | 0.18744 | vapor
30 | 2.88 | 0.11407 | 8.7665 | 5.5473 | 8.072 | 99.39 | 20.559 | 28.884 | 1327.6 | -0.030939 | 9.0217 | 0.18744 | vapor
30 | 2.9 | 0.11486 | 8.7061 | 5.5472 | 8.072 | 99.333 | 20.559 | 28.885 | 1327.6 | -0.03094 | 9.0217 | 0.18744 | vapor
30 | 2.92 | 0.11565 | 8.6466 | 5.5472 | 8.072 | 99.276 | 20.559 | 28.885 | 1327.6 | -0.03094 | 9.0218 | 0.18744 | vapor
30 | 2.94 | 0.11644 | 8.5879 | 5.5472 | 8.0721 | 99.219 | 20.559 | 28.885 | 1327.6 | -0.030941 | 9.0218 | 0.18745 | vapor
30 | 2.96 | 0.11723 | 8.53 | 5.5472 | 8.0721 | 99.163 | 20.559 | 28.885 | 1327.7 | -0.030942 | 9.0219 | 0.18745 | vapor
30 | 2.98 | 0.11802 | 8.4728 | 5.5472 | 8.0721 | 99.106 | 20.559 | 28.885 | 1327.7 | -0.030943 | 9.0219 | 0.18745 | vapor
30 | 3 | 0.11882 | 8.4164 | 5.5472 | 8.0721 | 99.051 | 20.559 | 28.885 | 1327.7 | -0.030944 | 9.022 | 0.18745 | vapor
30 | 3.02 | 0.11961 | 8.3608 | 5.5472 | 8.0721 | 98.996 | 20.559 | 28.885 | 1327.7 | -0.030945 | 9.022 | 0.18745 | vapor
30 | 3.04 | 0.1204 | 8.3059 | 5.5472 | 8.0721 | 98.941 | 20.559 | 28.885 | 1327.7 | -0.030946 | 9.0221 | 0.18745 | vapor
30 | 3.06 | 0.12119 | 8.2517 | 5.5472 | 8.0722 | 98.886 | 20.559 | 28.885 | 1327.7 | -0.030946 | 9.0221 | 0.18746 | vapor
30 | 3.08 | 0.12198 | 8.1982 | 5.5471 | 8.0722 | 98.832 | 20.559 | 28.886 | 1327.8 | -0.030947 | 9.0222 | 0.18746 | vapor
30 | 3.1 | 0.12277 | 8.1454 | 5.5471 | 8.0722 | 98.778 | 20.559 | 28.886 | 1327.8 | -0.030948 | 9.0222 | 0.18746 | vapor
30 | 3.12 | 0.12356 | 8.0933 | 5.5471 | 8.0722 | 98.725 | 20.56 | 28.886 | 1327.8 | -0.030949 | 9.0223 | 0.18746 | vapor
30 | 3.14 | 0.12435 | 8.0418 | 5.5471 | 8.0722 | 98.671 | 20.56 | 28.886 | 1327.8 | -0.03095 | 9.0223 | 0.18746 | vapor
30 | 3.16 | 0.12514 | 7.991 | 5.5471 | 8.0723 | 98.619 | 20.56 | 28.886 | 1327.8 | -0.030951 | 9.0223 | 0.18746 | vapor
30 | 3.18 | 0.12593 | 7.9408 | 5.5471 | 8.0723 | 98.566 | 20.56 | 28.886 | 1327.8 | -0.030952 | 9.0224 | 0.18747 | vapor
30 | 3.2 | 0.12672 | 7.8913 | 5.5471 | 8.0723 | 98.514 | 20.56 | 28.886 | 1327.9 | -0.030952 | 9.0224 | 0.18747 | vapor
30 | 3.22 | 0.12751 | 7.8424 | 5.5471 | 8.0723 | 98.462 | 20.56 | 28.886 | 1327.9 | -0.030953 | 9.0225 | 0.18747 | vapor
30 | 3.24 | 0.1283 | 7.7941 | 5.547 | 8.0723 | 98.41 | 20.56 | 28.886 | 1327.9 | -0.030954 | 9.0225 | 0.18747 | vapor
30 | 3.26 | 0.12909 | 7.7463 | 5.547 | 8.0723 | 98.359 | 20.56 | 28.887 | 1327.9 | -0.030955 | 9.0226 | 0.18747 | vapor
30 | 3.28 | 0.12988 | 7.6992 | 5.547 | 8.0724 | 98.308 | 20.56 | 28.887 | 1327.9 | -0.030956 | 9.0226 | 0.18747 | vapor
30 | 3.3 | 0.13067 | 7.6526 | 5.547 | 8.0724 | 98.258 | 20.56 | 28.887 | 1327.9 | -0.030957 | 9.0227 | 0.18748 | vapor
30 | 3.32 | 0.13146 | 7.6066 | 5.547 | 8.0724 | 98.208 | 20.56 | 28.887 | 1328 | -0.030958 | 9.0227 | 0.18748 | vapor
30 | 3.34 | 0.13226 | 7.5612 | 5.547 | 8.0724 | 98.158 | 20.56 | 28.887 | 1328 | -0.030958 | 9.0228 | 0.18748 | vapor
30 | 3.36 | 0.13305 | 7.5162 | 5.547 | 8.0724 | 98.108 | 20.56 | 28.887 | 1328 | -0.030959 | 9.0228 | 0.18748 | vapor
30 | 3.38 | 0.13384 | 7.4718 | 5.547 | 8.0725 | 98.059 | 20.56 | 28.887 | 1328 | -0.03096 | 9.0229 | 0.18748 | vapor
30 | 3.4 | 0.13463 | 7.428 | 5.547 | 8.0725 | 98.009 | 20.56 | 28.887 | 1328 | -0.030961 | 9.0229 | 0.18748 | vapor
30 | 3.42 | 0.13542 | 7.3846 | 5.5469 | 8.0725 | 97.961 | 20.56 | 28.887 | 1328 | -0.030962 | 9.023 | 0.18749 | vapor
30 | 3.44 | 0.13621 | 7.3418 | 5.5469 | 8.0725 | 97.912 | 20.56 | 28.887 | 1328.1 | -0.030963 | 9.023 | 0.18749 | vapor
30 | 3.46 | 0.137 | 7.2994 | 5.5469 | 8.0725 | 97.864 | 20.56 | 28.888 | 1328.1 | -0.030964 | 9.0231 | 0.18749 | vapor
30 | 3.48 | 0.13779 | 7.2576 | 5.5469 | 8.0725 | 97.816 | 20.56 | 28.888 | 1328.1 | -0.030964 | 9.0231 | 0.18749 | vapor
30 | 3.5 | 0.13858 | 7.2162 | 5.5469 | 8.0726 | 97.768 | 20.56 | 28.888 | 1328.1 | -0.030965 | 9.0231 | 0.18749 | vapor
30 | 3.52 | 0.13937 | 7.1753 | 5.5469 | 8.0726 | 97.721 | 20.56 | 28.888 | 1328.1 | -0.030966 | 9.0232 | 0.18749 | vapor
30 | 3.54 | 0.14016 | 7.1348 | 5.5469 | 8.0726 | 97.674 | 20.56 | 28.888 | 1328.1 | -0.030967 | 9.0232 | 0.1875 | vapor
30 | 3.56 | 0.14095 | 7.0948 | 5.5469 | 8.0726 | 97.627 | 20.56 | 28.888 | 1328.2 | -0.030968 | 9.0233 | 0.1875 | vapor
30 | 3.58 | 0.14174 | 7.0552 | 5.5469 | 8.0726 | 97.58 | 20.56 | 28.888 | 1328.2 | -0.030969 | 9.0233 | 0.1875 | vapor
30 | 3.6 | 0.14253 | 7.0161 | 5.5468 | 8.0726 | 97.534 | 20.56 | 28.888 | 1328.2 | -0.03097 | 9.0234 | 0.1875 | vapor
30 | 3.62 | 0.14332 | 6.9774 | 5.5468 | 8.0727 | 97.488 | 20.56 | 28.888 | 1328.2 | -0.03097 | 9.0234 | 0.1875 | vapor
30 | 3.64 | 0.14411 | 6.9392 | 5.5468 | 8.0727 | 97.442 | 20.56 | 28.889 | 1328.2 | -0.030971 | 9.0235 | 0.1875 | vapor
30 | 3.66 | 0.1449 | 6.9013 | 5.5468 | 8.0727 | 97.396 | 20.56 | 28.889 | 1328.2 | -0.030972 | 9.0235 | 0.18751 | vapor
30 | 3.68 | 0.14569 | 6.8639 | 5.5468 | 8.0727 | 97.351 | 20.56 | 28.889 | 1328.3 | -0.030973 | 9.0236 | 0.18751 | vapor
30 | 3.7 | 0.14648 | 6.8269 | 5.5468 | 8.0727 | 97.306 | 20.56 | 28.889 | 1328.3 | -0.030974 | 9.0236 | 0.18751 | vapor
30 | 3.72 | 0.14727 | 6.7903 | 5.5468 | 8.0728 | 97.261 | 20.561 | 28.889 | 1328.3 | -0.030975 | 9.0237 | 0.18751 | vapor
30 | 3.74 | 0.14806 | 6.754 | 5.5468 | 8.0728 | 97.216 | 20.561 | 28.889 | 1328.3 | -0.030976 | 9.0237 | 0.18751 | vapor
30 | 3.76 | 0.14885 | 6.7182 | 5.5468 | 8.0728 | 97.172 | 20.561 | 28.889 | 1328.3 | -0.030976 | 9.0238 | 0.18751 | vapor
30 | 3.78 | 0.14964 | 6.6827 | 5.5467 | 8.0728 | 97.128 | 20.561 | 28.889 | 1328.3 | -0.030977 | 9.0238 | 0.18752 | vapor
30 | 3.8 | 0.15043 | 6.6476 | 5.5467 | 8.0728 | 97.084 | 20.561 | 28.889 | 1328.4 | -0.030978 | 9.0239 | 0.18752 | vapor
30 | 3.82 | 0.15122 | 6.6129 | 5.5467 | 8.0728 | 97.04 | 20.561 | 28.89 | 1328.4 | -0.030979 | 9.0239 | 0.18752 | vapor
30 | 3.84 | 0.15201 | 6.5785 | 5.5467 | 8.0729 | 96.997 | 20.561 | 28.89 | 1328.4 | -0.03098 | 9.024 | 0.18752 | vapor
30 | 3.86 | 0.1528 | 6.5445 | 5.5467 | 8.0729 | 96.954 | 20.561 | 28.89 | 1328.4 | -0.030981 | 9.024 | 0.18752 | vapor
30 | 3.88 | 0.15359 | 6.5109 | 5.5467 | 8.0729 | 96.911 | 20.561 | 28.89 | 1328.4 | -0.030982 | 9.024 | 0.18752 | vapor
30 | 3.9 | 0.15438 | 6.4776 | 5.5467 | 8.0729 | 96.868 | 20.561 | 28.89 | 1328.4 | -0.030982 | 9.0241 | 0.18753 | vapor
30 | 3.92 | 0.15517 | 6.4446 | 5.5467 | 8.0729 | 96.825 | 20.561 | 28.89 | 1328.5 | -0.030983 | 9.0241 | 0.18753 | vapor
30 | 3.94 | 0.15596 | 6.4119 | 5.5466 | 8.073 | 96.783 | 20.561 | 28.89 | 1328.5 | -0.030984 | 9.0242 | 0.18753 | vapor
30 | 3.96 | 0.15675 | 6.3796 | 5.5466 | 8.073 | 96.741 | 20.561 | 28.89 | 1328.5 | -0.030985 | 9.0242 | 0.18753 | vapor
30 | 3.98 | 0.15754 | 6.3476 | 5.5466 | 8.073 | 96.699 | 20.561 | 28.89 | 1328.5 | -0.030986 | 9.0243 | 0.18753 | vapor
30 | 4 | 0.15833 | 6.316 | 5.5466 | 8.073 | 96.657 | 20.561 | 28.89 | 1328.5 | -0.030987 | 9.0243 | 0.18753 | vapor
30 | 4.02 | 0.15912 | 6.2846 | 5.5466 | 8.073 | 96.616 | 20.561 | 28.891 | 1328.5 | -0.030988 | 9.0244 | 0.18754 | vapor
30 | 4.04 | 0.15991 | 6.2536 | 5.5466 | 8.073 | 96.574 | 20.561 | 28.891 | 1328.6 | -0.030988 | 9.0244 | 0.18754 | vapor
30 | 4.06 | 0.1607 | 6.2229 | 5.5466 | 8.0731 | 96.533 | 20.561 | 28.891 | 1328.6 | -0.030989 | 9.0245 | 0.18754 | vapor
30 | 4.08 | 0.16149 | 6.1924 | 5.5466 | 8.0731 | 96.492 | 20.561 | 28.891 | 1328.6 | -0.03099 | 9.0245 | 0.18754 | vapor
30 | 4.1 | 0.16228 | 6.1623 | 5.5466 | 8.0731 | 96.452 | 20.561 | 28.891 | 1328.6 | -0.030991 | 9.0246 | 0.18754 | vapor
30 | 4.12 | 0.16307 | 6.1324 | 5.5465 | 8.0731 | 96.411 | 20.561 | 28.891 | 1328.6 | -0.030992 | 9.0246 | 0.18754 | vapor
30 | 4.14 | 0.16386 | 6.1029 | 5.5465 | 8.0731 | 96.371 | 20.561 | 28.891 | 1328.6 | -0.030993 | 9.0247 | 0.18755 | vapor
30 | 4.16 | 0.16465 | 6.0736 | 5.5465 | 8.0732 | 96.331 | 20.561 | 28.891 | 1328.7 | -0.030994 | 9.0247 | 0.18755 | vapor
30 | 4.18 | 0.16544 | 6.0446 | 5.5465 | 8.0732 | 96.291 | 20.561 | 28.891 | 1328.7 | -0.030995 | 9.0248 | 0.18755 | vapor
30 | 4.2 | 0.16623 | 6.0159 | 5.5465 | 8.0732 | 96.251 | 20.561 | 28.892 | 1328.7 | -0.030995 | 9.0248 | 0.18755 | vapor
30 | 4.22 | 0.16702 | 5.9875 | 5.5465 | 8.0732 | 96.211 | 20.561 | 28.892 | 1328.7 | -0.030996 | 9.0249 | 0.18755 | vapor
30 | 4.24 | 0.1678 | 5.9593 | 5.5465 | 8.0732 | 96.172 | 20.561 | 28.892 | 1328.7 | -0.030997 | 9.0249 | 0.18755 | vapor
30 | 4.26 | 0.16859 | 5.9314 | 5.5465 | 8.0732 | 96.133 | 20.561 | 28.892 | 1328.8 | -0.030998 | 9.0249 | 0.18756 | vapor
30 | 4.28 | 0.16938 | 5.9037 | 5.5465 | 8.0733 | 96.094 | 20.561 | 28.892 | 1328.8 | -0.030999 | 9.025 | 0.18756 | vapor
30 | 4.3 | 0.17017 | 5.8764 | 5.5464 | 8.0733 | 96.055 | 20.561 | 28.892 | 1328.8 | -0.031 | 9.025 | 0.18756 | vapor
30 | 4.32 | 0.17096 | 5.8492 | 5.5464 | 8.0733 | 96.017 | 20.561 | 28.892 | 1328.8 | -0.031001 | 9.0251 | 0.18756 | vapor
30 | 4.34 | 0.17175 | 5.8223 | 5.5464 | 8.0733 | 95.978 | 20.562 | 28.892 | 1328.8 | -0.031001 | 9.0251 | 0.18756 | vapor
30 | 4.36 | 0.17254 | 5.7957 | 5.5464 | 8.0733 | 95.94 | 20.562 | 28.892 | 1328.8 | -0.031002 | 9.0252 | 0.18756 | vapor
30 | 4.38 | 0.17333 | 5.7693 | 5.5464 | 8.0733 | 95.902 | 20.562 | 28.893 | 1328.9 | -0.031003 | 9.0252 | 0.18757 | vapor
30 | 4.4 | 0.17412 | 5.7431 | 5.5464 | 8.0734 | 95.864 | 20.562 | 28.893 | 1328.9 | -0.031004 | 9.0253 | 0.18757 | vapor
30 | 4.42 | 0.17491 | 5.7172 | 5.5464 | 8.0734 | 95.826 | 20.562 | 28.893 | 1328.9 | -0.031005 | 9.0253 | 0.18757 | vapor
30 | 4.44 | 0.1757 | 5.6915 | 5.5464 | 8.0734 | 95.788 | 20.562 | 28.893 | 1328.9 | -0.031006 | 9.0254 | 0.18757 | vapor
30 | 4.46 | 0.17649 | 5.6661 | 5.5464 | 8.0734 | 95.751 | 20.562 | 28.893 | 1328.9 | -0.031007 | 9.0254 | 0.18757 | vapor
30 | 4.48 | 0.17728 | 5.6408 | 5.5463 | 8.0734 | 95.714 | 20.562 | 28.893 | 1328.9 | -0.031007 | 9.0255 | 0.18757 | vapor
30 | 4.5 | 0.17807 | 5.6158 | 5.5463 | 8.0735 | 95.677 | 20.562 | 28.893 | 1329 | -0.031008 | 9.0255 | 0.18758 | vapor
30 | 4.52 | 0.17886 | 5.591 | 5.5463 | 8.0735 | 95.64 | 20.562 | 28.893 | 1329 | -0.031009 | 9.0256 | 0.18758 | vapor
30 | 4.54 | 0.17965 | 5.5665 | 5.5463 | 8.0735 | 95.603 | 20.562 | 28.893 | 1329 | -0.03101 | 9.0256 | 0.18758 | vapor
30 | 4.56 | 0.18044 | 5.5421 | 5.5463 | 8.0735 | 95.567 | 20.562 | 28.893 | 1329 | -0.031011 | 9.0257 | 0.18758 | vapor
30 | 4.58 | 0.18123 | 5.518 | 5.5463 | 8.0735 | 95.53 | 20.562 | 28.894 | 1329 | -0.031012 | 9.0257 | 0.18758 | vapor
30 | 4.6 | 0.18201 | 5.4941 | 5.5463 | 8.0735 | 95.494 | 20.562 | 28.894 | 1329 | -0.031013 | 9.0258 | 0.18758 | vapor
30 | 4.62 | 0.1828 | 5.4703 | 5.5463 | 8.0736 | 95.458 | 20.562 | 28.894 | 1329.1 | -0.031014 | 9.0258 | 0.18759 | vapor
30 | 4.64 | 0.18359 | 5.4468 | 5.5463 | 8.0736 | 95.422 | 20.562 | 28.894 | 1329.1 | -0.031014 | 9.0258 | 0.18759 | vapor
30 | 4.66 | 0.18438 | 5.4235 | 5.5462 | 8.0736 | 95.386 | 20.562 | 28.894 | 1329.1 | -0.031015 | 9.0259 | 0.18759 | vapor
30 | 4.68 | 0.18517 | 5.4004 | 5.5462 | 8.0736 | 95.35 | 20.562 | 28.894 | 1329.1 | -0.031016 | 9.0259 | 0.18759 | vapor
30 | 4.7 | 0.18596 | 5.3775 | 5.5462 | 8.0736 | 95.315 | 20.562 | 28.894 | 1329.1 | -0.031017 | 9.026 | 0.18759 | vapor
30 | 4.72 | 0.18675 | 5.3548 | 5.5462 | 8.0737 | 95.28 | 20.562 | 28.894 | 1329.1 | -0.031018 | 9.026 | 0.18759 | vapor
30 | 4.74 | 0.18754 | 5.3322 | 5.5462 | 8.0737 | 95.244 | 20.562 | 28.894 | 1329.2 | -0.031019 | 9.0261 | 0.1876 | vapor
30 | 4.76 | 0.18833 | 5.3099 | 5.5462 | 8.0737 | 95.209 | 20.562 | 28.895 | 1329.2 | -0.03102 | 9.0261 | 0.1876 | vapor
30 | 4.78 | 0.18912 | 5.2877 | 5.5462 | 8.0737 | 95.174 | 20.562 | 28.895 | 1329.2 | -0.03102 | 9.0262 | 0.1876 | vapor
30 | 4.8 | 0.18991 | 5.2658 | 5.5462 | 8.0737 | 95.14 | 20.562 | 28.895 | 1329.2 | -0.031021 | 9.0262 | 0.1876 | vapor
30 | 4.82 | 0.1907 | 5.244 | 5.5461 | 8.0737 | 95.105 | 20.562 | 28.895 | 1329.2 | -0.031022 | 9.0263 | 0.1876 | vapor
30 | 4.84 | 0.19148 | 5.2224 | 5.5461 | 8.0738 | 95.071 | 20.562 | 28.895 | 1329.2 | -0.031023 | 9.0263 | 0.1876 | vapor
30 | 4.86 | 0.19227 | 5.2009 | 5.5461 | 8.0738 | 95.036 | 20.562 | 28.895 | 1329.3 | -0.031024 | 9.0264 | 0.18761 | vapor
30 | 4.88 | 0.19306 | 5.1797 | 5.5461 | 8.0738 | 95.002 | 20.562 | 28.895 | 1329.3 | -0.031025 | 9.0264 | 0.18761 | vapor
30 | 4.9 | 0.19385 | 5.1586 | 5.5461 | 8.0738 | 94.968 | 20.562 | 28.895 | 1329.3 | -0.031026 | 9.0265 | 0.18761 | vapor
30 | 4.92 | 0.19464 | 5.1377 | 5.5461 | 8.0738 | 94.934 | 20.562 | 28.895 | 1329.3 | -0.031027 | 9.0265 | 0.18761 | vapor
30 | 4.94 | 0.19543 | 5.1169 | 5.5461 | 8.0738 | 94.9 | 20.563 | 28.896 | 1329.3 | -0.031027 | 9.0266 | 0.18761 | vapor
30 | 4.96 | 0.19622 | 5.0964 | 5.5461 | 8.0739 | 94.867 | 20.563 | 28.896 | 1329.3 | -0.031028 | 9.0266 | 0.18761 | vapor
30 | 4.98 | 0.19701 | 5.076 | 5.5461 | 8.0739 | 94.833 | 20.563 | 28.896 | 1329.4 | -0.031029 | 9.0266 | 0.18761 | vapor
30 | 5 | 0.1978 | 5.0557 | 5.546 | 8.0739 | 94.8 | 20.563 | 28.896 | 1329.4 | -0.03103 | 9.0267 | 0.18762 | vapor
30 | 5.02 | 0.19858 | 5.0356 | 5.546 | 8.0739 | 94.767 | 20.563 | 28.896 | 1329.4 | -0.031031 | 9.0267 | 0.18762 | vapor
30 | 5.04 | 0.19937 | 5.0157 | 5.546 | 8.0739 | 94.733 | 20.563 | 28.896 | 1329.4 | -0.031032 | 9.0268 | 0.18762 | vapor
30 | 5.06 | 0.20016 | 4.9959 | 5.546 | 8.074 | 94.701 | 20.563 | 28.896 | 1329.4 | -0.031033 | 9.0268 | 0.18762 | vapor
30 | 5.08 | 0.20095 | 4.9763 | 5.546 | 8.074 | 94.668 | 20.563 | 28.896 | 1329.4 | -0.031034 | 9.0269 | 0.18762 | vapor
30 | 5.1 | 0.20174 | 4.9569 | 5.546 | 8.074 | 94.635 | 20.563 | 28.896 | 1329.5 | -0.031034 | 9.0269 | 0.18762 | vapor
30 | 5.12 | 0.20253 | 4.9376 | 5.546 | 8.074 | 94.602 | 20.563 | 28.897 | 1329.5 | -0.031035 | 9.027 | 0.18763 | vapor
30 | 5.14 | 0.20332 | 4.9184 | 5.546 | 8.074 | 94.57 | 20.563 | 28.897 | 1329.5 | -0.031036 | 9.027 | 0.18763 | vapor
30 | 5.16 | 0.20411 | 4.8994 | 5.546 | 8.074 | 94.538 | 20.563 | 28.897 | 1329.5 | -0.031037 | 9.0271 | 0.18763 | vapor
30 | 5.18 | 0.2049 | 4.8805 | 5.5459 | 8.0741 | 94.505 | 20.563 | 28.897 | 1329.5 | -0.031038 | 9.0271 | 0.18763 | vapor
30 | 5.2 | 0.20568 | 4.8618 | 5.5459 | 8.0741 | 94.473 | 20.563 | 28.897 | 1329.5 | -0.031039 | 9.0272 | 0.18763 | vapor
30 | 5.22 | 0.20647 | 4.8433 | 5.5459 | 8.0741 | 94.441 | 20.563 | 28.897 | 1329.6 | -0.03104 | 9.0272 | 0.18763 | vapor
30 | 5.24 | 0.20726 | 4.8248 | 5.5459 | 8.0741 | 94.41 | 20.563 | 28.897 | 1329.6 | -0.031041 | 9.0273 | 0.18764 | vapor
30 | 5.26 | 0.20805 | 4.8065 | 5.5459 | 8.0741 | 94.378 | 20.563 | 28.897 | 1329.6 | -0.031041 | 9.0273 | 0.18764 | vapor
30 | 5.28 | 0.20884 | 4.7884 | 5.5459 | 8.0742 | 94.346 | 20.563 | 28.897 | 1329.6 | -0.031042 | 9.0274 | 0.18764 | vapor
30 | 5.3 | 0.20963 | 4.7704 | 5.5459 | 8.0742 | 94.315 | 20.563 | 28.897 | 1329.6 | -0.031043 | 9.0274 | 0.18764 | vapor
30 | 5.32 | 0.21042 | 4.7525 | 5.5459 | 8.0742 | 94.283 | 20.563 | 28.898 | 1329.6 | -0.031044 | 9.0275 | 0.18764 | vapor
30 | 5.34 | 0.2112 | 4.7347 | 5.5459 | 8.0742 | 94.252 | 20.563 | 28.898 | 1329.7 | -0.031045 | 9.0275 | 0.18764 | vapor
30 | 5.36 | 0.21199 | 4.7171 | 5.5458 | 8.0742 | 94.221 | 20.563 | 28.898 | 1329.7 | -0.031046 | 9.0275 | 0.18765 | vapor
30 | 5.38 | 0.21278 | 4.6997 | 5.5458 | 8.0742 | 94.19 | 20.563 | 28.898 | 1329.7 | -0.031047 | 9.0276 | 0.18765 | vapor
30 | 5.4 | 0.21357 | 4.6823 | 5.5458 | 8.0743 | 94.159 | 20.563 | 28.898 | 1329.7 | -0.031048 | 9.0276 | 0.18765 | vapor
30 | 5.42 | 0.21436 | 4.6651 | 5.5458 | 8.0743 | 94.128 | 20.563 | 28.898 | 1329.7 | -0.031048 | 9.0277 | 0.18765 | vapor
30 | 5.44 | 0.21515 | 4.648 | 5.5458 | 8.0743 | 94.098 | 20.563 | 28.898 | 1329.7 | -0.031049 | 9.0277 | 0.18765 | vapor
30 | 5.46 | 0.21594 | 4.631 | 5.5458 | 8.0743 | 94.067 | 20.563 | 28.898 | 1329.8 | -0.03105 | 9.0278 | 0.18765 | vapor
30 | 5.48 | 0.21672 | 4.6142 | 5.5458 | 8.0743 | 94.037 | 20.563 | 28.898 | 1329.8 | -0.031051 | 9.0278 | 0.18766 | vapor
30 | 5.5 | 0.21751 | 4.5974 | 5.5458 | 8.0744 | 94.006 | 20.563 | 28.899 | 1329.8 | -0.031052 | 9.0279 | 0.18766 | vapor
30 | 5.52 | 0.2183 | 4.5808 | 5.5457 | 8.0744 | 93.976 | 20.563 | 28.899 | 1329.8 | -0.031053 | 9.0279 | 0.18766 | vapor
30 | 5.54 | 0.21909 | 4.5643 | 5.5457 | 8.0744 | 93.946 | 20.563 | 28.899 | 1329.8 | -0.031054 | 9.028 | 0.18766 | vapor
30 | 5.56 | 0.21988 | 4.548 | 5.5457 | 8.0744 | 93.916 | 20.564 | 28.899 | 1329.8 | -0.031055 | 9.028 | 0.18766 | vapor
30 | 5.58 | 0.22067 | 4.5317 | 5.5457 | 8.0744 | 93.886 | 20.564 | 28.899 | 1329.9 | -0.031055 | 9.0281 | 0.18766 | vapor
30 | 5.6 | 0.22145 | 4.5156 | 5.5457 | 8.0744 | 93.856 | 20.564 | 28.899 | 1329.9 | -0.031056 | 9.0281 | 0.18767 | vapor
30 | 5.62 | 0.22224 | 4.4996 | 5.5457 | 8.0745 | 93.827 | 20.564 | 28.899 | 1329.9 | -0.031057 | 9.0282 | 0.18767 | vapor
30 | 5.64 | 0.22303 | 4.4837 | 5.5457 | 8.0745 | 93.797 | 20.564 | 28.899 | 1329.9 | -0.031058 | 9.0282 | 0.18767 | vapor
30 | 5.66 | 0.22382 | 4.4679 | 5.5457 | 8.0745 | 93.768 | 20.564 | 28.899 | 1329.9 | -0.031059 | 9.0283 | 0.18767 | vapor
30 | 5.68 | 0.22461 | 4.4522 | 5.5457 | 8.0745 | 93.738 | 20.564 | 28.9 | 1329.9 | -0.03106 | 9.0283 | 0.18767 | vapor
30 | 5.7 | 0.2254 | 4.4366 | 5.5456 | 8.0745 | 93.709 | 20.564 | 28.9 | 1330 | -0.031061 | 9.0284 | 0.18767 | vapor
30 | 5.72 | 0.22618 | 4.4212 | 5.5456 | 8.0745 | 93.68 | 20.564 | 28.9 | 1330 | -0.031062 | 9.0284 | 0.18768 | vapor
30 | 5.74 | 0.22697 | 4.4058 | 5.5456 | 8.0746 | 93.651 | 20.564 | 28.9 | 1330 | -0.031062 | 9.0284 | 0.18768 | vapor
30 | 5.76 | 0.22776 | 4.3906 | 5.5456 | 8.0746 | 93.622 | 20.564 | 28.9 | 1330 | -0.031063 | 9.0285 | 0.18768 | vapor
30 | 5.78 | 0.22855 | 4.3754 | 5.5456 | 8.0746 | 93.593 | 20.564 | 28.9 | 1330 | -0.031064 | 9.0285 | 0.18768 | vapor
30 | 5.8 | 0.22934 | 4.3604 | 5.5456 | 8.0746 | 93.564 | 20.564 | 28.9 | 1330 | -0.031065 | 9.0286 | 0.18768 | vapor
30 | 5.82 | 0.23012 | 4.3455 | 5.5456 | 8.0746 | 93.536 | 20.564 | 28.9 | 1330.1 | -0.031066 | 9.0286 | 0.18768 | vapor
30 | 5.84 | 0.23091 | 4.3306 | 5.5456 | 8.0747 | 93.507 | 20.564 | 28.9 | 1330.1 | -0.031067 | 9.0287 | 0.18768 | vapor
30 | 5.86 | 0.2317 | 4.3159 | 5.5456 | 8.0747 | 93.479 | 20.564 | 28.9 | 1330.1 | -0.031068 | 9.0287 | 0.18769 | vapor
30 | 5.88 | 0.23249 | 4.3013 | 5.5455 | 8.0747 | 93.45 | 20.564 | 28.901 | 1330.1 | -0.031069 | 9.0288 | 0.18769 | vapor
30 | 5.9 | 0.23328 | 4.2867 | 5.5455 | 8.0747 | 93.422 | 20.564 | 28.901 | 1330.1 | -0.031069 | 9.0288 | 0.18769 | vapor
30 | 5.92 | 0.23407 | 4.2723 | 5.5455 | 8.0747 | 93.394 | 20.564 | 28.901 | 1330.1 | -0.03107 | 9.0289 | 0.18769 | vapor
30 | 5.94 | 0.23485 | 4.258 | 5.5455 | 8.0747 | 93.366 | 20.564 | 28.901 | 1330.2 | -0.031071 | 9.0289 | 0.18769 | vapor
30 | 5.96 | 0.23564 | 4.2437 | 5.5455 | 8.0748 | 93.338 | 20.564 | 28.901 | 1330.2 | -0.031072 | 9.029 | 0.18769 | vapor
30 | 5.98 | 0.23643 | 4.2296 | 5.5455 | 8.0748 | 93.31 | 20.564 | 28.901 | 1330.2 | -0.031073 | 9.029 | 0.1877 | vapor
30 | 6 | 0.23722 | 4.2155 | 5.5455 | 8.0748 | 93.282 | 20.564 | 28.901 | 1330.2 | -0.031074 | 9.0291 | 0.1877 | vapor
30 | 6.02 | 0.23801 | 4.2016 | 5.5455 | 8.0748 | 93.254 | 20.564 | 28.901 | 1330.2 | -0.031075 | 9.0291 | 0.1877 | vapor
30 | 6.04 | 0.23879 | 4.1877 | 5.5455 | 8.0748 | 93.227 | 20.564 | 28.901 | 1330.2 | -0.031076 | 9.0292 | 0.1877 | vapor
30 | 6.06 | 0.23958 | 4.1739 | 5.5454 | 8.0749 | 93.199 | 20.564 | 28.902 | 1330.3 | -0.031076 | 9.0292 | 0.1877 | vapor
30 | 6.08 | 0.24037 | 4.1603 | 5.5454 | 8.0749 | 93.172 | 20.564 | 28.902 | 1330.3 | -0.031077 | 9.0292 | 0.1877 | vapor
30 | 6.1 | 0.24116 | 4.1467 | 5.5454 | 8.0749 | 93.144 | 20.564 | 28.902 | 1330.3 | -0.031078 | 9.0293 | 0.18771 | vapor
30 | 6.12 | 0.24194 | 4.1332 | 5.5454 | 8.0749 | 93.117 | 20.564 | 28.902 | 1330.3 | -0.031079 | 9.0293 | 0.18771 | vapor
30 | 6.14 | 0.24273 | 4.1198 | 5.5454 | 8.0749 | 93.09 | 20.564 | 28.902 | 1330.3 | -0.03108 | 9.0294 | 0.18771 | vapor
30 | 6.16 | 0.24352 | 4.1064 | 5.5454 | 8.0749 | 93.063 | 20.565 | 28.902 | 1330.4 | -0.031081 | 9.0294 | 0.18771 | vapor
30 | 6.18 | 0.24431 | 4.0932 | 5.5454 | 8.075 | 93.036 | 20.565 | 28.902 | 1330.4 | -0.031082 | 9.0295 | 0.18771 | vapor
30 | 6.2 | 0.2451 | 4.08 | 5.5454 | 8.075 | 93.009 | 20.565 | 28.902 | 1330.4 | -0.031083 | 9.0295 | 0.18771 | vapor
30 | 6.22 | 0.24588 | 4.067 | 5.5454 | 8.075 | 92.982 | 20.565 | 28.902 | 1330.4 | -0.031083 | 9.0296 | 0.18772 | vapor
30 | 6.24 | 0.24667 | 4.054 | 5.5453 | 8.075 | 92.955 | 20.565 | 28.902 | 1330.4 | -0.031084 | 9.0296 | 0.18772 | vapor
30 | 6.26 | 0.24746 | 4.0411 | 5.5453 | 8.075 | 92.929 | 20.565 | 28.903 | 1330.4 | -0.031085 | 9.0297 | 0.18772 | vapor
30 | 6.28 | 0.24825 | 4.0282 | 5.5453 | 8.0751 | 92.902 | 20.565 | 28.903 | 1330.5 | -0.031086 | 9.0297 | 0.18772 | vapor
30 | 6.3 | 0.24904 | 4.0155 | 5.5453 | 8.0751 | 92.876 | 20.565 | 28.903 | 1330.5 | -0.031087 | 9.0298 | 0.18772 | vapor
30 | 6.32 | 0.24982 | 4.0028 | 5.5453 | 8.0751 | 92.849 | 20.565 | 28.903 | 1330.5 | -0.031088 | 9.0298 | 0.18772 | vapor
30 | 6.34 | 0.25061 | 3.9903 | 5.5453 | 8.0751 | 92.823 | 20.565 | 28.903 | 1330.5 | -0.031089 | 9.0299 | 0.18773 | vapor
30 | 6.36 | 0.2514 | 3.9778 | 5.5453 | 8.0751 | 92.797 | 20.565 | 28.903 | 1330.5 | -0.03109 | 9.0299 | 0.18773 | vapor
30 | 6.38 | 0.25219 | 3.9653 | 5.5453 | 8.0751 | 92.771 | 20.565 | 28.903 | 1330.5 | -0.031091 | 9.03 | 0.18773 | vapor
30 | 6.4 | 0.25297 | 3.953 | 5.5452 | 8.0752 | 92.745 | 20.565 | 28.903 | 1330.6 | -0.031091 | 9.03 | 0.18773 | vapor
30 | 6.42 | 0.25376 | 3.9407 | 5.5452 | 8.0752 | 92.719 | 20.565 | 28.903 | 1330.6 | -0.031092 | 9.0301 | 0.18773 | vapor
30 | 6.44 | 0.25455 | 3.9285 | 5.5452 | 8.0752 | 92.693 | 20.565 | 28.904 | 1330.6 | -0.031093 | 9.0301 | 0.18773 | vapor
30 | 6.46 | 0.25534 | 3.9164 | 5.5452 | 8.0752 | 92.667 | 20.565 | 28.904 | 1330.6 | -0.031094 | 9.0301 | 0.18773 | vapor
30 | 6.48 | 0.25612 | 3.9044 | 5.5452 | 8.0752 | 92.641 | 20.565 | 28.904 | 1330.6 | -0.031095 | 9.0302 | 0.18774 | vapor
30 | 6.5 | 0.25691 | 3.8924 | 5.5452 | 8.0752 | 92.616 | 20.565 | 28.904 | 1330.6 | -0.031096 | 9.0302 | 0.18774 | vapor
30 | 6.52 | 0.2577 | 3.8805 | 5.5452 | 8.0753 | 92.59 | 20.565 | 28.904 | 1330.7 | -0.031097 | 9.0303 | 0.18774 | vapor
30 | 6.54 | 0.25849 | 3.8687 | 5.5452 | 8.0753 | 92.565 | 20.565 | 28.904 | 1330.7 | -0.031098 | 9.0303 | 0.18774 | vapor
30 | 6.56 | 0.25927 | 3.8569 | 5.5452 | 8.0753 | 92.539 | 20.565 | 28.904 | 1330.7 | -0.031098 | 9.0304 | 0.18774 | vapor
30 | 6.58 | 0.26006 | 3.8453 | 5.5451 | 8.0753 | 92.514 | 20.565 | 28.904 | 1330.7 | -0.031099 | 9.0304 | 0.18774 | vapor
30 | 6.6 | 0.26085 | 3.8336 | 5.5451 | 8.0753 | 92.488 | 20.565 | 28.904 | 1330.7 | -0.0311 | 9.0305 | 0.18775 | vapor
30 | 6.62 | 0.26164 | 3.8221 | 5.5451 | 8.0754 | 92.463 | 20.565 | 28.905 | 1330.7 | -0.031101 | 9.0305 | 0.18775 | vapor
30 | 6.64 | 0.26242 | 3.8106 | 5.5451 | 8.0754 | 92.438 | 20.565 | 28.905 | 1330.8 | -0.031102 | 9.0306 | 0.18775 | vapor
30 | 6.66 | 0.26321 | 3.7992 | 5.5451 | 8.0754 | 92.413 | 20.565 | 28.905 | 1330.8 | -0.031103 | 9.0306 | 0.18775 | vapor
30 | 6.68 | 0.264 | 3.7879 | 5.5451 | 8.0754 | 92.388 | 20.565 | 28.905 | 1330.8 | -0.031104 | 9.0307 | 0.18775 | vapor
30 | 6.7 | 0.26479 | 3.7766 | 5.5451 | 8.0754 | 92.363 | 20.565 | 28.905 | 1330.8 | -0.031105 | 9.0307 | 0.18775 | vapor
30 | 6.72 | 0.26557 | 3.7654 | 5.5451 | 8.0754 | 92.338 | 20.565 | 28.905 | 1330.8 | -0.031106 | 9.0308 | 0.18776 | vapor
30 | 6.74 | 0.26636 | 3.7543 | 5.5451 | 8.0755 | 92.314 | 20.565 | 28.905 | 1330.8 | -0.031106 | 9.0308 | 0.18776 | vapor
30 | 6.76 | 0.26715 | 3.7433 | 5.545 | 8.0755 | 92.289 | 20.565 | 28.905 | 1330.9 | -0.031107 | 9.0309 | 0.18776 | vapor
30 | 6.78 | 0.26793 | 3.7323 | 5.545 | 8.0755 | 92.264 | 20.566 | 28.905 | 1330.9 | -0.031108 | 9.0309 | 0.18776 | vapor
30 | 6.8 | 0.26872 | 3.7213 | 5.545 | 8.0755 | 92.24 | 20.566 | 28.905 | 1330.9 | -0.031109 | 9.0309 | 0.18776 | vapor
30 | 6.82 | 0.26951 | 3.7105 | 5.545 | 8.0755 | 92.215 | 20.566 | 28.906 | 1330.9 | -0.03111 | 9.031 | 0.18776 | vapor
30 | 6.84 | 0.2703 | 3.6996 | 5.545 | 8.0756 | 92.191 | 20.566 | 28.906 | 1330.9 | -0.031111 | 9.031 | 0.18777 | vapor
30 | 6.86 | 0.27108 | 3.6889 | 5.545 | 8.0756 | 92.167 | 20.566 | 28.906 | 1330.9 | -0.031112 | 9.0311 | 0.18777 | vapor
30 | 6.88 | 0.27187 | 3.6782 | 5.545 | 8.0756 | 92.142 | 20.566 | 28.906 | 1331 | -0.031113 | 9.0311 | 0.18777 | vapor
30 | 6.9 | 0.27266 | 3.6676 | 5.545 | 8.0756 | 92.118 | 20.566 | 28.906 | 1331 | -0.031114 | 9.0312 | 0.18777 | vapor
30 | 6.92 | 0.27344 | 3.657 | 5.545 | 8.0756 | 92.094 | 20.566 | 28.906 | 1331 | -0.031114 | 9.0312 | 0.18777 | vapor
30 | 6.94 | 0.27423 | 3.6465 | 5.5449 | 8.0756 | 92.07 | 20.566 | 28.906 | 1331 | -0.031115 | 9.0313 | 0.18777 | vapor
30 | 6.96 | 0.27502 | 3.6361 | 5.5449 | 8.0757 | 92.046 | 20.566 | 28.906 | 1331 | -0.031116 | 9.0313 | 0.18778 | vapor
30 | 6.98 | 0.27581 | 3.6257 | 5.5449 | 8.0757 | 92.022 | 20.566 | 28.906 | 1331 | -0.031117 | 9.0314 | 0.18778 | vapor
30 | 7 | 0.27659 | 3.6154 | 5.5449 | 8.0757 | 91.998 | 20.566 | 28.907 | 1331.1 | -0.031118 | 9.0314 | 0.18778 | vapor
30 | 7.02 | 0.27738 | 3.6052 | 5.5449 | 8.0757 | 91.975 | 20.566 | 28.907 | 1331.1 | -0.031119 | 9.0315 | 0.18778 | vapor
30 | 7.04 | 0.27817 | 3.595 | 5.5449 | 8.0757 | 91.951 | 20.566 | 28.907 | 1331.1 | -0.03112 | 9.0315 | 0.18778 | vapor
30 | 7.06 | 0.27895 | 3.5848 | 5.5449 | 8.0758 | 91.927 | 20.566 | 28.907 | 1331.1 | -0.031121 | 9.0316 | 0.18778 | vapor
30 | 7.08 | 0.27974 | 3.5747 | 5.5449 | 8.0758 | 91.904 | 20.566 | 28.907 | 1331.1 | -0.031121 | 9.0316 | 0.18778 | vapor
30 | 7.1 | 0.28053 | 3.5647 | 5.5449 | 8.0758 | 91.88 | 20.566 | 28.907 | 1331.1 | -0.031122 | 9.0317 | 0.18779 | vapor
30 | 7.12 | 0.28132 | 3.5547 | 5.5448 | 8.0758 | 91.857 | 20.566 | 28.907 | 1331.2 | -0.031123 | 9.0317 | 0.18779 | vapor
30 | 7.14 | 0.2821 | 3.5448 | 5.5448 | 8.0758 | 91.834 | 20.566 | 28.907 | 1331.2 | -0.031124 | 9.0317 | 0.18779 | vapor
30 | 7.16 | 0.28289 | 3.535 | 5.5448 | 8.0758 | 91.81 | 20.566 | 28.907 | 1331.2 | -0.031125 | 9.0318 | 0.18779 | vapor
30 | 7.18 | 0.28368 | 3.5251 | 5.5448 | 8.0759 | 91.787 | 20.566 | 28.908 | 1331.2 | -0.031126 | 9.0318 | 0.18779 | vapor
30 | 7.2 | 0.28446 | 3.5154 | 5.5448 | 8.0759 | 91.764 | 20.566 | 28.908 | 1331.2 | -0.031127 | 9.0319 | 0.18779 | vapor
30 | 7.22 | 0.28525 | 3.5057 | 5.5448 | 8.0759 | 91.741 | 20.566 | 28.908 | 1331.2 | -0.031128 | 9.0319 | 0.1878 | vapor
30 | 7.24 | 0.28604 | 3.4961 | 5.5448 | 8.0759 | 91.718 | 20.566 | 28.908 | 1331.3 | -0.031129 | 9.032 | 0.1878 | vapor
30 | 7.26 | 0.28682 | 3.4865 | 5.5448 | 8.0759 | 91.695 | 20.566 | 28.908 | 1331.3 | -0.031129 | 9.032 | 0.1878 | vapor
30 | 7.28 | 0.28761 | 3.4769 | 5.5447 | 8.076 | 91.672 | 20.566 | 28.908 | 1331.3 | -0.03113 | 9.0321 | 0.1878 | vapor
30 | 7.3 | 0.2884 | 3.4674 | 5.5447 | 8.076 | 91.649 | 20.566 | 28.908 | 1331.3 | -0.031131 | 9.0321 | 0.1878 | vapor
30 | 7.32 | 0.28918 | 3.458 | 5.5447 | 8.076 | 91.626 | 20.566 | 28.908 | 1331.3 | -0.031132 | 9.0322 | 0.1878 | vapor
30 | 7.34 | 0.28997 | 3.4486 | 5.5447 | 8.076 | 91.604 | 20.566 | 28.908 | 1331.3 | -0.031133 | 9.0322 | 0.18781 | vapor
30 | 7.36 | 0.29076 | 3.4393 | 5.5447 | 8.076 | 91.581 | 20.566 | 28.908 | 1331.4 | -0.031134 | 9.0323 | 0.18781 | vapor
30 | 7.38 | 0.29154 | 3.43 | 5.5447 | 8.076 | 91.558 | 20.567 | 28.909 | 1331.4 | -0.031135 | 9.0323 | 0.18781 | vapor
30 | 7.4 | 0.29233 | 3.4208 | 5.5447 | 8.0761 | 91.536 | 20.567 | 28.909 | 1331.4 | -0.031136 | 9.0324 | 0.18781 | vapor
30 | 7.42 | 0.29312 | 3.4116 | 5.5447 | 8.0761 | 91.513 | 20.567 | 28.909 | 1331.4 | -0.031137 | 9.0324 | 0.18781 | vapor
30 | 7.44 | 0.2939 | 3.4025 | 5.5447 | 8.0761 | 91.491 | 20.567 | 28.909 | 1331.4 | -0.031138 | 9.0325 | 0.18781 | vapor
30 | 7.46 | 0.29469 | 3.3934 | 5.5446 | 8.0761 | 91.468 | 20.567 | 28.909 | 1331.4 | -0.031138 | 9.0325 | 0.18782 | vapor
30 | 7.48 | 0.29548 | 3.3844 | 5.5446 | 8.0761 | 91.446 | 20.567 | 28.909 | 1331.5 | -0.031139 | 9.0326 | 0.18782 | vapor
30 | 7.5 | 0.29626 | 3.3754 | 5.5446 | 8.0761 | 91.424 | 20.567 | 28.909 | 1331.5 | -0.03114 | 9.0326 | 0.18782 | vapor
30 | 7.52 | 0.29705 | 3.3664 | 5.5446 | 8.0762 | 91.402 | 20.567 | 28.909 | 1331.5 | -0.031141 | 9.0326 | 0.18782 | vapor
30 | 7.54 | 0.29784 | 3.3575 | 5.5446 | 8.0762 | 91.38 | 20.567 | 28.909 | 1331.5 | -0.031142 | 9.0327 | 0.18782 | vapor
30 | 7.56 | 0.29862 | 3.3487 | 5.5446 | 8.0762 | 91.358 | 20.567 | 28.91 | 1331.5 | -0.031143 | 9.0327 | 0.18782 | vapor
30 | 7.58 | 0.29941 | 3.3399 | 5.5446 | 8.0762 | 91.336 | 20.567 | 28.91 | 1331.5 | -0.031144 | 9.0328 | 0.18783 | vapor
30 | 7.6 | 0.3002 | 3.3311 | 5.5446 | 8.0762 | 91.314 | 20.567 | 28.91 | 1331.6 | -0.031145 | 9.0328 | 0.18783 | vapor
30 | 7.62 | 0.30098 | 3.3224 | 5.5446 | 8.0763 | 91.292 | 20.567 | 28.91 | 1331.6 | -0.031146 | 9.0329 | 0.18783 | vapor
30 | 7.64 | 0.30177 | 3.3138 | 5.5445 | 8.0763 | 91.27 | 20.567 | 28.91 | 1331.6 | -0.031146 | 9.0329 | 0.18783 | vapor
30 | 7.66 | 0.30256 | 3.3052 | 5.5445 | 8.0763 | 91.248 | 20.567 | 28.91 | 1331.6 | -0.031147 | 9.033 | 0.18783 | vapor
30 | 7.68 | 0.30334 | 3.2966 | 5.5445 | 8.0763 | 91.226 | 20.567 | 28.91 | 1331.6 | -0.031148 | 9.033 | 0.18783 | vapor
30 | 7.7 | 0.30413 | 3.2881 | 5.5445 | 8.0763 | 91.205 | 20.567 | 28.91 | 1331.6 | -0.031149 | 9.0331 | 0.18783 | vapor
30 | 7.72 | 0.30492 | 3.2796 | 5.5445 | 8.0763 | 91.183 | 20.567 | 28.91 | 1331.7 | -0.03115 | 9.0331 | 0.18784 | vapor
30 | 7.74 | 0.3057 | 3.2712 | 5.5445 | 8.0764 | 91.162 | 20.567 | 28.911 | 1331.7 | -0.031151 | 9.0332 | 0.18784 | vapor
30 | 7.76 | 0.30649 | 3.2628 | 5.5445 | 8.0764 | 91.14 | 20.567 | 28.911 | 1331.7 | -0.031152 | 9.0332 | 0.18784 | vapor
30 | 7.78 | 0.30727 | 3.2544 | 5.5445 | 8.0764 | 91.119 | 20.567 | 28.911 | 1331.7 | -0.031153 | 9.0333 | 0.18784 | vapor
30 | 7.8 | 0.30806 | 3.2461 | 5.5445 | 8.0764 | 91.097 | 20.567 | 28.911 | 1331.7 | -0.031154 | 9.0333 | 0.18784 | vapor
30 | 7.82 | 0.30885 | 3.2378 | 5.5444 | 8.0764 | 91.076 | 20.567 | 28.911 | 1331.7 | -0.031154 | 9.0334 | 0.18784 | vapor
30 | 7.84 | 0.30963 | 3.2296 | 5.5444 | 8.0765 | 91.055 | 20.567 | 28.911 | 1331.8 | -0.031155 | 9.0334 | 0.18785 | vapor
30 | 7.86 | 0.31042 | 3.2214 | 5.5444 | 8.0765 | 91.033 | 20.567 | 28.911 | 1331.8 | -0.031156 | 9.0334 | 0.18785 | vapor
30 | 7.88 | 0.31121 | 3.2133 | 5.5444 | 8.0765 | 91.012 | 20.567 | 28.911 | 1331.8 | -0.031157 | 9.0335 | 0.18785 | vapor
30 | 7.9 | 0.31199 | 3.2052 | 5.5444 | 8.0765 | 90.991 | 20.567 | 28.911 | 1331.8 | -0.031158 | 9.0335 | 0.18785 | vapor
30 | 7.92 | 0.31278 | 3.1971 | 5.5444 | 8.0765 | 90.97 | 20.567 | 28.911 | 1331.8 | -0.031159 | 9.0336 | 0.18785 | vapor
30 | 7.94 | 0.31356 | 3.1891 | 5.5444 | 8.0765 | 90.949 | 20.567 | 28.912 | 1331.9 | -0.03116 | 9.0336 | 0.18785 | vapor
30 | 7.96 | 0.31435 | 3.1812 | 5.5444 | 8.0766 | 90.928 | 20.567 | 28.912 | 1331.9 | -0.031161 | 9.0337 | 0.18786 | vapor
30 | 7.98 | 0.31514 | 3.1732 | 5.5444 | 8.0766 | 90.907 | 20.567 | 28.912 | 1331.9 | -0.031162 | 9.0337 | 0.18786 | vapor
30 | 8 | 0.31592 | 3.1653 | 5.5443 | 8.0766 | 90.886 | 20.568 | 28.912 | 1331.9 | -0.031163 | 9.0338 | 0.18786 | vap

## H2 40℃
Temperature (C) | Pressure (bar) | Density (mol/l) | Volume (l/mol) | Internal Energy (kJ/mol) | Enthalpy (kJ/mol) | Entropy (J/mol*K) | Cv (J/mol*K) | Cp (J/mol*K) | Sound Spd. (m/s) | Joule-Thomson (K/bar) | Viscosity (uPa*s) | Therm. Cond. (W/m*K) | Phase
40 | 0 | 0 | infinite | 5.7548 | 8.3584 | 464.92 | 20.616 | 28.931 | 1346.3 | undefined | 9.2171 | 0.19189 | vapor
40 | 0.02 | 0.00076814 | 1301.9 | 5.7548 | 8.3585 | 141.66 | 20.616 | 28.931 | 1346.3 | -0.03256 | 9.2171 | 0.1919 | vapor
40 | 0.04 | 0.0015363 | 650.93 | 5.7547 | 8.3585 | 135.89 | 20.616 | 28.931 | 1346.3 | -0.032561 | 9.2171 | 0.1919 | vapor
40 | 0.06 | 0.0023044 | 433.96 | 5.7547 | 8.3585 | 132.52 | 20.616 | 28.931 | 1346.3 | -0.032562 | 9.2172 | 0.19191 | vapor
40 | 0.08 | 0.0030724 | 325.47 | 5.7547 | 8.3585 | 130.13 | 20.616 | 28.931 | 1346.3 | -0.032562 | 9.2172 | 0.19191 | vapor
40 | 0.1 | 0.0038405 | 260.38 | 5.7547 | 8.3585 | 128.27 | 20.616 | 28.931 | 1346.3 | -0.032563 | 9.2173 | 0.19192 | vapor
40 | 0.12 | 0.0046086 | 216.99 | 5.7547 | 8.3586 | 126.76 | 20.616 | 28.931 | 1346.4 | -0.032564 | 9.2173 | 0.19192 | vapor
40 | 0.14 | 0.0053766 | 185.99 | 5.7547 | 8.3586 | 125.48 | 20.616 | 28.931 | 1346.4 | -0.032565 | 9.2174 | 0.19192 | vapor
40 | 0.16 | 0.0061446 | 162.74 | 5.7547 | 8.3586 | 124.37 | 20.616 | 28.931 | 1346.4 | -0.032565 | 9.2174 | 0.19192 | vapor
40 | 0.18 | 0.0069126 | 144.66 | 5.7547 | 8.3586 | 123.39 | 20.616 | 28.931 | 1346.4 | -0.032566 | 9.2175 | 0.19193 | vapor
40 | 0.2 | 0.0076806 | 130.2 | 5.7547 | 8.3586 | 122.51 | 20.616 | 28.932 | 1346.4 | -0.032567 | 9.2175 | 0.19193 | vapor
40 | 0.22 | 0.0084485 | 118.36 | 5.7546 | 8.3587 | 121.72 | 20.616 | 28.932 | 1346.4 | -0.032568 | 9.2176 | 0.19193 | vapor
40 | 0.24 | 0.0092165 | 108.5 | 5.7546 | 8.3587 | 120.99 | 20.616 | 28.932 | 1346.5 | -0.032568 | 9.2176 | 0.19193 | vapor
40 | 0.26 | 0.0099844 | 100.16 | 5.7546 | 8.3587 | 120.33 | 20.616 | 28.932 | 1346.5 | -0.032569 | 9.2177 | 0.19194 | vapor
40 | 0.28 | 0.010752 | 93.003 | 5.7546 | 8.3587 | 119.71 | 20.617 | 28.932 | 1346.5 | -0.03257 | 9.2177 | 0.19194 | vapor
40 | 0.3 | 0.01152 | 86.804 | 5.7546 | 8.3587 | 119.14 | 20.617 | 28.932 | 1346.5 | -0.032571 | 9.2177 | 0.19194 | vapor
40 | 0.32 | 0.012288 | 81.38 | 5.7546 | 8.3587 | 118.6 | 20.617 | 28.932 | 1346.5 | -0.032571 | 9.2178 | 0.19194 | vapor
40 | 0.34 | 0.013056 | 76.594 | 5.7546 | 8.3588 | 118.1 | 20.617 | 28.932 | 1346.5 | -0.032572 | 9.2178 | 0.19195 | vapor
40 | 0.36 | 0.013824 | 72.339 | 5.7546 | 8.3588 | 117.62 | 20.617 | 28.932 | 1346.6 | -0.032573 | 9.2179 | 0.19195 | vapor
40 | 0.38 | 0.014592 | 68.533 | 5.7546 | 8.3588 | 117.17 | 20.617 | 28.932 | 1346.6 | -0.032574 | 9.2179 | 0.19195 | vapor
40 | 0.4 | 0.015359 | 65.107 | 5.7545 | 8.3588 | 116.75 | 20.617 | 28.933 | 1346.6 | -0.032574 | 9.218 | 0.19195 | vapor
40 | 0.42 | 0.016127 | 62.007 | 5.7545 | 8.3588 | 116.34 | 20.617 | 28.933 | 1346.6 | -0.032575 | 9.218 | 0.19195 | vapor
40 | 0.44 | 0.016895 | 59.189 | 5.7545 | 8.3589 | 115.95 | 20.617 | 28.933 | 1346.6 | -0.032576 | 9.2181 | 0.19196 | vapor
40 | 0.46 | 0.017663 | 56.616 | 5.7545 | 8.3589 | 115.58 | 20.617 | 28.933 | 1346.6 | -0.032576 | 9.2181 | 0.19196 | vapor
40 | 0.48 | 0.01843 | 54.258 | 5.7545 | 8.3589 | 115.23 | 20.617 | 28.933 | 1346.7 | -0.032577 | 9.2182 | 0.19196 | vapor
40 | 0.5 | 0.019198 | 52.088 | 5.7545 | 8.3589 | 114.89 | 20.617 | 28.933 | 1346.7 | -0.032578 | 9.2182 | 0.19196 | vapor
40 | 0.52 | 0.019966 | 50.086 | 5.7545 | 8.3589 | 114.56 | 20.617 | 28.933 | 1346.7 | -0.032579 | 9.2183 | 0.19197 | vapor
40 | 0.54 | 0.020734 | 48.231 | 5.7545 | 8.359 | 114.25 | 20.617 | 28.933 | 1346.7 | -0.032579 | 9.2183 | 0.19197 | vapor
40 | 0.56 | 0.021501 | 46.509 | 5.7545 | 8.359 | 113.95 | 20.617 | 28.933 | 1346.7 | -0.03258 | 9.2183 | 0.19197 | vapor
40 | 0.58 | 0.022269 | 44.906 | 5.7545 | 8.359 | 113.66 | 20.617 | 28.933 | 1346.7 | -0.032581 | 9.2184 | 0.19197 | vapor
40 | 0.6 | 0.023036 | 43.409 | 5.7544 | 8.359 | 113.38 | 20.617 | 28.934 | 1346.8 | -0.032582 | 9.2184 | 0.19197 | vapor
40 | 0.62 | 0.023804 | 42.01 | 5.7544 | 8.359 | 113.1 | 20.617 | 28.934 | 1346.8 | -0.032582 | 9.2185 | 0.19198 | vapor
40 | 0.64 | 0.024572 | 40.697 | 5.7544 | 8.359 | 112.84 | 20.617 | 28.934 | 1346.8 | -0.032583 | 9.2185 | 0.19198 | vapor
40 | 0.66 | 0.025339 | 39.464 | 5.7544 | 8.3591 | 112.58 | 20.617 | 28.934 | 1346.8 | -0.032584 | 9.2186 | 0.19198 | vapor
40 | 0.68 | 0.026107 | 38.304 | 5.7544 | 8.3591 | 112.33 | 20.617 | 28.934 | 1346.8 | -0.032585 | 9.2186 | 0.19198 | vapor
40 | 0.7 | 0.026874 | 37.21 | 5.7544 | 8.3591 | 112.09 | 20.617 | 28.934 | 1346.8 | -0.032585 | 9.2187 | 0.19198 | vapor
40 | 0.72 | 0.027642 | 36.177 | 5.7544 | 8.3591 | 111.86 | 20.617 | 28.934 | 1346.9 | -0.032586 | 9.2187 | 0.19199 | vapor
40 | 0.74 | 0.028409 | 35.2 | 5.7544 | 8.3591 | 111.63 | 20.617 | 28.934 | 1346.9 | -0.032587 | 9.2188 | 0.19199 | vapor
40 | 0.76 | 0.029177 | 34.274 | 5.7544 | 8.3592 | 111.41 | 20.617 | 28.934 | 1346.9 | -0.032588 | 9.2188 | 0.19199 | vapor
40 | 0.78 | 0.029944 | 33.395 | 5.7543 | 8.3592 | 111.19 | 20.617 | 28.934 | 1346.9 | -0.032588 | 9.2188 | 0.19199 | vapor
40 | 0.8 | 0.030712 | 32.561 | 5.7543 | 8.3592 | 110.98 | 20.617 | 28.935 | 1346.9 | -0.032589 | 9.2189 | 0.19199 | vapor
40 | 0.82 | 0.031479 | 31.767 | 5.7543 | 8.3592 | 110.78 | 20.617 | 28.935 | 1346.9 | -0.03259 | 9.2189 | 0.192 | vapor
40 | 0.84 | 0.032247 | 31.011 | 5.7543 | 8.3592 | 110.58 | 20.617 | 28.935 | 1347 | -0.032591 | 9.219 | 0.192 | vapor
40 | 0.86 | 0.033014 | 30.29 | 5.7543 | 8.3593 | 110.38 | 20.617 | 28.935 | 1347 | -0.032592 | 9.219 | 0.192 | vapor
40 | 0.88 | 0.033781 | 29.602 | 5.7543 | 8.3593 | 110.19 | 20.617 | 28.935 | 1347 | -0.032592 | 9.2191 | 0.192 | vapor
40 | 0.9 | 0.034549 | 28.945 | 5.7543 | 8.3593 | 110 | 20.618 | 28.935 | 1347 | -0.032593 | 9.2191 | 0.192 | vapor
40 | 0.92 | 0.035316 | 28.316 | 5.7543 | 8.3593 | 109.82 | 20.618 | 28.935 | 1347 | -0.032594 | 9.2192 | 0.192 | vapor
40 | 0.94 | 0.036083 | 27.714 | 5.7543 | 8.3593 | 109.64 | 20.618 | 28.935 | 1347 | -0.032595 | 9.2192 | 0.19201 | vapor
40 | 0.96 | 0.036851 | 27.136 | 5.7542 | 8.3593 | 109.47 | 20.618 | 28.935 | 1347.1 | -0.032595 | 9.2193 | 0.19201 | vapor
40 | 0.98 | 0.037618 | 26.583 | 5.7542 | 8.3594 | 109.3 | 20.618 | 28.935 | 1347.1 | -0.032596 | 9.2193 | 0.19201 | vapor
40 | 1 | 0.038385 | 26.052 | 5.7542 | 8.3594 | 109.13 | 20.618 | 28.936 | 1347.1 | -0.032597 | 9.2194 | 0.19201 | vapor
40 | 1.02 | 0.039153 | 25.541 | 5.7542 | 8.3594 | 108.96 | 20.618 | 28.936 | 1347.1 | -0.032598 | 9.2194 | 0.19201 | vapor
40 | 1.04 | 0.03992 | 25.05 | 5.7542 | 8.3594 | 108.8 | 20.618 | 28.936 | 1347.1 | -0.032598 | 9.2194 | 0.19202 | vapor
40 | 1.06 | 0.040687 | 24.578 | 5.7542 | 8.3594 | 108.64 | 20.618 | 28.936 | 1347.1 | -0.032599 | 9.2195 | 0.19202 | vapor
40 | 1.08 | 0.041454 | 24.123 | 5.7542 | 8.3595 | 108.49 | 20.618 | 28.936 | 1347.2 | -0.0326 | 9.2195 | 0.19202 | vapor
40 | 1.1 | 0.042222 | 23.685 | 5.7542 | 8.3595 | 108.33 | 20.618 | 28.936 | 1347.2 | -0.032601 | 9.2196 | 0.19202 | vapor
40 | 1.12 | 0.042989 | 23.262 | 5.7542 | 8.3595 | 108.18 | 20.618 | 28.936 | 1347.2 | -0.032601 | 9.2196 | 0.19202 | vapor
40 | 1.14 | 0.043756 | 22.854 | 5.7542 | 8.3595 | 108.04 | 20.618 | 28.936 | 1347.2 | -0.032602 | 9.2197 | 0.19203 | vapor
40 | 1.16 | 0.044523 | 22.46 | 5.7541 | 8.3595 | 107.89 | 20.618 | 28.936 | 1347.2 | -0.032603 | 9.2197 | 0.19203 | vapor
40 | 1.18 | 0.04529 | 22.08 | 5.7541 | 8.3596 | 107.75 | 20.618 | 28.936 | 1347.2 | -0.032604 | 9.2198 | 0.19203 | vapor
40 | 1.2 | 0.046057 | 21.712 | 5.7541 | 8.3596 | 107.61 | 20.618 | 28.937 | 1347.3 | -0.032604 | 9.2198 | 0.19203 | vapor
40 | 1.22 | 0.046824 | 21.356 | 5.7541 | 8.3596 | 107.47 | 20.618 | 28.937 | 1347.3 | -0.032605 | 9.2199 | 0.19203 | vapor
40 | 1.24 | 0.047591 | 21.012 | 5.7541 | 8.3596 | 107.34 | 20.618 | 28.937 | 1347.3 | -0.032606 | 9.2199 | 0.19203 | vapor
40 | 1.26 | 0.048358 | 20.679 | 5.7541 | 8.3596 | 107.21 | 20.618 | 28.937 | 1347.3 | -0.032607 | 9.22 | 0.19204 | vapor
40 | 1.28 | 0.049125 | 20.356 | 5.7541 | 8.3596 | 107.07 | 20.618 | 28.937 | 1347.3 | -0.032607 | 9.22 | 0.19204 | vapor
40 | 1.3 | 0.049892 | 20.043 | 5.7541 | 8.3597 | 106.95 | 20.618 | 28.937 | 1347.3 | -0.032608 | 9.22 | 0.19204 | vapor
40 | 1.32 | 0.050659 | 19.74 | 5.7541 | 8.3597 | 106.82 | 20.618 | 28.937 | 1347.4 | -0.032609 | 9.2201 | 0.19204 | vapor
40 | 1.34 | 0.051426 | 19.445 | 5.754 | 8.3597 | 106.69 | 20.618 | 28.937 | 1347.4 | -0.03261 | 9.2201 | 0.19204 | vapor
40 | 1.36 | 0.052193 | 19.16 | 5.754 | 8.3597 | 106.57 | 20.618 | 28.937 | 1347.4 | -0.03261 | 9.2202 | 0.19204 | vapor
40 | 1.38 | 0.05296 | 18.882 | 5.754 | 8.3597 | 106.45 | 20.618 | 28.937 | 1347.4 | -0.032611 | 9.2202 | 0.19205 | vapor
40 | 1.4 | 0.053727 | 18.613 | 5.754 | 8.3598 | 106.33 | 20.618 | 28.938 | 1347.4 | -0.032612 | 9.2203 | 0.19205 | vapor
40 | 1.42 | 0.054494 | 18.351 | 5.754 | 8.3598 | 106.21 | 20.618 | 28.938 | 1347.4 | -0.032613 | 9.2203 | 0.19205 | vapor
40 | 1.44 | 0.055261 | 18.096 | 5.754 | 8.3598 | 106.09 | 20.618 | 28.938 | 1347.5 | -0.032613 | 9.2204 | 0.19205 | vapor
40 | 1.46 | 0.056028 | 17.848 | 5.754 | 8.3598 | 105.98 | 20.618 | 28.938 | 1347.5 | -0.032614 | 9.2204 | 0.19205 | vapor
40 | 1.48 | 0.056795 | 17.607 | 5.754 | 8.3598 | 105.87 | 20.618 | 28.938 | 1347.5 | -0.032615 | 9.2205 | 0.19206 | vapor
40 | 1.5 | 0.057562 | 17.373 | 5.754 | 8.3599 | 105.76 | 20.618 | 28.938 | 1347.5 | -0.032616 | 9.2205 | 0.19206 | vapor
40 | 1.52 | 0.058329 | 17.144 | 5.7539 | 8.3599 | 105.64 | 20.618 | 28.938 | 1347.5 | -0.032616 | 9.2205 | 0.19206 | vapor
40 | 1.54 | 0.059095 | 16.922 | 5.7539 | 8.3599 | 105.54 | 20.619 | 28.938 | 1347.5 | -0.032617 | 9.2206 | 0.19206 | vapor
40 | 1.56 | 0.059862 | 16.705 | 5.7539 | 8.3599 | 105.43 | 20.619 | 28.938 | 1347.6 | -0.032618 | 9.2206 | 0.19206 | vapor
40 | 1.58 | 0.060629 | 16.494 | 5.7539 | 8.3599 | 105.32 | 20.619 | 28.938 | 1347.6 | -0.032619 | 9.2207 | 0.19206 | vapor
40 | 1.6 | 0.061396 | 16.288 | 5.7539 | 8.36 | 105.22 | 20.619 | 28.939 | 1347.6 | -0.032619 | 9.2207 | 0.19207 | vapor
40 | 1.62 | 0.062162 | 16.087 | 5.7539 | 8.36 | 105.11 | 20.619 | 28.939 | 1347.6 | -0.03262 | 9.2208 | 0.19207 | vapor
40 | 1.64 | 0.062929 | 15.891 | 5.7539 | 8.36 | 105.01 | 20.619 | 28.939 | 1347.6 | -0.032621 | 9.2208 | 0.19207 | vapor
40 | 1.66 | 0.063696 | 15.7 | 5.7539 | 8.36 | 104.91 | 20.619 | 28.939 | 1347.6 | -0.032622 | 9.2209 | 0.19207 | vapor
40 | 1.68 | 0.064462 | 15.513 | 5.7539 | 8.36 | 104.81 | 20.619 | 28.939 | 1347.7 | -0.032622 | 9.2209 | 0.19207 | vapor
40 | 1.7 | 0.065229 | 15.331 | 5.7538 | 8.36 | 104.71 | 20.619 | 28.939 | 1347.7 | -0.032623 | 9.221 | 0.19207 | vapor
40 | 1.72 | 0.065996 | 15.152 | 5.7538 | 8.3601 | 104.62 | 20.619 | 28.939 | 1347.7 | -0.032624 | 9.221 | 0.19208 | vapor
40 | 1.74 | 0.066762 | 14.978 | 5.7538 | 8.3601 | 104.52 | 20.619 | 28.939 | 1347.7 | -0.032625 | 9.2211 | 0.19208 | vapor
40 | 1.76 | 0.067529 | 14.808 | 5.7538 | 8.3601 | 104.43 | 20.619 | 28.939 | 1347.7 | -0.032626 | 9.2211 | 0.19208 | vapor
40 | 1.78 | 0.068296 | 14.642 | 5.7538 | 8.3601 | 104.33 | 20.619 | 28.939 | 1347.7 | -0.032626 | 9.2211 | 0.19208 | vapor
40 | 1.8 | 0.069062 | 14.48 | 5.7538 | 8.3601 | 104.24 | 20.619 | 28.94 | 1347.8 | -0.032627 | 9.2212 | 0.19208 | vapor
40 | 1.82 | 0.069829 | 14.321 | 5.7538 | 8.3602 | 104.15 | 20.619 | 28.94 | 1347.8 | -0.032628 | 9.2212 | 0.19209 | vapor
40 | 1.84 | 0.070595 | 14.165 | 5.7538 | 8.3602 | 104.06 | 20.619 | 28.94 | 1347.8 | -0.032629 | 9.2213 | 0.19209 | vapor
40 | 1.86 | 0.071362 | 14.013 | 5.7538 | 8.3602 | 103.97 | 20.619 | 28.94 | 1347.8 | -0.032629 | 9.2213 | 0.19209 | vapor
40 | 1.88 | 0.072128 | 13.864 | 5.7538 | 8.3602 | 103.88 | 20.619 | 28.94 | 1347.8 | -0.03263 | 9.2214 | 0.19209 | vapor
40 | 1.9 | 0.072895 | 13.718 | 5.7537 | 8.3602 | 103.79 | 20.619 | 28.94 | 1347.8 | -0.032631 | 9.2214 | 0.19209 | vapor
40 | 1.92 | 0.073661 | 13.576 | 5.7537 | 8.3603 | 103.7 | 20.619 | 28.94 | 1347.9 | -0.032632 | 9.2215 | 0.19209 | vapor
40 | 1.94 | 0.074428 | 13.436 | 5.7537 | 8.3603 | 103.62 | 20.619 | 28.94 | 1347.9 | -0.032632 | 9.2215 | 0.1921 | vapor
40 | 1.96 | 0.075194 | 13.299 | 5.7537 | 8.3603 | 103.53 | 20.619 | 28.94 | 1347.9 | -0.032633 | 9.2216 | 0.1921 | vapor
40 | 1.98 | 0.075961 | 13.165 | 5.7537 | 8.3603 | 103.45 | 20.619 | 28.94 | 1347.9 | -0.032634 | 9.2216 | 0.1921 | vapor
40 | 2 | 0.076727 | 13.033 | 5.7537 | 8.3603 | 103.36 | 20.619 | 28.941 | 1347.9 | -0.032635 | 9.2216 | 0.1921 | vapor
40 | 2.02 | 0.077493 | 12.904 | 5.7537 | 8.3603 | 103.28 | 20.619 | 28.941 | 1347.9 | -0.032635 | 9.2217 | 0.1921 | vapor
40 | 2.04 | 0.07826 | 12.778 | 5.7537 | 8.3604 | 103.2 | 20.619 | 28.941 | 1348 | -0.032636 | 9.2217 | 0.1921 | vapor
40 | 2.06 | 0.079026 | 12.654 | 5.7537 | 8.3604 | 103.12 | 20.619 | 28.941 | 1348 | -0.032637 | 9.2218 | 0.19211 | vapor
40 | 2.08 | 0.079793 | 12.533 | 5.7536 | 8.3604 | 103.04 | 20.619 | 28.941 | 1348 | -0.032638 | 9.2218 | 0.19211 | vapor
40 | 2.1 | 0.080559 | 12.413 | 5.7536 | 8.3604 | 102.96 | 20.619 | 28.941 | 1348 | -0.032638 | 9.2219 | 0.19211 | vapor
40 | 2.12 | 0.081325 | 12.296 | 5.7536 | 8.3604 | 102.88 | 20.619 | 28.941 | 1348 | -0.032639 | 9.2219 | 0.19211 | vapor
40 | 2.14 | 0.082091 | 12.182 | 5.7536 | 8.3605 | 102.8 | 20.619 | 28.941 | 1348 | -0.03264 | 9.222 | 0.19211 | vapor
40 | 2.16 | 0.082858 | 12.069 | 5.7536 | 8.3605 | 102.72 | 20.62 | 28.941 | 1348.1 | -0.032641 | 9.222 | 0.19211 | vapor
40 | 2.18 | 0.083624 | 11.958 | 5.7536 | 8.3605 | 102.65 | 20.62 | 28.942 | 1348.1 | -0.032642 | 9.2221 | 0.19212 | vapor
40 | 2.2 | 0.08439 | 11.85 | 5.7536 | 8.3605 | 102.57 | 20.62 | 28.942 | 1348.1 | -0.032642 | 9.2221 | 0.19212 | vapor
40 | 2.22 | 0.085156 | 11.743 | 5.7536 | 8.3605 | 102.49 | 20.62 | 28.942 | 1348.1 | -0.032643 | 9.2222 | 0.19212 | vapor
40 | 2.24 | 0.085923 | 11.638 | 5.7536 | 8.3606 | 102.42 | 20.62 | 28.942 | 1348.1 | -0.032644 | 9.2222 | 0.19212 | vapor
40 | 2.26 | 0.086689 | 11.536 | 5.7535 | 8.3606 | 102.35 | 20.62 | 28.942 | 1348.1 | -0.032645 | 9.2222 | 0.19212 | vapor
40 | 2.28 | 0.087455 | 11.434 | 5.7535 | 8.3606 | 102.27 | 20.62 | 28.942 | 1348.2 | -0.032645 | 9.2223 | 0.19212 | vapor
40 | 2.3 | 0.088221 | 11.335 | 5.7535 | 8.3606 | 102.2 | 20.62 | 28.942 | 1348.2 | -0.032646 | 9.2223 | 0.19213 | vapor
40 | 2.32 | 0.088987 | 11.238 | 5.7535 | 8.3606 | 102.13 | 20.62 | 28.942 | 1348.2 | -0.032647 | 9.2224 | 0.19213 | vapor
40 | 2.34 | 0.089753 | 11.142 | 5.7535 | 8.3607 | 102.06 | 20.62 | 28.942 | 1348.2 | -0.032648 | 9.2224 | 0.19213 | vapor
40 | 2.36 | 0.090519 | 11.047 | 5.7535 | 8.3607 | 101.99 | 20.62 | 28.942 | 1348.2 | -0.032648 | 9.2225 | 0.19213 | vapor
40 | 2.38 | 0.091285 | 10.955 | 5.7535 | 8.3607 | 101.92 | 20.62 | 28.943 | 1348.2 | -0.032649 | 9.2225 | 0.19213 | vapor
40 | 2.4 | 0.092052 | 10.863 | 5.7535 | 8.3607 | 101.85 | 20.62 | 28.943 | 1348.3 | -0.03265 | 9.2226 | 0.19213 | vapor
40 | 2.42 | 0.092818 | 10.774 | 5.7535 | 8.3607 | 101.78 | 20.62 | 28.943 | 1348.3 | -0.032651 | 9.2226 | 0.19214 | vapor
40 | 2.44 | 0.093584 | 10.686 | 5.7535 | 8.3607 | 101.71 | 20.62 | 28.943 | 1348.3 | -0.032651 | 9.2227 | 0.19214 | vapor
40 | 2.46 | 0.09435 | 10.599 | 5.7534 | 8.3608 | 101.64 | 20.62 | 28.943 | 1348.3 | -0.032652 | 9.2227 | 0.19214 | vapor
40 | 2.48 | 0.095116 | 10.514 | 5.7534 | 8.3608 | 101.57 | 20.62 | 28.943 | 1348.3 | -0.032653 | 9.2227 | 0.19214 | vapor
40 | 2.5 | 0.095882 | 10.43 | 5.7534 | 8.3608 | 101.51 | 20.62 | 28.943 | 1348.3 | -0.032654 | 9.2228 | 0.19214 | vapor
40 | 2.52 | 0.096648 | 10.347 | 5.7534 | 8.3608 | 101.44 | 20.62 | 28.943 | 1348.4 | -0.032655 | 9.2228 | 0.19214 | vapor
40 | 2.54 | 0.097413 | 10.266 | 5.7534 | 8.3608 | 101.37 | 20.62 | 28.943 | 1348.4 | -0.032655 | 9.2229 | 0.19215 | vapor
40 | 2.56 | 0.098179 | 10.185 | 5.7534 | 8.3609 | 101.31 | 20.62 | 28.943 | 1348.4 | -0.032656 | 9.2229 | 0.19215 | vapor
40 | 2.58 | 0.098945 | 10.107 | 5.7534 | 8.3609 | 101.24 | 20.62 | 28.944 | 1348.4 | -0.032657 | 9.223 | 0.19215 | vapor
40 | 2.6 | 0.099711 | 10.029 | 5.7534 | 8.3609 | 101.18 | 20.62 | 28.944 | 1348.4 | -0.032658 | 9.223 | 0.19215 | vapor
40 | 2.62 | 0.10048 | 9.9525 | 5.7534 | 8.3609 | 101.12 | 20.62 | 28.944 | 1348.4 | -0.032658 | 9.2231 | 0.19215 | vapor
40 | 2.64 | 0.10124 | 9.8772 | 5.7533 | 8.3609 | 101.05 | 20.62 | 28.944 | 1348.5 | -0.032659 | 9.2231 | 0.19215 | vapor
40 | 2.66 | 0.10201 | 9.8031 | 5.7533 | 8.361 | 100.99 | 20.62 | 28.944 | 1348.5 | -0.03266 | 9.2232 | 0.19216 | vapor
40 | 2.68 | 0.10277 | 9.73 | 5.7533 | 8.361 | 100.93 | 20.62 | 28.944 | 1348.5 | -0.032661 | 9.2232 | 0.19216 | vapor
40 | 2.7 | 0.10354 | 9.6581 | 5.7533 | 8.361 | 100.87 | 20.62 | 28.944 | 1348.5 | -0.032661 | 9.2233 | 0.19216 | vapor
40 | 2.72 | 0.10431 | 9.5872 | 5.7533 | 8.361 | 100.8 | 20.62 | 28.944 | 1348.5 | -0.032662 | 9.2233 | 0.19216 | vapor
40 | 2.74 | 0.10507 | 9.5173 | 5.7533 | 8.361 | 100.74 | 20.62 | 28.944 | 1348.5 | -0.032663 | 9.2233 | 0.19216 | vapor
40 | 2.76 | 0.10584 | 9.4484 | 5.7533 | 8.361 | 100.68 | 20.62 | 28.944 | 1348.6 | -0.032664 | 9.2234 | 0.19216 | vapor
40 | 2.78 | 0.1066 | 9.3806 | 5.7533 | 8.3611 | 100.62 | 20.62 | 28.945 | 1348.6 | -0.032664 | 9.2234 | 0.19217 | vapor
40 | 2.8 | 0.10737 | 9.3137 | 5.7533 | 8.3611 | 100.56 | 20.621 | 28.945 | 1348.6 | -0.032665 | 9.2235 | 0.19217 | vapor
40 | 2.82 | 0.10813 | 9.2477 | 5.7532 | 8.3611 | 100.5 | 20.621 | 28.945 | 1348.6 | -0.032666 | 9.2235 | 0.19217 | vapor
40 | 2.84 | 0.1089 | 9.1827 | 5.7532 | 8.3611 | 100.45 | 20.621 | 28.945 | 1348.6 | -0.032667 | 9.2236 | 0.19217 | vapor
40 | 2.86 | 0.10967 | 9.1186 | 5.7532 | 8.3611 | 100.39 | 20.621 | 28.945 | 1348.6 | -0.032668 | 9.2236 | 0.19217 | vapor
40 | 2.88 | 0.11043 | 9.0554 | 5.7532 | 8.3612 | 100.33 | 20.621 | 28.945 | 1348.7 | -0.032668 | 9.2237 | 0.19217 | vapor
40 | 2.9 | 0.1112 | 8.993 | 5.7532 | 8.3612 | 100.27 | 20.621 | 28.945 | 1348.7 | -0.032669 | 9.2237 | 0.19218 | vapor
40 | 2.92 | 0.11196 | 8.9315 | 5.7532 | 8.3612 | 100.21 | 20.621 | 28.945 | 1348.7 | -0.03267 | 9.2238 | 0.19218 | vapor
40 | 2.94 | 0.11273 | 8.8709 | 5.7532 | 8.3612 | 100.16 | 20.621 | 28.945 | 1348.7 | -0.032671 | 9.2238 | 0.19218 | vapor
40 | 2.96 | 0.11349 | 8.811 | 5.7532 | 8.3612 | 100.1 | 20.621 | 28.945 | 1348.7 | -0.032671 | 9.2238 | 0.19218 | vapor
40 | 2.98 | 0.11426 | 8.752 | 5.7532 | 8.3613 | 100.04 | 20.621 | 28.946 | 1348.7 | -0.032672 | 9.2239 | 0.19218 | vapor
40 | 3 | 0.11503 | 8.6937 | 5.7531 | 8.3613 | 99.989 | 20.621 | 28.946 | 1348.8 | -0.032673 | 9.2239 | 0.19218 | vapor
40 | 3.02 | 0.11579 | 8.6363 | 5.7531 | 8.3613 | 99.934 | 20.621 | 28.946 | 1348.8 | -0.032674 | 9.224 | 0.19219 | vapor
40 | 3.04 | 0.11656 | 8.5796 | 5.7531 | 8.3613 | 99.879 | 20.621 | 28.946 | 1348.8 | -0.032674 | 9.224 | 0.19219 | vapor
40 | 3.06 | 0.11732 | 8.5236 | 5.7531 | 8.3613 | 99.825 | 20.621 | 28.946 | 1348.8 | -0.032675 | 9.2241 | 0.19219 | vapor
40 | 3.08 | 0.11809 | 8.4683 | 5.7531 | 8.3613 | 99.77 | 20.621 | 28.946 | 1348.8 | -0.032676 | 9.2241 | 0.19219 | vapor
40 | 3.1 | 0.11885 | 8.4138 | 5.7531 | 8.3614 | 99.716 | 20.621 | 28.946 | 1348.8 | -0.032677 | 9.2242 | 0.19219 | vapor
40 | 3.12 | 0.11962 | 8.3599 | 5.7531 | 8.3614 | 99.663 | 20.621 | 28.946 | 1348.9 | -0.032678 | 9.2242 | 0.19219 | vapor
40 | 3.14 | 0.12038 | 8.3068 | 5.7531 | 8.3614 | 99.61 | 20.621 | 28.946 | 1348.9 | -0.032678 | 9.2243 | 0.1922 | vapor
40 | 3.16 | 0.12115 | 8.2543 | 5.7531 | 8.3614 | 99.557 | 20.621 | 28.946 | 1348.9 | -0.032679 | 9.2243 | 0.1922 | vapor
40 | 3.18 | 0.12191 | 8.2025 | 5.7531 | 8.3614 | 99.505 | 20.621 | 28.947 | 1348.9 | -0.03268 | 9.2244 | 0.1922 | vapor
40 | 3.2 | 0.12268 | 8.1513 | 5.753 | 8.3615 | 99.452 | 20.621 | 28.947 | 1348.9 | -0.032681 | 9.2244 | 0.1922 | vapor
40 | 3.22 | 0.12344 | 8.1008 | 5.753 | 8.3615 | 99.401 | 20.621 | 28.947 | 1348.9 | -0.032681 | 9.2244 | 0.1922 | vapor
40 | 3.24 | 0.12421 | 8.0509 | 5.753 | 8.3615 | 99.349 | 20.621 | 28.947 | 1349 | -0.032682 | 9.2245 | 0.1922 | vapor
40 | 3.26 | 0.12498 | 8.0016 | 5.753 | 8.3615 | 99.298 | 20.621 | 28.947 | 1349 | -0.032683 | 9.2245 | 0.19221 | vapor
40 | 3.28 | 0.12574 | 7.9529 | 5.753 | 8.3615 | 99.247 | 20.621 | 28.947 | 1349 | -0.032684 | 9.2246 | 0.19221 | vapor
40 | 3.3 | 0.12651 | 7.9048 | 5.753 | 8.3616 | 99.196 | 20.621 | 28.947 | 1349 | -0.032685 | 9.2246 | 0.19221 | vapor
40 | 3.32 | 0.12727 | 7.8572 | 5.753 | 8.3616 | 99.146 | 20.621 | 28.947 | 1349 | -0.032685 | 9.2247 | 0.19221 | vapor
40 | 3.34 | 0.12804 | 7.8103 | 5.753 | 8.3616 | 99.096 | 20.621 | 28.947 | 1349 | -0.032686 | 9.2247 | 0.19221 | vapor
40 | 3.36 | 0.1288 | 7.7639 | 5.753 | 8.3616 | 99.046 | 20.621 | 28.947 | 1349.1 | -0.032687 | 9.2248 | 0.19221 | vapor
40 | 3.38 | 0.12957 | 7.718 | 5.7529 | 8.3616 | 98.997 | 20.621 | 28.948 | 1349.1 | -0.032688 | 9.2248 | 0.19222 | vapor
40 | 3.4 | 0.13033 | 7.6727 | 5.7529 | 8.3617 | 98.948 | 20.621 | 28.948 | 1349.1 | -0.032688 | 9.2249 | 0.19222 | vapor
40 | 3.42 | 0.1311 | 7.6279 | 5.7529 | 8.3617 | 98.899 | 20.622 | 28.948 | 1349.1 | -0.032689 | 9.2249 | 0.19222 | vapor
40 | 3.44 | 0.13186 | 7.5837 | 5.7529 | 8.3617 | 98.851 | 20.622 | 28.948 | 1349.1 | -0.03269 | 9.2249 | 0.19222 | vapor
40 | 3.46 | 0.13263 | 7.5399 | 5.7529 | 8.3617 | 98.802 | 20.622 | 28.948 | 1349.1 | -0.032691 | 9.225 | 0.19222 | vapor
40 | 3.48 | 0.13339 | 7.4967 | 5.7529 | 8.3617 | 98.754 | 20.622 | 28.948 | 1349.2 | -0.032691 | 9.225 | 0.19222 | vapor
40 | 3.5 | 0.13416 | 7.4539 | 5.7529 | 8.3617 | 98.707 | 20.622 | 28.948 | 1349.2 | -0.032692 | 9.2251 | 0.19223 | vapor
40 | 3.52 | 0.13492 | 7.4116 | 5.7529 | 8.3618 | 98.659 | 20.622 | 28.948 | 1349.2 | -0.032693 | 9.2251 | 0.19223 | vapor
40 | 3.54 | 0.13569 | 7.3698 | 5.7529 | 8.3618 | 98.612 | 20.622 | 28.948 | 1349.2 | -0.032694 | 9.2252 | 0.19223 | vapor
40 | 3.56 | 0.13645 | 7.3285 | 5.7528 | 8.3618 | 98.565 | 20.622 | 28.948 | 1349.2 | -0.032695 | 9.2252 | 0.19223 | vapor
40 | 3.58 | 0.13722 | 7.2877 | 5.7528 | 8.3618 | 98.519 | 20.622 | 28.949 | 1349.2 | -0.032695 | 9.2253 | 0.19223 | vapor
40 | 3.6 | 0.13798 | 7.2473 | 5.7528 | 8.3618 | 98.472 | 20.622 | 28.949 | 1349.3 | -0.032696 | 9.2253 | 0.19223 | vapor
40 | 3.62 | 0.13875 | 7.2073 | 5.7528 | 8.3619 | 98.426 | 20.622 | 28.949 | 1349.3 | -0.032697 | 9.2254 | 0.19224 | vapor
40 | 3.64 | 0.13951 | 7.1678 | 5.7528 | 8.3619 | 98.38 | 20.622 | 28.949 | 1349.3 | -0.032698 | 9.2254 | 0.19224 | vapor
40 | 3.66 | 0.14028 | 7.1287 | 5.7528 | 8.3619 | 98.335 | 20.622 | 28.949 | 1349.3 | -0.032698 | 9.2255 | 0.19224 | vapor
40 | 3.68 | 0.14104 | 7.09 | 5.7528 | 8.3619 | 98.289 | 20.622 | 28.949 | 1349.3 | -0.032699 | 9.2255 | 0.19224 | vapor
40 | 3.7 | 0.14181 | 7.0518 | 5.7528 | 8.3619 | 98.244 | 20.622 | 28.949 | 1349.3 | -0.0327 | 9.2255 | 0.19224 | vapor
40 | 3.72 | 0.14257 | 7.014 | 5.7528 | 8.362 | 98.2 | 20.622 | 28.949 | 1349.4 | -0.032701 | 9.2256 | 0.19224 | vapor
40 | 3.74 | 0.14334 | 6.9765 | 5.7528 | 8.362 | 98.155 | 20.622 | 28.949 | 1349.4 | -0.032702 | 9.2256 | 0.19225 | vapor
40 | 3.76 | 0.1441 | 6.9395 | 5.7527 | 8.362 | 98.111 | 20.622 | 28.949 | 1349.4 | -0.032702 | 9.2257 | 0.19225 | vapor
40 | 3.78 | 0.14487 | 6.9029 | 5.7527 | 8.362 | 98.066 | 20.622 | 28.95 | 1349.4 | -0.032703 | 9.2257 | 0.19225 | vapor
40 | 3.8 | 0.14563 | 6.8666 | 5.7527 | 8.362 | 98.022 | 20.622 | 28.95 | 1349.4 | -0.032704 | 9.2258 | 0.19225 | vapor
40 | 3.82 | 0.1464 | 6.8307 | 5.7527 | 8.3621 | 97.979 | 20.622 | 28.95 | 1349.4 | -0.032705 | 9.2258 | 0.19225 | vapor
40 | 3.84 | 0.14716 | 6.7952 | 5.7527 | 8.3621 | 97.935 | 20.622 | 28.95 | 1349.5 | -0.032705 | 9.2259 | 0.19225 | vapor
40 | 3.86 | 0.14793 | 6.7601 | 5.7527 | 8.3621 | 97.892 | 20.622 | 28.95 | 1349.5 | -0.032706 | 9.2259 | 0.19225 | vapor
40 | 3.88 | 0.14869 | 6.7253 | 5.7527 | 8.3621 | 97.849 | 20.622 | 28.95 | 1349.5 | -0.032707 | 9.226 | 0.19226 | vapor
40 | 3.9 | 0.14946 | 6.6909 | 5.7527 | 8.3621 | 97.806 | 20.622 | 28.95 | 1349.5 | -0.032708 | 9.226 | 0.19226 | vapor
40 | 3.92 | 0.15022 | 6.6569 | 5.7527 | 8.3621 | 97.764 | 20.622 | 28.95 | 1349.5 | -0.032709 | 9.226 | 0.19226 | vapor
40 | 3.94 | 0.15099 | 6.6231 | 5.7526 | 8.3622 | 97.721 | 20.622 | 28.95 | 1349.5 | -0.032709 | 9.2261 | 0.19226 | vapor
40 | 3.96 | 0.15175 | 6.5898 | 5.7526 | 8.3622 | 97.679 | 20.622 | 28.95 | 1349.6 | -0.03271 | 9.2261 | 0.19226 | vapor
40 | 3.98 | 0.15252 | 6.5567 | 5.7526 | 8.3622 | 97.637 | 20.622 | 28.951 | 1349.6 | -0.032711 | 9.2262 | 0.19226 | vapor
40 | 4 | 0.15328 | 6.524 | 5.7526 | 8.3622 | 97.596 | 20.622 | 28.951 | 1349.6 | -0.032712 | 9.2262 | 0.19227 | vapor
40 | 4.02 | 0.15404 | 6.4916 | 5.7526 | 8.3622 | 97.554 | 20.622 | 28.951 | 1349.6 | -0.032712 | 9.2263 | 0.19227 | vapor
40 | 4.04 | 0.15481 | 6.4596 | 5.7526 | 8.3623 | 97.513 | 20.622 | 28.951 | 1349.6 | -0.032713 | 9.2263 | 0.19227 | vapor
40 | 4.06 | 0.15557 | 6.4278 | 5.7526 | 8.3623 | 97.472 | 20.623 | 28.951 | 1349.6 | -0.032714 | 9.2264 | 0.19227 | vapor
40 | 4.08 | 0.15634 | 6.3964 | 5.7526 | 8.3623 | 97.431 | 20.623 | 28.951 | 1349.7 | -0.032715 | 9.2264 | 0.19227 | vapor
40 | 4.1 | 0.1571 | 6.3653 | 5.7526 | 8.3623 | 97.39 | 20.623 | 28.951 | 1349.7 | -0.032716 | 9.2265 | 0.19227 | vapor
40 | 4.12 | 0.15787 | 6.3344 | 5.7525 | 8.3623 | 97.35 | 20.623 | 28.951 | 1349.7 | -0.032716 | 9.2265 | 0.19228 | vapor
40 | 4.14 | 0.15863 | 6.3039 | 5.7525 | 8.3624 | 97.309 | 20.623 | 28.951 | 1349.7 | -0.032717 | 9.2266 | 0.19228 | vapor
40 | 4.16 | 0.1594 | 6.2737 | 5.7525 | 8.3624 | 97.269 | 20.623 | 28.951 | 1349.7 | -0.032718 | 9.2266 | 0.19228 | vapor
40 | 4.18 | 0.16016 | 6.2437 | 5.7525 | 8.3624 | 97.229 | 20.623 | 28.951 | 1349.7 | -0.032719 | 9.2266 | 0.19228 | vapor
40 | 4.2 | 0.16093 | 6.2141 | 5.7525 | 8.3624 | 97.19 | 20.623 | 28.952 | 1349.8 | -0.032719 | 9.2267 | 0.19228 | vapor
40 | 4.22 | 0.16169 | 6.1847 | 5.7525 | 8.3624 | 97.15 | 20.623 | 28.952 | 1349.8 | -0.03272 | 9.2267 | 0.19228 | vapor
40 | 4.24 | 0.16245 | 6.1556 | 5.7525 | 8.3624 | 97.111 | 20.623 | 28.952 | 1349.8 | -0.032721 | 9.2268 | 0.19229 | vapor
40 | 4.26 | 0.16322 | 6.1267 | 5.7525 | 8.3625 | 97.072 | 20.623 | 28.952 | 1349.8 | -0.032722 | 9.2268 | 0.19229 | vapor
40 | 4.28 | 0.16398 | 6.0982 | 5.7525 | 8.3625 | 97.033 | 20.623 | 28.952 | 1349.8 | -0.032723 | 9.2269 | 0.19229 | vapor
40 | 4.3 | 0.16475 | 6.0699 | 5.7525 | 8.3625 | 96.994 | 20.623 | 28.952 | 1349.8 | -0.032723 | 9.2269 | 0.19229 | vapor
40 | 4.32 | 0.16551 | 6.0419 | 5.7524 | 8.3625 | 96.955 | 20.623 | 28.952 | 1349.9 | -0.032724 | 9.227 | 0.19229 | vapor
40 | 4.34 | 0.16628 | 6.0141 | 5.7524 | 8.3625 | 96.917 | 20.623 | 28.952 | 1349.9 | -0.032725 | 9.227 | 0.19229 | vapor
40 | 4.36 | 0.16704 | 5.9866 | 5.7524 | 8.3626 | 96.879 | 20.623 | 28.952 | 1349.9 | -0.032726 | 9.2271 | 0.1923 | vapor
40 | 4.38 | 0.16781 | 5.9593 | 5.7524 | 8.3626 | 96.84 | 20.623 | 28.952 | 1349.9 | -0.032726 | 9.2271 | 0.1923 | vapor
40 | 4.4 | 0.16857 | 5.9323 | 5.7524 | 8.3626 | 96.803 | 20.623 | 28.953 | 1349.9 | -0.032727 | 9.2271 | 0.1923 | vapor
40 | 4.42 | 0.16933 | 5.9055 | 5.7524 | 8.3626 | 96.765 | 20.623 | 28.953 | 1349.9 | -0.032728 | 9.2272 | 0.1923 | vapor
40 | 4.44 | 0.1701 | 5.879 | 5.7524 | 8.3626 | 96.727 | 20.623 | 28.953 | 1350 | -0.032729 | 9.2272 | 0.1923 | vapor
40 | 4.46 | 0.17086 | 5.8527 | 5.7524 | 8.3627 | 96.69 | 20.623 | 28.953 | 1350 | -0.03273 | 9.2273 | 0.1923 | vapor
40 | 4.48 | 0.17163 | 5.8266 | 5.7524 | 8.3627 | 96.653 | 20.623 | 28.953 | 1350 | -0.03273 | 9.2273 | 0.1923 | vapor
40 | 4.5 | 0.17239 | 5.8008 | 5.7523 | 8.3627 | 96.615 | 20.623 | 28.953 | 1350 | -0.032731 | 9.2274 | 0.19231 | vapor
40 | 4.52 | 0.17315 | 5.7752 | 5.7523 | 8.3627 | 96.579 | 20.623 | 28.953 | 1350 | -0.032732 | 9.2274 | 0.19231 | vapor
40 | 4.54 | 0.17392 | 5.7498 | 5.7523 | 8.3627 | 96.542 | 20.623 | 28.953 | 1350 | -0.032733 | 9.2275 | 0.19231 | vapor
40 | 4.56 | 0.17468 | 5.7246 | 5.7523 | 8.3628 | 96.505 | 20.623 | 28.953 | 1350.1 | -0.032733 | 9.2275 | 0.19231 | vapor
40 | 4.58 | 0.17545 | 5.6997 | 5.7523 | 8.3628 | 96.469 | 20.623 | 28.953 | 1350.1 | -0.032734 | 9.2276 | 0.19231 | vapor
40 | 4.6 | 0.17621 | 5.675 | 5.7523 | 8.3628 | 96.433 | 20.623 | 28.954 | 1350.1 | -0.032735 | 9.2276 | 0.19231 | vapor
40 | 4.62 | 0.17698 | 5.6505 | 5.7523 | 8.3628 | 96.396 | 20.623 | 28.954 | 1350.1 | -0.032736 | 9.2277 | 0.19232 | vapor
40 | 4.64 | 0.17774 | 5.6262 | 5.7523 | 8.3628 | 96.361 | 20.623 | 28.954 | 1350.1 | -0.032737 | 9.2277 | 0.19232 | vapor
40 | 4.66 | 0.1785 | 5.6021 | 5.7523 | 8.3628 | 96.325 | 20.623 | 28.954 | 1350.1 | -0.032737 | 9.2277 | 0.19232 | vapor
40 | 4.68 | 0.17927 | 5.5782 | 5.7522 | 8.3629 | 96.289 | 20.624 | 28.954 | 1350.2 | -0.032738 | 9.2278 | 0.19232 | vapor
40 | 4.7 | 0.18003 | 5.5546 | 5.7522 | 8.3629 | 96.254 | 20.624 | 28.954 | 1350.2 | -0.032739 | 9.2278 | 0.19232 | vapor
40 | 4.72 | 0.1808 | 5.5311 | 5.7522 | 8.3629 | 96.218 | 20.624 | 28.954 | 1350.2 | -0.03274 | 9.2279 | 0.19232 | vapor
40 | 4.74 | 0.18156 | 5.5078 | 5.7522 | 8.3629 | 96.183 | 20.624 | 28.954 | 1350.2 | -0.032741 | 9.2279 | 0.19233 | vapor
40 | 4.76 | 0.18232 | 5.4847 | 5.7522 | 8.3629 | 96.148 | 20.624 | 28.954 | 1350.2 | -0.032741 | 9.228 | 0.19233 | vapor
40 | 4.78 | 0.18309 | 5.4619 | 5.7522 | 8.363 | 96.113 | 20.624 | 28.954 | 1350.2 | -0.032742 | 9.228 | 0.19233 | vapor
40 | 4.8 | 0.18385 | 5.4392 | 5.7522 | 8.363 | 96.078 | 20.624 | 28.955 | 1350.3 | -0.032743 | 9.2281 | 0.19233 | vapor
40 | 4.82 | 0.18462 | 5.4166 | 5.7522 | 8.363 | 96.044 | 20.624 | 28.955 | 1350.3 | -0.032744 | 9.2281 | 0.19233 | vapor
40 | 4.84 | 0.18538 | 5.3943 | 5.7522 | 8.363 | 96.009 | 20.624 | 28.955 | 1350.3 | -0.032744 | 9.2282 | 0.19233 | vapor
40 | 4.86 | 0.18614 | 5.3722 | 5.7522 | 8.363 | 95.975 | 20.624 | 28.955 | 1350.3 | -0.032745 | 9.2282 | 0.19234 | vapor
40 | 4.88 | 0.18691 | 5.3502 | 5.7521 | 8.3631 | 95.941 | 20.624 | 28.955 | 1350.3 | -0.032746 | 9.2282 | 0.19234 | vapor
40 | 4.9 | 0.18767 | 5.3285 | 5.7521 | 8.3631 | 95.907 | 20.624 | 28.955 | 1350.3 | -0.032747 | 9.2283 | 0.19234 | vapor
40 | 4.92 | 0.18844 | 5.3069 | 5.7521 | 8.3631 | 95.873 | 20.624 | 28.955 | 1350.4 | -0.032748 | 9.2283 | 0.19234 | vapor
40 | 4.94 | 0.1892 | 5.2854 | 5.7521 | 8.3631 | 95.839 | 20.624 | 28.955 | 1350.4 | -0.032748 | 9.2284 | 0.19234 | vapor
40 | 4.96 | 0.18996 | 5.2642 | 5.7521 | 8.3631 | 95.805 | 20.624 | 28.955 | 1350.4 | -0.032749 | 9.2284 | 0.19234 | vapor
40 | 4.98 | 0.19073 | 5.2431 | 5.7521 | 8.3631 | 95.772 | 20.624 | 28.955 | 1350.4 | -0.03275 | 9.2285 | 0.19234 | vapor
40 | 5 | 0.19149 | 5.2222 | 5.7521 | 8.3632 | 95.739 | 20.624 | 28.956 | 1350.4 | -0.032751 | 9.2285 | 0.19235 | vapor
40 | 5.02 | 0.19225 | 5.2014 | 5.7521 | 8.3632 | 95.705 | 20.624 | 28.956 | 1350.4 | -0.032752 | 9.2286 | 0.19235 | vapor
40 | 5.04 | 0.19302 | 5.1809 | 5.7521 | 8.3632 | 95.672 | 20.624 | 28.956 | 1350.5 | -0.032752 | 9.2286 | 0.19235 | vapor
40 | 5.06 | 0.19378 | 5.1604 | 5.752 | 8.3632 | 95.639 | 20.624 | 28.956 | 1350.5 | -0.032753 | 9.2287 | 0.19235 | vapor
40 | 5.08 | 0.19455 | 5.1402 | 5.752 | 8.3632 | 95.607 | 20.624 | 28.956 | 1350.5 | -0.032754 | 9.2287 | 0.19235 | vapor
40 | 5.1 | 0.19531 | 5.1201 | 5.752 | 8.3633 | 95.574 | 20.624 | 28.956 | 1350.5 | -0.032755 | 9.2287 | 0.19235 | vapor
40 | 5.12 | 0.19607 | 5.1001 | 5.752 | 8.3633 | 95.541 | 20.624 | 28.956 | 1350.5 | -0.032755 | 9.2288 | 0.19236 | vapor
40 | 5.14 | 0.19684 | 5.0803 | 5.752 | 8.3633 | 95.509 | 20.624 | 28.956 | 1350.5 | -0.032756 | 9.2288 | 0.19236 | vapor
40 | 5.16 | 0.1976 | 5.0607 | 5.752 | 8.3633 | 95.476 | 20.624 | 28.956 | 1350.6 | -0.032757 | 9.2289 | 0.19236 | vapor
40 | 5.18 | 0.19836 | 5.0412 | 5.752 | 8.3633 | 95.444 | 20.624 | 28.956 | 1350.6 | -0.032758 | 9.2289 | 0.19236 | vapor
40 | 5.2 | 0.19913 | 5.0219 | 5.752 | 8.3634 | 95.412 | 20.624 | 28.957 | 1350.6 | -0.032759 | 9.229 | 0.19236 | vapor
40 | 5.22 | 0.19989 | 5.0027 | 5.752 | 8.3634 | 95.38 | 20.624 | 28.957 | 1350.6 | -0.032759 | 9.229 | 0.19236 | vapor
40 | 5.24 | 0.20065 | 4.9837 | 5.7519 | 8.3634 | 95.348 | 20.624 | 28.957 | 1350.6 | -0.03276 | 9.2291 | 0.19237 | vapor
40 | 5.26 | 0.20142 | 4.9648 | 5.7519 | 8.3634 | 95.317 | 20.624 | 28.957 | 1350.6 | -0.032761 | 9.2291 | 0.19237 | vapor
40 | 5.28 | 0.20218 | 4.946 | 5.7519 | 8.3634 | 95.285 | 20.624 | 28.957 | 1350.7 | -0.032762 | 9.2292 | 0.19237 | vapor
40 | 5.3 | 0.20295 | 4.9274 | 5.7519 | 8.3635 | 95.254 | 20.624 | 28.957 | 1350.7 | -0.032763 | 9.2292 | 0.19237 | vapor
40 | 5.32 | 0.20371 | 4.909 | 5.7519 | 8.3635 | 95.222 | 20.625 | 28.957 | 1350.7 | -0.032763 | 9.2293 | 0.19237 | vapor
40 | 5.34 | 0.20447 | 4.8906 | 5.7519 | 8.3635 | 95.191 | 20.625 | 28.957 | 1350.7 | -0.032764 | 9.2293 | 0.19237 | vapor
40 | 5.36 | 0.20524 | 4.8724 | 5.7519 | 8.3635 | 95.16 | 20.625 | 28.957 | 1350.7 | -0.032765 | 9.2293 | 0.19237 | vapor
40 | 5.38 | 0.206 | 4.8544 | 5.7519 | 8.3635 | 95.129 | 20.625 | 28.957 | 1350.7 | -0.032766 | 9.2294 | 0.19238 | vapor
40 | 5.4 | 0.20676 | 4.8365 | 5.7519 | 8.3635 | 95.098 | 20.625 | 28.958 | 1350.8 | -0.032766 | 9.2294 | 0.19238 | vapor
40 | 5.42 | 0.20753 | 4.8187 | 5.7519 | 8.3636 | 95.067 | 20.625 | 28.958 | 1350.8 | -0.032767 | 9.2295 | 0.19238 | vapor
40 | 5.44 | 0.20829 | 4.801 | 5.7518 | 8.3636 | 95.037 | 20.625 | 28.958 | 1350.8 | -0.032768 | 9.2295 | 0.19238 | vapor
40 | 5.46 | 0.20905 | 4.7835 | 5.7518 | 8.3636 | 95.006 | 20.625 | 28.958 | 1350.8 | -0.032769 | 9.2296 | 0.19238 | vapor
40 | 5.48 | 0.20982 | 4.7661 | 5.7518 | 8.3636 | 94.976 | 20.625 | 28.958 | 1350.8 | -0.03277 | 9.2296 | 0.19238 | vapor
40 | 5.5 | 0.21058 | 4.7488 | 5.7518 | 8.3636 | 94.945 | 20.625 | 28.958 | 1350.8 | -0.03277 | 9.2297 | 0.19239 | vapor
40 | 5.52 | 0.21134 | 4.7316 | 5.7518 | 8.3637 | 94.915 | 20.625 | 28.958 | 1350.9 | -0.032771 | 9.2297 | 0.19239 | vapor
40 | 5.54 | 0.21211 | 4.7146 | 5.7518 | 8.3637 | 94.885 | 20.625 | 28.958 | 1350.9 | -0.032772 | 9.2298 | 0.19239 | vapor
40 | 5.56 | 0.21287 | 4.6977 | 5.7518 | 8.3637 | 94.855 | 20.625 | 28.958 | 1350.9 | -0.032773 | 9.2298 | 0.19239 | vapor
40 | 5.58 | 0.21363 | 4.6809 | 5.7518 | 8.3637 | 94.825 | 20.625 | 28.958 | 1350.9 | -0.032774 | 9.2298 | 0.19239 | vapor
40 | 5.6 | 0.2144 | 4.6643 | 5.7518 | 8.3637 | 94.795 | 20.625 | 28.959 | 1350.9 | -0.032774 | 9.2299 | 0.19239 | vapor
40 | 5.62 | 0.21516 | 4.6477 | 5.7517 | 8.3638 | 94.766 | 20.625 | 28.959 | 1350.9 | -0.032775 | 9.2299 | 0.1924 | vapor
40 | 5.64 | 0.21592 | 4.6313 | 5.7517 | 8.3638 | 94.736 | 20.625 | 28.959 | 1351 | -0.032776 | 9.23 | 0.1924 | vapor
40 | 5.66 | 0.21669 | 4.615 | 5.7517 | 8.3638 | 94.707 | 20.625 | 28.959 | 1351 | -0.032777 | 9.23 | 0.1924 | vapor
40 | 5.68 | 0.21745 | 4.5988 | 5.7517 | 8.3638 | 94.677 | 20.625 | 28.959 | 1351 | -0.032778 | 9.2301 | 0.1924 | vapor
40 | 5.7 | 0.21821 | 4.5827 | 5.7517 | 8.3638 | 94.648 | 20.625 | 28.959 | 1351 | -0.032778 | 9.2301 | 0.1924 | vapor
40 | 5.72 | 0.21898 | 4.5667 | 5.7517 | 8.3639 | 94.619 | 20.625 | 28.959 | 1351 | -0.032779 | 9.2302 | 0.1924 | vapor
40 | 5.74 | 0.21974 | 4.5509 | 5.7517 | 8.3639 | 94.59 | 20.625 | 28.959 | 1351 | -0.03278 | 9.2302 | 0.1924 | vapor
40 | 5.76 | 0.2205 | 4.5351 | 5.7517 | 8.3639 | 94.561 | 20.625 | 28.959 | 1351.1 | -0.032781 | 9.2303 | 0.19241 | vapor
40 | 5.78 | 0.22127 | 4.5195 | 5.7517 | 8.3639 | 94.532 | 20.625 | 28.959 | 1351.1 | -0.032781 | 9.2303 | 0.19241 | vapor
40 | 5.8 | 0.22203 | 4.5039 | 5.7516 | 8.3639 | 94.503 | 20.625 | 28.96 | 1351.1 | -0.032782 | 9.2303 | 0.19241 | vapor
40 | 5.82 | 0.22279 | 4.4885 | 5.7516 | 8.3639 | 94.475 | 20.625 | 28.96 | 1351.1 | -0.032783 | 9.2304 | 0.19241 | vapor
40 | 5.84 | 0.22355 | 4.4732 | 5.7516 | 8.364 | 94.446 | 20.625 | 28.96 | 1351.1 | -0.032784 | 9.2304 | 0.19241 | vapor
40 | 5.86 | 0.22432 | 4.458 | 5.7516 | 8.364 | 94.418 | 20.625 | 28.96 | 1351.1 | -0.032785 | 9.2305 | 0.19241 | vapor
40 | 5.88 | 0.22508 | 4.4429 | 5.7516 | 8.364 | 94.389 | 20.625 | 28.96 | 1351.2 | -0.032785 | 9.2305 | 0.19242 | vapor
40 | 5.9 | 0.22584 | 4.4278 | 5.7516 | 8.364 | 94.361 | 20.625 | 28.96 | 1351.2 | -0.032786 | 9.2306 | 0.19242 | vapor
40 | 5.92 | 0.22661 | 4.4129 | 5.7516 | 8.364 | 94.333 | 20.625 | 28.96 | 1351.2 | -0.032787 | 9.2306 | 0.19242 | vapor
40 | 5.94 | 0.22737 | 4.3981 | 5.7516 | 8.3641 | 94.305 | 20.626 | 28.96 | 1351.2 | -0.032788 | 9.2307 | 0.19242 | vapor
40 | 5.96 | 0.22813 | 4.3834 | 5.7516 | 8.3641 | 94.277 | 20.626 | 28.96 | 1351.2 | -0.032789 | 9.2307 | 0.19242 | vapor
40 | 5.98 | 0.2289 | 4.3688 | 5.7516 | 8.3641 | 94.249 | 20.626 | 28.96 | 1351.2 | -0.032789 | 9.2308 | 0.19242 | vapor
40 | 6 | 0.22966 | 4.3543 | 5.7515 | 8.3641 | 94.221 | 20.626 | 28.961 | 1351.3 | -0.03279 | 9.2308 | 0.19243 | vapor
40 | 6.02 | 0.23042 | 4.3399 | 5.7515 | 8.3641 | 94.193 | 20.626 | 28.961 | 1351.3 | -0.032791 | 9.2309 | 0.19243 | vapor
40 | 6.04 | 0.23118 | 4.3256 | 5.7515 | 8.3642 | 94.166 | 20.626 | 28.961 | 1351.3 | -0.032792 | 9.2309 | 0.19243 | vapor
40 | 6.06 | 0.23195 | 4.3113 | 5.7515 | 8.3642 | 94.138 | 20.626 | 28.961 | 1351.3 | -0.032793 | 9.2309 | 0.19243 | vapor
40 | 6.08 | 0.23271 | 4.2972 | 5.7515 | 8.3642 | 94.111 | 20.626 | 28.961 | 1351.3 | -0.032793 | 9.231 | 0.19243 | vapor
40 | 6.1 | 0.23347 | 4.2832 | 5.7515 | 8.3642 | 94.083 | 20.626 | 28.961 | 1351.3 | -0.032794 | 9.231 | 0.19243 | vapor
40 | 6.12 | 0.23424 | 4.2692 | 5.7515 | 8.3642 | 94.056 | 20.626 | 28.961 | 1351.4 | -0.032795 | 9.2311 | 0.19243 | vapor
40 | 6.14 | 0.235 | 4.2553 | 5.7515 | 8.3643 | 94.029 | 20.626 | 28.961 | 1351.4 | -0.032796 | 9.2311 | 0.19244 | vapor
40 | 6.16 | 0.23576 | 4.2416 | 5.7515 | 8.3643 | 94.002 | 20.626 | 28.961 | 1351.4 | -0.032797 | 9.2312 | 0.19244 | vapor
40 | 6.18 | 0.23652 | 4.2279 | 5.7514 | 8.3643 | 93.975 | 20.626 | 28.961 | 1351.4 | -0.032797 | 9.2312 | 0.19244 | vapor
40 | 6.2 | 0.23729 | 4.2143 | 5.7514 | 8.3643 | 93.948 | 20.626 | 28.962 | 1351.4 | -0.032798 | 9.2313 | 0.19244 | vapor
40 | 6.22 | 0.23805 | 4.2008 | 5.7514 | 8.3643 | 93.921 | 20.626 | 28.962 | 1351.4 | -0.032799 | 9.2313 | 0.19244 | vapor
40 | 6.24 | 0.23881 | 4.1874 | 5.7514 | 8.3643 | 93.894 | 20.626 | 28.962 | 1351.5 | -0.0328 | 9.2314 | 0.19244 | vapor
40 | 6.26 | 0.23957 | 4.1741 | 5.7514 | 8.3644 | 93.868 | 20.626 | 28.962 | 1351.5 | -0.032801 | 9.2314 | 0.19245 | vapor
40 | 6.28 | 0.24034 | 4.1608 | 5.7514 | 8.3644 | 93.841 | 20.626 | 28.962 | 1351.5 | -0.032801 | 9.2314 | 0.19245 | vapor
40 | 6.3 | 0.2411 | 4.1477 | 5.7514 | 8.3644 | 93.815 | 20.626 | 28.962 | 1351.5 | -0.032802 | 9.2315 | 0.19245 | vapor
40 | 6.32 | 0.24186 | 4.1346 | 5.7514 | 8.3644 | 93.788 | 20.626 | 28.962 | 1351.5 | -0.032803 | 9.2315 | 0.19245 | vapor
40 | 6.34 | 0.24263 | 4.1216 | 5.7514 | 8.3644 | 93.762 | 20.626 | 28.962 | 1351.5 | -0.032804 | 9.2316 | 0.19245 | vapor
40 | 6.36 | 0.24339 | 4.1087 | 5.7513 | 8.3645 | 93.736 | 20.626 | 28.962 | 1351.6 | -0.032804 | 9.2316 | 0.19245 | vapor
40 | 6.38 | 0.24415 | 4.0958 | 5.7513 | 8.3645 | 93.71 | 20.626 | 28.962 | 1351.6 | -0.032805 | 9.2317 | 0.19246 | vapor
40 | 6.4 | 0.24491 | 4.0831 | 5.7513 | 8.3645 | 93.684 | 20.626 | 28.963 | 1351.6 | -0.032806 | 9.2317 | 0.19246 | vapor
40 | 6.42 | 0.24568 | 4.0704 | 5.7513 | 8.3645 | 93.658 | 20.626 | 28.963 | 1351.6 | -0.032807 | 9.2318 | 0.19246 | vapor
40 | 6.44 | 0.24644 | 4.0578 | 5.7513 | 8.3645 | 93.632 | 20.626 | 28.963 | 1351.6 | -0.032808 | 9.2318 | 0.19246 | vapor
40 | 6.46 | 0.2472 | 4.0453 | 5.7513 | 8.3646 | 93.606 | 20.626 | 28.963 | 1351.6 | -0.032808 | 9.2319 | 0.19246 | vapor
40 | 6.48 | 0.24796 | 4.0329 | 5.7513 | 8.3646 | 93.58 | 20.626 | 28.963 | 1351.7 | -0.032809 | 9.2319 | 0.19246 | vapor
40 | 6.5 | 0.24873 | 4.0205 | 5.7513 | 8.3646 | 93.555 | 20.626 | 28.963 | 1351.7 | -0.03281 | 9.2319 | 0.19246 | vapor
40 | 6.52 | 0.24949 | 4.0082 | 5.7513 | 8.3646 | 93.529 | 20.626 | 28.963 | 1351.7 | -0.032811 | 9.232 | 0.19247 | vapor
40 | 6.54 | 0.25025 | 3.996 | 5.7513 | 8.3646 | 93.504 | 20.626 | 28.963 | 1351.7 | -0.032812 | 9.232 | 0.19247 | vapor
40 | 6.56 | 0.25101 | 3.9839 | 5.7512 | 8.3646 | 93.478 | 20.626 | 28.963 | 1351.7 | -0.032812 | 9.2321 | 0.19247 | vapor
40 | 6.58 | 0.25178 | 3.9718 | 5.7512 | 8.3647 | 93.453 | 20.627 | 28.963 | 1351.7 | -0.032813 | 9.2321 | 0.19247 | vapor
40 | 6.6 | 0.25254 | 3.9598 | 5.7512 | 8.3647 | 93.428 | 20.627 | 28.964 | 1351.8 | -0.032814 | 9.2322 | 0.19247 | vapor
40 | 6.62 | 0.2533 | 3.9479 | 5.7512 | 8.3647 | 93.402 | 20.627 | 28.964 | 1351.8 | -0.032815 | 9.2322 | 0.19247 | vapor
40 | 6.64 | 0.25406 | 3.936 | 5.7512 | 8.3647 | 93.377 | 20.627 | 28.964 | 1351.8 | -0.032816 | 9.2323 | 0.19248 | vapor
40 | 6.66 | 0.25483 | 3.9243 | 5.7512 | 8.3647 | 93.352 | 20.627 | 28.964 | 1351.8 | -0.032816 | 9.2323 | 0.19248 | vapor
40 | 6.68 | 0.25559 | 3.9126 | 5.7512 | 8.3648 | 93.327 | 20.627 | 28.964 | 1351.8 | -0.032817 | 9.2324 | 0.19248 | vapor
40 | 6.7 | 0.25635 | 3.9009 | 5.7512 | 8.3648 | 93.302 | 20.627 | 28.964 | 1351.8 | -0.032818 | 9.2324 | 0.19248 | vapor
40 | 6.72 | 0.25711 | 3.8894 | 5.7512 | 8.3648 | 93.278 | 20.627 | 28.964 | 1351.9 | -0.032819 | 9.2325 | 0.19248 | vapor
40 | 6.74 | 0.25787 | 3.8779 | 5.7511 | 8.3648 | 93.253 | 20.627 | 28.964 | 1351.9 | -0.03282 | 9.2325 | 0.19248 | vapor
40 | 6.76 | 0.25864 | 3.8664 | 5.7511 | 8.3648 | 93.228 | 20.627 | 28.964 | 1351.9 | -0.03282 | 9.2325 | 0.19249 | vapor
40 | 6.78 | 0.2594 | 3.8551 | 5.7511 | 8.3649 | 93.204 | 20.627 | 28.964 | 1351.9 | -0.032821 | 9.2326 | 0.19249 | vapor
40 | 6.8 | 0.26016 | 3.8438 | 5.7511 | 8.3649 | 93.179 | 20.627 | 28.965 | 1351.9 | -0.032822 | 9.2326 | 0.19249 | vapor
40 | 6.82 | 0.26092 | 3.8325 | 5.7511 | 8.3649 | 93.155 | 20.627 | 28.965 | 1351.9 | -0.032823 | 9.2327 | 0.19249 | vapor
40 | 6.84 | 0.26169 | 3.8214 | 5.7511 | 8.3649 | 93.13 | 20.627 | 28.965 | 1352 | -0.032824 | 9.2327 | 0.19249 | vapor
40 | 6.86 | 0.26245 | 3.8103 | 5.7511 | 8.3649 | 93.106 | 20.627 | 28.965 | 1352 | -0.032824 | 9.2328 | 0.19249 | vapor
40 | 6.88 | 0.26321 | 3.7992 | 5.7511 | 8.365 | 93.082 | 20.627 | 28.965 | 1352 | -0.032825 | 9.2328 | 0.19249 | vapor
40 | 6.9 | 0.26397 | 3.7883 | 5.7511 | 8.365 | 93.057 | 20.627 | 28.965 | 1352 | -0.032826 | 9.2329 | 0.1925 | vapor
40 | 6.92 | 0.26473 | 3.7774 | 5.751 | 8.365 | 93.033 | 20.627 | 28.965 | 1352 | -0.032827 | 9.2329 | 0.1925 | vapor
40 | 6.94 | 0.2655 | 3.7665 | 5.751 | 8.365 | 93.009 | 20.627 | 28.965 | 1352 | -0.032828 | 9.233 | 0.1925 | vapor
40 | 6.96 | 0.26626 | 3.7557 | 5.751 | 8.365 | 92.985 | 20.627 | 28.965 | 1352.1 | -0.032828 | 9.233 | 0.1925 | vapor
40 | 6.98 | 0.26702 | 3.745 | 5.751 | 8.365 | 92.961 | 20.627 | 28.965 | 1352.1 | -0.032829 | 9.233 | 0.1925 | vapor
40 | 7 | 0.26778 | 3.7344 | 5.751 | 8.3651 | 92.938 | 20.627 | 28.966 | 1352.1 | -0.03283 | 9.2331 | 0.1925 | vapor
40 | 7.02 | 0.26854 | 3.7238 | 5.751 | 8.3651 | 92.914 | 20.627 | 28.966 | 1352.1 | -0.032831 | 9.2331 | 0.19251 | vapor
40 | 7.04 | 0.26931 | 3.7132 | 5.751 | 8.3651 | 92.89 | 20.627 | 28.966 | 1352.1 | -0.032832 | 9.2332 | 0.19251 | vapor
40 | 7.06 | 0.27007 | 3.7028 | 5.751 | 8.3651 | 92.867 | 20.627 | 28.966 | 1352.1 | -0.032832 | 9.2332 | 0.19251 | vapor
40 | 7.08 | 0.27083 | 3.6923 | 5.751 | 8.3651 | 92.843 | 20.627 | 28.966 | 1352.2 | -0.032833 | 9.2333 | 0.19251 | vapor
40 | 7.1 | 0.27159 | 3.682 | 5.751 | 8.3652 | 92.82 | 20.627 | 28.966 | 1352.2 | -0.032834 | 9.2333 | 0.19251 | vapor
40 | 7.12 | 0.27235 | 3.6717 | 5.7509 | 8.3652 | 92.796 | 20.627 | 28.966 | 1352.2 | -0.032835 | 9.2334 | 0.19251 | vapor
40 | 7.14 | 0.27312 | 3.6614 | 5.7509 | 8.3652 | 92.773 | 20.627 | 28.966 | 1352.2 | -0.032836 | 9.2334 | 0.19251 | vapor
40 | 7.16 | 0.27388 | 3.6513 | 5.7509 | 8.3652 | 92.749 | 20.627 | 28.966 | 1352.2 | -0.032836 | 9.2335 | 0.19252 | vapor
40 | 7.18 | 0.27464 | 3.6411 | 5.7509 | 8.3652 | 92.726 | 20.627 | 28.966 | 1352.2 | -0.032837 | 9.2335 | 0.19252 | vapor
40 | 7.2 | 0.2754 | 3.6311 | 5.7509 | 8.3653 | 92.703 | 20.627 | 28.967 | 1352.3 | -0.032838 | 9.2335 | 0.19252 | vapor
40 | 7.22 | 0.27616 | 3.621 | 5.7509 | 8.3653 | 92.68 | 20.628 | 28.967 | 1352.3 | -0.032839 | 9.2336 | 0.19252 | vapor
40 | 7.24 | 0.27693 | 3.6111 | 5.7509 | 8.3653 | 92.657 | 20.628 | 28.967 | 1352.3 | -0.03284 | 9.2336 | 0.19252 | vapor
40 | 7.26 | 0.27769 | 3.6012 | 5.7509 | 8.3653 | 92.634 | 20.628 | 28.967 | 1352.3 | -0.03284 | 9.2337 | 0.19252 | vapor
40 | 7.28 | 0.27845 | 3.5913 | 5.7509 | 8.3653 | 92.611 | 20.628 | 28.967 | 1352.3 | -0.032841 | 9.2337 | 0.19253 | vapor
40 | 7.3 | 0.27921 | 3.5815 | 5.7508 | 8.3654 | 92.588 | 20.628 | 28.967 | 1352.3 | -0.032842 | 9.2338 | 0.19253 | vapor
40 | 7.32 | 0.27997 | 3.5718 | 5.7508 | 8.3654 | 92.565 | 20.628 | 28.967 | 1352.4 | -0.032843 | 9.2338 | 0.19253 | vapor
40 | 7.34 | 0.28073 | 3.5621 | 5.7508 | 8.3654 | 92.543 | 20.628 | 28.967 | 1352.4 | -0.032844 | 9.2339 | 0.19253 | vapor
40 | 7.36 | 0.2815 | 3.5524 | 5.7508 | 8.3654 | 92.52 | 20.628 | 28.967 | 1352.4 | -0.032844 | 9.2339 | 0.19253 | vapor
40 | 7.38 | 0.28226 | 3.5429 | 5.7508 | 8.3654 | 92.497 | 20.628 | 28.967 | 1352.4 | -0.032845 | 9.234 | 0.19253 | vapor
40 | 7.4 | 0.28302 | 3.5333 | 5.7508 | 8.3654 | 92.475 | 20.628 | 28.967 | 1352.4 | -0.032846 | 9.234 | 0.19254 | vapor
40 | 7.42 | 0.28378 | 3.5238 | 5.7508 | 8.3655 | 92.452 | 20.628 | 28.968 | 1352.4 | -0.032847 | 9.2341 | 0.19254 | vapor
40 | 7.44 | 0.28454 | 3.5144 | 5.7508 | 8.3655 | 92.43 | 20.628 | 28.968 | 1352.5 | -0.032848 | 9.2341 | 0.19254 | vapor
40 | 7.46 | 0.28531 | 3.505 | 5.7508 | 8.3655 | 92.408 | 20.628 | 28.968 | 1352.5 | -0.032848 | 9.2341 | 0.19254 | vapor
40 | 7.48 | 0.28607 | 3.4957 | 5.7507 | 8.3655 | 92.385 | 20.628 | 28.968 | 1352.5 | -0.032849 | 9.2342 | 0.19254 | vapor
40 | 7.5 | 0.28683 | 3.4864 | 5.7507 | 8.3655 | 92.363 | 20.628 | 28.968 | 1352.5 | -0.03285 | 9.2342 | 0.19254 | vapor
40 | 7.52 | 0.28759 | 3.4772 | 5.7507 | 8.3656 | 92.341 | 20.628 | 28.968 | 1352.5 | -0.032851 | 9.2343 | 0.19254 | vapor
40 | 7.54 | 0.28835 | 3.468 | 5.7507 | 8.3656 | 92.319 | 20.628 | 28.968 | 1352.5 | -0.032852 | 9.2343 | 0.19255 | vapor
40 | 7.56 | 0.28911 | 3.4589 | 5.7507 | 8.3656 | 92.297 | 20.628 | 28.968 | 1352.6 | -0.032853 | 9.2344 | 0.19255 | vapor
40 | 7.58 | 0.28987 | 3.4498 | 5.7507 | 8.3656 | 92.275 | 20.628 | 28.968 | 1352.6 | -0.032853 | 9.2344 | 0.19255 | vapor
40 | 7.6 | 0.29064 | 3.4407 | 5.7507 | 8.3656 | 92.253 | 20.628 | 28.968 | 1352.6 | -0.032854 | 9.2345 | 0.19255 | vapor
40 | 7.62 | 0.2914 | 3.4317 | 5.7507 | 8.3657 | 92.231 | 20.628 | 28.969 | 1352.6 | -0.032855 | 9.2345 | 0.19255 | vapor
40 | 7.64 | 0.29216 | 3.4228 | 5.7507 | 8.3657 | 92.209 | 20.628 | 28.969 | 1352.6 | -0.032856 | 9.2346 | 0.19255 | vapor
40 | 7.66 | 0.29292 | 3.4139 | 5.7507 | 8.3657 | 92.187 | 20.628 | 28.969 | 1352.6 | -0.032857 | 9.2346 | 0.19256 | vapor
40 | 7.68 | 0.29368 | 3.405 | 5.7506 | 8.3657 | 92.166 | 20.628 | 28.969 | 1352.7 | -0.032857 | 9.2346 | 0.19256 | vapor
40 | 7.7 | 0.29444 | 3.3962 | 5.7506 | 8.3657 | 92.144 | 20.628 | 28.969 | 1352.7 | -0.032858 | 9.2347 | 0.19256 | vapor
40 | 7.72 | 0.29521 | 3.3875 | 5.7506 | 8.3658 | 92.122 | 20.628 | 28.969 | 1352.7 | -0.032859 | 9.2347 | 0.19256 | vapor
40 | 7.74 | 0.29597 | 3.3788 | 5.7506 | 8.3658 | 92.101 | 20.628 | 28.969 | 1352.7 | -0.03286 | 9.2348 | 0.19256 | vapor
40 | 7.76 | 0.29673 | 3.3701 | 5.7506 | 8.3658 | 92.079 | 20.628 | 28.969 | 1352.7 | -0.032861 | 9.2348 | 0.19256 | vapor
40 | 7.78 | 0.29749 | 3.3615 | 5.7506 | 8.3658 | 92.058 | 20.628 | 28.969 | 1352.7 | -0.032861 | 9.2349 | 0.19256 | vapor
40 | 7.8 | 0.29825 | 3.3529 | 5.7506 | 8.3658 | 92.037 | 20.628 | 28.969 | 1352.8 | -0.032862 | 9.2349 | 0.19257 | vapor
40 | 7.82 | 0.29901 | 3.3443 | 5.7506 | 8.3658 | 92.015 | 20.628 | 28.97 | 1352.8 | -0.032863 | 9.235 | 0.19257 | vapor
40 | 7.84 | 0.29977 | 3.3359 | 5.7506 | 8.3659 | 91.994 | 20.629 | 28.97 | 1352.8 | -0.032864 | 9.235 | 0.19257 | vapor
40 | 7.86 | 0.30053 | 3.3274 | 5.7505 | 8.3659 | 91.973 | 20.629 | 28.97 | 1352.8 | -0.032865 | 9.2351 | 0.19257 | vapor
40 | 7.88 | 0.3013 | 3.319 | 5.7505 | 8.3659 | 91.952 | 20.629 | 28.97 | 1352.8 | -0.032865 | 9.2351 | 0.19257 | vapor
40 | 7.9 | 0.30206 | 3.3106 | 5.7505 | 8.3659 | 91.93 | 20.629 | 28.97 | 1352.8 | -0.032866 | 9.2351 | 0.19257 | vapor
40 | 7.92 | 0.30282 | 3.3023 | 5.7505 | 8.3659 | 91.909 | 20.629 | 28.97 | 1352.9 | -0.032867 | 9.2352 | 0.19258 | vapor
40 | 7.94 | 0.30358 | 3.294 | 5.7505 | 8.366 | 91.888 | 20.629 | 28.97 | 1352.9 | -0.032868 | 9.2352 | 0.19258 | vapor
40 | 7.96 | 0.30434 | 3.2858 | 5.7505 | 8.366 | 91.867 | 20.629 | 28.97 | 1352.9 | -0.032869 | 9.2353 | 0.19258 | vapor
40 | 7.98 | 0.3051 | 3.2776 | 5.7505 | 8.366 | 91.847 | 20.629 | 28.97 | 1352.9 | -0.032869 | 9.2353 | 0.19258 | vapor
40 | 8 | 0.30586 | 3.2694 | 5.7505 | 8.366 | 91.826 | 20.629 | 28.97 | 1352.9 | -0.03287 | 9.2354 | 0.19258 | va

## H2 50℃
Temperature (C) | Pressure (bar) | Density (mol/l) | Volume (l/mol) | Internal Energy (kJ/mol) | Enthalpy (kJ/mol) | Entropy (J/mol*K) | Cv (J/mol*K) | Cp (J/mol*K) | Sound Spd. (m/s) | Joule-Thomson (K/bar) | Viscosity (uPa*s) | Therm. Cond. (W/m*K) | Phase
50 | 0 | 0 | infinite | 5.9612 | 8.648 | 465.57 | 20.668 | 28.983 | 1367.1 | undefined | 9.4171 | 0.19665 | vapor
50 | 0.02 | 0.00074437 | 1343.4 | 5.9612 | 8.648 | 142.57 | 20.668 | 28.983 | 1367.1 | -0.034176 | 9.4171 | 0.19667 | vapor
50 | 0.04 | 0.0014887 | 671.72 | 5.9612 | 8.6481 | 136.8 | 20.668 | 28.983 | 1367.1 | -0.034177 | 9.4172 | 0.19667 | vapor
50 | 0.06 | 0.002233 | 447.82 | 5.9612 | 8.6481 | 133.43 | 20.669 | 28.983 | 1367.1 | -0.034177 | 9.4172 | 0.19668 | vapor
50 | 0.08 | 0.0029774 | 335.87 | 5.9612 | 8.6481 | 131.04 | 20.669 | 28.983 | 1367.2 | -0.034178 | 9.4173 | 0.19668 | vapor
50 | 0.1 | 0.0037217 | 268.7 | 5.9611 | 8.6481 | 129.18 | 20.669 | 28.983 | 1367.2 | -0.034179 | 9.4173 | 0.19668 | vapor
50 | 0.12 | 0.0044659 | 223.92 | 5.9611 | 8.6481 | 127.67 | 20.669 | 28.983 | 1367.2 | -0.034179 | 9.4173 | 0.19669 | vapor
50 | 0.14 | 0.0052102 | 191.93 | 5.9611 | 8.6482 | 126.39 | 20.669 | 28.984 | 1367.2 | -0.03418 | 9.4174 | 0.19669 | vapor
50 | 0.16 | 0.0059545 | 167.94 | 5.9611 | 8.6482 | 125.28 | 20.669 | 28.984 | 1367.2 | -0.034181 | 9.4174 | 0.19669 | vapor
50 | 0.18 | 0.0066987 | 149.28 | 5.9611 | 8.6482 | 124.3 | 20.669 | 28.984 | 1367.2 | -0.034181 | 9.4175 | 0.19669 | vapor
50 | 0.2 | 0.0074429 | 134.36 | 5.9611 | 8.6482 | 123.42 | 20.669 | 28.984 | 1367.3 | -0.034182 | 9.4175 | 0.1967 | vapor
50 | 0.22 | 0.0081871 | 122.14 | 5.9611 | 8.6482 | 122.63 | 20.669 | 28.984 | 1367.3 | -0.034183 | 9.4176 | 0.1967 | vapor
50 | 0.24 | 0.0089313 | 111.97 | 5.9611 | 8.6483 | 121.9 | 20.669 | 28.984 | 1367.3 | -0.034183 | 9.4176 | 0.1967 | vapor
50 | 0.26 | 0.0096755 | 103.35 | 5.9611 | 8.6483 | 121.24 | 20.669 | 28.984 | 1367.3 | -0.034184 | 9.4177 | 0.1967 | vapor
50 | 0.28 | 0.01042 | 95.973 | 5.9611 | 8.6483 | 120.62 | 20.669 | 28.984 | 1367.3 | -0.034185 | 9.4177 | 0.19671 | vapor
50 | 0.3 | 0.011164 | 89.576 | 5.961 | 8.6483 | 120.05 | 20.669 | 28.984 | 1367.3 | -0.034186 | 9.4177 | 0.19671 | vapor
50 | 0.32 | 0.011908 | 83.978 | 5.961 | 8.6483 | 119.51 | 20.669 | 28.984 | 1367.4 | -0.034186 | 9.4178 | 0.19671 | vapor
50 | 0.34 | 0.012652 | 79.039 | 5.961 | 8.6484 | 119.01 | 20.669 | 28.984 | 1367.4 | -0.034187 | 9.4178 | 0.19671 | vapor
50 | 0.36 | 0.013396 | 74.649 | 5.961 | 8.6484 | 118.53 | 20.669 | 28.985 | 1367.4 | -0.034188 | 9.4179 | 0.19672 | vapor
50 | 0.38 | 0.01414 | 70.721 | 5.961 | 8.6484 | 118.08 | 20.669 | 28.985 | 1367.4 | -0.034188 | 9.4179 | 0.19672 | vapor
50 | 0.4 | 0.014884 | 67.186 | 5.961 | 8.6484 | 117.66 | 20.669 | 28.985 | 1367.4 | -0.034189 | 9.418 | 0.19672 | vapor
50 | 0.42 | 0.015628 | 63.987 | 5.961 | 8.6484 | 117.25 | 20.669 | 28.985 | 1367.4 | -0.03419 | 9.418 | 0.19672 | vapor
50 | 0.44 | 0.016372 | 61.079 | 5.961 | 8.6485 | 116.86 | 20.669 | 28.985 | 1367.5 | -0.03419 | 9.4181 | 0.19672 | vapor
50 | 0.46 | 0.017116 | 58.424 | 5.961 | 8.6485 | 116.49 | 20.669 | 28.985 | 1367.5 | -0.034191 | 9.4181 | 0.19673 | vapor
50 | 0.48 | 0.01786 | 55.99 | 5.961 | 8.6485 | 116.14 | 20.669 | 28.985 | 1367.5 | -0.034192 | 9.4181 | 0.19673 | vapor
50 | 0.5 | 0.018604 | 53.751 | 5.9609 | 8.6485 | 115.8 | 20.669 | 28.985 | 1367.5 | -0.034192 | 9.4182 | 0.19673 | vapor
50 | 0.52 | 0.019348 | 51.685 | 5.9609 | 8.6485 | 115.48 | 20.669 | 28.985 | 1367.5 | -0.034193 | 9.4182 | 0.19673 | vapor
50 | 0.54 | 0.020092 | 49.771 | 5.9609 | 8.6486 | 115.16 | 20.669 | 28.985 | 1367.5 | -0.034194 | 9.4183 | 0.19673 | vapor
50 | 0.56 | 0.020836 | 47.994 | 5.9609 | 8.6486 | 114.86 | 20.669 | 28.986 | 1367.6 | -0.034194 | 9.4183 | 0.19674 | vapor
50 | 0.58 | 0.02158 | 46.339 | 5.9609 | 8.6486 | 114.57 | 20.669 | 28.986 | 1367.6 | -0.034195 | 9.4184 | 0.19674 | vapor
50 | 0.6 | 0.022324 | 44.795 | 5.9609 | 8.6486 | 114.29 | 20.669 | 28.986 | 1367.6 | -0.034196 | 9.4184 | 0.19674 | vapor
50 | 0.62 | 0.023068 | 43.351 | 5.9609 | 8.6486 | 114.01 | 20.669 | 28.986 | 1367.6 | -0.034196 | 9.4185 | 0.19674 | vapor
50 | 0.64 | 0.023811 | 41.997 | 5.9609 | 8.6487 | 113.75 | 20.669 | 28.986 | 1367.6 | -0.034197 | 9.4185 | 0.19674 | vapor
50 | 0.66 | 0.024555 | 40.724 | 5.9609 | 8.6487 | 113.49 | 20.669 | 28.986 | 1367.6 | -0.034198 | 9.4186 | 0.19675 | vapor
50 | 0.68 | 0.025299 | 39.527 | 5.9609 | 8.6487 | 113.24 | 20.669 | 28.986 | 1367.7 | -0.034198 | 9.4186 | 0.19675 | vapor
50 | 0.7 | 0.026043 | 38.398 | 5.9608 | 8.6487 | 113 | 20.67 | 28.986 | 1367.7 | -0.034199 | 9.4186 | 0.19675 | vapor
50 | 0.72 | 0.026787 | 37.332 | 5.9608 | 8.6487 | 112.77 | 20.67 | 28.986 | 1367.7 | -0.0342 | 9.4187 | 0.19675 | vapor
50 | 0.74 | 0.02753 | 36.323 | 5.9608 | 8.6488 | 112.54 | 20.67 | 28.986 | 1367.7 | -0.0342 | 9.4187 | 0.19675 | vapor
50 | 0.76 | 0.028274 | 35.368 | 5.9608 | 8.6488 | 112.32 | 20.67 | 28.986 | 1367.7 | -0.034201 | 9.4188 | 0.19676 | vapor
50 | 0.78 | 0.029018 | 34.461 | 5.9608 | 8.6488 | 112.1 | 20.67 | 28.987 | 1367.7 | -0.034202 | 9.4188 | 0.19676 | vapor
50 | 0.8 | 0.029762 | 33.6 | 5.9608 | 8.6488 | 111.89 | 20.67 | 28.987 | 1367.7 | -0.034202 | 9.4189 | 0.19676 | vapor
50 | 0.82 | 0.030505 | 32.781 | 5.9608 | 8.6488 | 111.69 | 20.67 | 28.987 | 1367.8 | -0.034203 | 9.4189 | 0.19676 | vapor
50 | 0.84 | 0.031249 | 32.001 | 5.9608 | 8.6488 | 111.49 | 20.67 | 28.987 | 1367.8 | -0.034204 | 9.419 | 0.19676 | vapor
50 | 0.86 | 0.031993 | 31.257 | 5.9608 | 8.6489 | 111.29 | 20.67 | 28.987 | 1367.8 | -0.034204 | 9.419 | 0.19676 | vapor
50 | 0.88 | 0.032736 | 30.547 | 5.9607 | 8.6489 | 111.1 | 20.67 | 28.987 | 1367.8 | -0.034205 | 9.419 | 0.19677 | vapor
50 | 0.9 | 0.03348 | 29.869 | 5.9607 | 8.6489 | 110.91 | 20.67 | 28.987 | 1367.8 | -0.034206 | 9.4191 | 0.19677 | vapor
50 | 0.92 | 0.034224 | 29.22 | 5.9607 | 8.6489 | 110.73 | 20.67 | 28.987 | 1367.8 | -0.034207 | 9.4191 | 0.19677 | vapor
50 | 0.94 | 0.034967 | 28.598 | 5.9607 | 8.6489 | 110.55 | 20.67 | 28.987 | 1367.9 | -0.034207 | 9.4192 | 0.19677 | vapor
50 | 0.96 | 0.035711 | 28.003 | 5.9607 | 8.649 | 110.38 | 20.67 | 28.987 | 1367.9 | -0.034208 | 9.4192 | 0.19677 | vapor
50 | 0.98 | 0.036454 | 27.432 | 5.9607 | 8.649 | 110.21 | 20.67 | 28.987 | 1367.9 | -0.034209 | 9.4193 | 0.19678 | vapor
50 | 1 | 0.037198 | 26.883 | 5.9607 | 8.649 | 110.04 | 20.67 | 28.988 | 1367.9 | -0.034209 | 9.4193 | 0.19678 | vapor
50 | 1.02 | 0.037941 | 26.356 | 5.9607 | 8.649 | 109.87 | 20.67 | 28.988 | 1367.9 | -0.03421 | 9.4194 | 0.19678 | vapor
50 | 1.04 | 0.038685 | 25.85 | 5.9607 | 8.649 | 109.71 | 20.67 | 28.988 | 1367.9 | -0.034211 | 9.4194 | 0.19678 | vapor
50 | 1.06 | 0.039429 | 25.362 | 5.9607 | 8.6491 | 109.55 | 20.67 | 28.988 | 1368 | -0.034211 | 9.4194 | 0.19678 | vapor
50 | 1.08 | 0.040172 | 24.893 | 5.9606 | 8.6491 | 109.4 | 20.67 | 28.988 | 1368 | -0.034212 | 9.4195 | 0.19678 | vapor
50 | 1.1 | 0.040915 | 24.441 | 5.9606 | 8.6491 | 109.24 | 20.67 | 28.988 | 1368 | -0.034213 | 9.4195 | 0.19679 | vapor
50 | 1.12 | 0.041659 | 24.004 | 5.9606 | 8.6491 | 109.1 | 20.67 | 28.988 | 1368 | -0.034213 | 9.4196 | 0.19679 | vapor
50 | 1.14 | 0.042402 | 23.584 | 5.9606 | 8.6491 | 108.95 | 20.67 | 28.988 | 1368 | -0.034214 | 9.4196 | 0.19679 | vapor
50 | 1.16 | 0.043146 | 23.177 | 5.9606 | 8.6492 | 108.8 | 20.67 | 28.988 | 1368 | -0.034215 | 9.4197 | 0.19679 | vapor
50 | 1.18 | 0.043889 | 22.785 | 5.9606 | 8.6492 | 108.66 | 20.67 | 28.988 | 1368.1 | -0.034215 | 9.4197 | 0.19679 | vapor
50 | 1.2 | 0.044633 | 22.405 | 5.9606 | 8.6492 | 108.52 | 20.67 | 28.989 | 1368.1 | -0.034216 | 9.4198 | 0.1968 | vapor
50 | 1.22 | 0.045376 | 22.038 | 5.9606 | 8.6492 | 108.38 | 20.67 | 28.989 | 1368.1 | -0.034217 | 9.4198 | 0.1968 | vapor
50 | 1.24 | 0.046119 | 21.683 | 5.9606 | 8.6492 | 108.25 | 20.67 | 28.989 | 1368.1 | -0.034217 | 9.4198 | 0.1968 | vapor
50 | 1.26 | 0.046863 | 21.339 | 5.9606 | 8.6493 | 108.12 | 20.67 | 28.989 | 1368.1 | -0.034218 | 9.4199 | 0.1968 | vapor
50 | 1.28 | 0.047606 | 21.006 | 5.9605 | 8.6493 | 107.98 | 20.67 | 28.989 | 1368.1 | -0.034219 | 9.4199 | 0.1968 | vapor
50 | 1.3 | 0.048349 | 20.683 | 5.9605 | 8.6493 | 107.86 | 20.67 | 28.989 | 1368.2 | -0.034219 | 9.42 | 0.1968 | vapor
50 | 1.32 | 0.049093 | 20.37 | 5.9605 | 8.6493 | 107.73 | 20.67 | 28.989 | 1368.2 | -0.03422 | 9.42 | 0.19681 | vapor
50 | 1.34 | 0.049836 | 20.066 | 5.9605 | 8.6493 | 107.6 | 20.67 | 28.989 | 1368.2 | -0.034221 | 9.4201 | 0.19681 | vapor
50 | 1.36 | 0.050579 | 19.771 | 5.9605 | 8.6494 | 107.48 | 20.671 | 28.989 | 1368.2 | -0.034221 | 9.4201 | 0.19681 | vapor
50 | 1.38 | 0.051322 | 19.485 | 5.9605 | 8.6494 | 107.36 | 20.671 | 28.989 | 1368.2 | -0.034222 | 9.4202 | 0.19681 | vapor
50 | 1.4 | 0.052066 | 19.207 | 5.9605 | 8.6494 | 107.24 | 20.671 | 28.989 | 1368.2 | -0.034223 | 9.4202 | 0.19681 | vapor
50 | 1.42 | 0.052809 | 18.936 | 5.9605 | 8.6494 | 107.12 | 20.671 | 28.99 | 1368.3 | -0.034224 | 9.4202 | 0.19681 | vapor
50 | 1.44 | 0.053552 | 18.673 | 5.9605 | 8.6494 | 107.01 | 20.671 | 28.99 | 1368.3 | -0.034224 | 9.4203 | 0.19682 | vapor
50 | 1.46 | 0.054295 | 18.418 | 5.9605 | 8.6495 | 106.89 | 20.671 | 28.99 | 1368.3 | -0.034225 | 9.4203 | 0.19682 | vapor
50 | 1.48 | 0.055038 | 18.169 | 5.9604 | 8.6495 | 106.78 | 20.671 | 28.99 | 1368.3 | -0.034226 | 9.4204 | 0.19682 | vapor
50 | 1.5 | 0.055781 | 17.927 | 5.9604 | 8.6495 | 106.67 | 20.671 | 28.99 | 1368.3 | -0.034226 | 9.4204 | 0.19682 | vapor
50 | 1.52 | 0.056524 | 17.691 | 5.9604 | 8.6495 | 106.56 | 20.671 | 28.99 | 1368.3 | -0.034227 | 9.4205 | 0.19682 | vapor
50 | 1.54 | 0.057268 | 17.462 | 5.9604 | 8.6495 | 106.45 | 20.671 | 28.99 | 1368.4 | -0.034228 | 9.4205 | 0.19683 | vapor
50 | 1.56 | 0.058011 | 17.238 | 5.9604 | 8.6496 | 106.34 | 20.671 | 28.99 | 1368.4 | -0.034228 | 9.4206 | 0.19683 | vapor
50 | 1.58 | 0.058754 | 17.02 | 5.9604 | 8.6496 | 106.23 | 20.671 | 28.99 | 1368.4 | -0.034229 | 9.4206 | 0.19683 | vapor
50 | 1.6 | 0.059497 | 16.808 | 5.9604 | 8.6496 | 106.13 | 20.671 | 28.99 | 1368.4 | -0.03423 | 9.4206 | 0.19683 | vapor
50 | 1.62 | 0.06024 | 16.6 | 5.9604 | 8.6496 | 106.03 | 20.671 | 28.99 | 1368.4 | -0.03423 | 9.4207 | 0.19683 | vapor
50 | 1.64 | 0.060983 | 16.398 | 5.9604 | 8.6496 | 105.92 | 20.671 | 28.991 | 1368.4 | -0.034231 | 9.4207 | 0.19683 | vapor
50 | 1.66 | 0.061726 | 16.201 | 5.9604 | 8.6497 | 105.82 | 20.671 | 28.991 | 1368.5 | -0.034232 | 9.4208 | 0.19684 | vapor
50 | 1.68 | 0.062469 | 16.008 | 5.9603 | 8.6497 | 105.72 | 20.671 | 28.991 | 1368.5 | -0.034232 | 9.4208 | 0.19684 | vapor
50 | 1.7 | 0.063212 | 15.82 | 5.9603 | 8.6497 | 105.62 | 20.671 | 28.991 | 1368.5 | -0.034233 | 9.4209 | 0.19684 | vapor
50 | 1.72 | 0.063955 | 15.636 | 5.9603 | 8.6497 | 105.53 | 20.671 | 28.991 | 1368.5 | -0.034234 | 9.4209 | 0.19684 | vapor
50 | 1.74 | 0.064698 | 15.456 | 5.9603 | 8.6497 | 105.43 | 20.671 | 28.991 | 1368.5 | -0.034234 | 9.421 | 0.19684 | vapor
50 | 1.76 | 0.065441 | 15.281 | 5.9603 | 8.6498 | 105.34 | 20.671 | 28.991 | 1368.5 | -0.034235 | 9.421 | 0.19684 | vapor
50 | 1.78 | 0.066184 | 15.109 | 5.9603 | 8.6498 | 105.24 | 20.671 | 28.991 | 1368.6 | -0.034236 | 9.421 | 0.19685 | vapor
50 | 1.8 | 0.066926 | 14.942 | 5.9603 | 8.6498 | 105.15 | 20.671 | 28.991 | 1368.6 | -0.034237 | 9.4211 | 0.19685 | vapor
50 | 1.82 | 0.067669 | 14.778 | 5.9603 | 8.6498 | 105.06 | 20.671 | 28.991 | 1368.6 | -0.034237 | 9.4211 | 0.19685 | vapor
50 | 1.84 | 0.068412 | 14.617 | 5.9603 | 8.6498 | 104.97 | 20.671 | 28.992 | 1368.6 | -0.034238 | 9.4212 | 0.19685 | vapor
50 | 1.86 | 0.069155 | 14.46 | 5.9603 | 8.6499 | 104.88 | 20.671 | 28.992 | 1368.6 | -0.034239 | 9.4212 | 0.19685 | vapor
50 | 1.88 | 0.069898 | 14.307 | 5.9602 | 8.6499 | 104.79 | 20.671 | 28.992 | 1368.6 | -0.034239 | 9.4213 | 0.19685 | vapor
50 | 1.9 | 0.070641 | 14.156 | 5.9602 | 8.6499 | 104.7 | 20.671 | 28.992 | 1368.7 | -0.03424 | 9.4213 | 0.19686 | vapor
50 | 1.92 | 0.071383 | 14.009 | 5.9602 | 8.6499 | 104.61 | 20.671 | 28.992 | 1368.7 | -0.034241 | 9.4214 | 0.19686 | vapor
50 | 1.94 | 0.072126 | 13.865 | 5.9602 | 8.6499 | 104.53 | 20.671 | 28.992 | 1368.7 | -0.034241 | 9.4214 | 0.19686 | vapor
50 | 1.96 | 0.072869 | 13.723 | 5.9602 | 8.65 | 104.44 | 20.671 | 28.992 | 1368.7 | -0.034242 | 9.4214 | 0.19686 | vapor
50 | 1.98 | 0.073612 | 13.585 | 5.9602 | 8.65 | 104.36 | 20.671 | 28.992 | 1368.7 | -0.034243 | 9.4215 | 0.19686 | vapor
50 | 2 | 0.074354 | 13.449 | 5.9602 | 8.65 | 104.27 | 20.672 | 28.992 | 1368.7 | -0.034243 | 9.4215 | 0.19686 | vapor
50 | 2.02 | 0.075097 | 13.316 | 5.9602 | 8.65 | 104.19 | 20.672 | 28.992 | 1368.8 | -0.034244 | 9.4216 | 0.19687 | vapor
50 | 2.04 | 0.07584 | 13.186 | 5.9602 | 8.65 | 104.11 | 20.672 | 28.992 | 1368.8 | -0.034245 | 9.4216 | 0.19687 | vapor
50 | 2.06 | 0.076583 | 13.058 | 5.9602 | 8.6501 | 104.03 | 20.672 | 28.993 | 1368.8 | -0.034245 | 9.4217 | 0.19687 | vapor
50 | 2.08 | 0.077325 | 12.932 | 5.9601 | 8.6501 | 103.95 | 20.672 | 28.993 | 1368.8 | -0.034246 | 9.4217 | 0.19687 | vapor
50 | 2.1 | 0.078068 | 12.809 | 5.9601 | 8.6501 | 103.87 | 20.672 | 28.993 | 1368.8 | -0.034247 | 9.4218 | 0.19687 | vapor
50 | 2.12 | 0.07881 | 12.689 | 5.9601 | 8.6501 | 103.79 | 20.672 | 28.993 | 1368.8 | -0.034248 | 9.4218 | 0.19687 | vapor
50 | 2.14 | 0.079553 | 12.57 | 5.9601 | 8.6501 | 103.71 | 20.672 | 28.993 | 1368.9 | -0.034248 | 9.4218 | 0.19688 | vapor
50 | 2.16 | 0.080296 | 12.454 | 5.9601 | 8.6502 | 103.63 | 20.672 | 28.993 | 1368.9 | -0.034249 | 9.4219 | 0.19688 | vapor
50 | 2.18 | 0.081038 | 12.34 | 5.9601 | 8.6502 | 103.56 | 20.672 | 28.993 | 1368.9 | -0.03425 | 9.4219 | 0.19688 | vapor
50 | 2.2 | 0.081781 | 12.228 | 5.9601 | 8.6502 | 103.48 | 20.672 | 28.993 | 1368.9 | -0.03425 | 9.422 | 0.19688 | vapor
50 | 2.22 | 0.082523 | 12.118 | 5.9601 | 8.6502 | 103.4 | 20.672 | 28.993 | 1368.9 | -0.034251 | 9.422 | 0.19688 | vapor
50 | 2.24 | 0.083266 | 12.01 | 5.9601 | 8.6502 | 103.33 | 20.672 | 28.993 | 1368.9 | -0.034252 | 9.4221 | 0.19688 | vapor
50 | 2.26 | 0.084008 | 11.904 | 5.96 | 8.6503 | 103.26 | 20.672 | 28.993 | 1369 | -0.034252 | 9.4221 | 0.19689 | vapor
50 | 2.28 | 0.084751 | 11.799 | 5.96 | 8.6503 | 103.18 | 20.672 | 28.994 | 1369 | -0.034253 | 9.4222 | 0.19689 | vapor
50 | 2.3 | 0.085493 | 11.697 | 5.96 | 8.6503 | 103.11 | 20.672 | 28.994 | 1369 | -0.034254 | 9.4222 | 0.19689 | vapor
50 | 2.32 | 0.086236 | 11.596 | 5.96 | 8.6503 | 103.04 | 20.672 | 28.994 | 1369 | -0.034254 | 9.4222 | 0.19689 | vapor
50 | 2.34 | 0.086978 | 11.497 | 5.96 | 8.6503 | 102.97 | 20.672 | 28.994 | 1369 | -0.034255 | 9.4223 | 0.19689 | vapor
50 | 2.36 | 0.087721 | 11.4 | 5.96 | 8.6504 | 102.9 | 20.672 | 28.994 | 1369 | -0.034256 | 9.4223 | 0.19689 | vapor
50 | 2.38 | 0.088463 | 11.304 | 5.96 | 8.6504 | 102.83 | 20.672 | 28.994 | 1369 | -0.034257 | 9.4224 | 0.1969 | vapor
50 | 2.4 | 0.089205 | 11.21 | 5.96 | 8.6504 | 102.76 | 20.672 | 28.994 | 1369.1 | -0.034257 | 9.4224 | 0.1969 | vapor
50 | 2.42 | 0.089948 | 11.118 | 5.96 | 8.6504 | 102.69 | 20.672 | 28.994 | 1369.1 | -0.034258 | 9.4225 | 0.1969 | vapor
50 | 2.44 | 0.09069 | 11.027 | 5.96 | 8.6504 | 102.62 | 20.672 | 28.994 | 1369.1 | -0.034259 | 9.4225 | 0.1969 | vapor
50 | 2.46 | 0.091433 | 10.937 | 5.9599 | 8.6505 | 102.55 | 20.672 | 28.994 | 1369.1 | -0.034259 | 9.4226 | 0.1969 | vapor
50 | 2.48 | 0.092175 | 10.849 | 5.9599 | 8.6505 | 102.48 | 20.672 | 28.994 | 1369.1 | -0.03426 | 9.4226 | 0.1969 | vapor
50 | 2.5 | 0.092917 | 10.762 | 5.9599 | 8.6505 | 102.42 | 20.672 | 28.995 | 1369.1 | -0.034261 | 9.4226 | 0.19691 | vapor
50 | 2.52 | 0.093659 | 10.677 | 5.9599 | 8.6505 | 102.35 | 20.672 | 28.995 | 1369.2 | -0.034261 | 9.4227 | 0.19691 | vapor
50 | 2.54 | 0.094402 | 10.593 | 5.9599 | 8.6505 | 102.28 | 20.672 | 28.995 | 1369.2 | -0.034262 | 9.4227 | 0.19691 | vapor
50 | 2.56 | 0.095144 | 10.51 | 5.9599 | 8.6506 | 102.22 | 20.672 | 28.995 | 1369.2 | -0.034263 | 9.4228 | 0.19691 | vapor
50 | 2.58 | 0.095886 | 10.429 | 5.9599 | 8.6506 | 102.15 | 20.672 | 28.995 | 1369.2 | -0.034263 | 9.4228 | 0.19691 | vapor
50 | 2.6 | 0.096628 | 10.349 | 5.9599 | 8.6506 | 102.09 | 20.672 | 28.995 | 1369.2 | -0.034264 | 9.4229 | 0.19691 | vapor
50 | 2.62 | 0.097371 | 10.27 | 5.9599 | 8.6506 | 102.03 | 20.672 | 28.995 | 1369.2 | -0.034265 | 9.4229 | 0.19692 | vapor
50 | 2.64 | 0.098113 | 10.192 | 5.9599 | 8.6506 | 101.96 | 20.672 | 28.995 | 1369.3 | -0.034266 | 9.423 | 0.19692 | vapor
50 | 2.66 | 0.098855 | 10.116 | 5.9598 | 8.6507 | 101.9 | 20.673 | 28.995 | 1369.3 | -0.034266 | 9.423 | 0.19692 | vapor
50 | 2.68 | 0.099597 | 10.04 | 5.9598 | 8.6507 | 101.84 | 20.673 | 28.995 | 1369.3 | -0.034267 | 9.423 | 0.19692 | vapor
50 | 2.7 | 0.10034 | 9.9662 | 5.9598 | 8.6507 | 101.78 | 20.673 | 28.996 | 1369.3 | -0.034268 | 9.4231 | 0.19692 | vapor
50 | 2.72 | 0.10108 | 9.893 | 5.9598 | 8.6507 | 101.72 | 20.673 | 28.996 | 1369.3 | -0.034268 | 9.4231 | 0.19692 | vapor
50 | 2.74 | 0.10182 | 9.8209 | 5.9598 | 8.6507 | 101.65 | 20.673 | 28.996 | 1369.3 | -0.034269 | 9.4232 | 0.19693 | vapor
50 | 2.76 | 0.10257 | 9.7498 | 5.9598 | 8.6508 | 101.59 | 20.673 | 28.996 | 1369.4 | -0.03427 | 9.4232 | 0.19693 | vapor
50 | 2.78 | 0.10331 | 9.6798 | 5.9598 | 8.6508 | 101.53 | 20.673 | 28.996 | 1369.4 | -0.03427 | 9.4233 | 0.19693 | vapor
50 | 2.8 | 0.10405 | 9.6108 | 5.9598 | 8.6508 | 101.47 | 20.673 | 28.996 | 1369.4 | -0.034271 | 9.4233 | 0.19693 | vapor
50 | 2.82 | 0.10479 | 9.5427 | 5.9598 | 8.6508 | 101.41 | 20.673 | 28.996 | 1369.4 | -0.034272 | 9.4234 | 0.19693 | vapor
50 | 2.84 | 0.10553 | 9.4756 | 5.9598 | 8.6508 | 101.36 | 20.673 | 28.996 | 1369.4 | -0.034272 | 9.4234 | 0.19693 | vapor
50 | 2.86 | 0.10628 | 9.4095 | 5.9597 | 8.6509 | 101.3 | 20.673 | 28.996 | 1369.4 | -0.034273 | 9.4234 | 0.19693 | vapor
50 | 2.88 | 0.10702 | 9.3442 | 5.9597 | 8.6509 | 101.24 | 20.673 | 28.996 | 1369.5 | -0.034274 | 9.4235 | 0.19694 | vapor
50 | 2.9 | 0.10776 | 9.2799 | 5.9597 | 8.6509 | 101.18 | 20.673 | 28.996 | 1369.5 | -0.034275 | 9.4235 | 0.19694 | vapor
50 | 2.92 | 0.1085 | 9.2164 | 5.9597 | 8.6509 | 101.12 | 20.673 | 28.997 | 1369.5 | -0.034275 | 9.4236 | 0.19694 | vapor
50 | 2.94 | 0.10924 | 9.1538 | 5.9597 | 8.6509 | 101.07 | 20.673 | 28.997 | 1369.5 | -0.034276 | 9.4236 | 0.19694 | vapor
50 | 2.96 | 0.10999 | 9.0921 | 5.9597 | 8.651 | 101.01 | 20.673 | 28.997 | 1369.5 | -0.034277 | 9.4237 | 0.19694 | vapor
50 | 2.98 | 0.11073 | 9.0312 | 5.9597 | 8.651 | 100.96 | 20.673 | 28.997 | 1369.5 | -0.034277 | 9.4237 | 0.19694 | vapor
50 | 3 | 0.11147 | 8.9711 | 5.9597 | 8.651 | 100.9 | 20.673 | 28.997 | 1369.6 | -0.034278 | 9.4238 | 0.19695 | vapor
50 | 3.02 | 0.11221 | 8.9117 | 5.9597 | 8.651 | 100.84 | 20.673 | 28.997 | 1369.6 | -0.034279 | 9.4238 | 0.19695 | vapor
50 | 3.04 | 0.11295 | 8.8532 | 5.9597 | 8.651 | 100.79 | 20.673 | 28.997 | 1369.6 | -0.034279 | 9.4238 | 0.19695 | vapor
50 | 3.06 | 0.1137 | 8.7955 | 5.9596 | 8.6511 | 100.74 | 20.673 | 28.997 | 1369.6 | -0.03428 | 9.4239 | 0.19695 | vapor
50 | 3.08 | 0.11444 | 8.7384 | 5.9596 | 8.6511 | 100.68 | 20.673 | 28.997 | 1369.6 | -0.034281 | 9.4239 | 0.19695 | vapor
50 | 3.1 | 0.11518 | 8.6822 | 5.9596 | 8.6511 | 100.63 | 20.673 | 28.997 | 1369.6 | -0.034281 | 9.424 | 0.19695 | vapor
50 | 3.12 | 0.11592 | 8.6266 | 5.9596 | 8.6511 | 100.57 | 20.673 | 28.997 | 1369.7 | -0.034282 | 9.424 | 0.19696 | vapor
50 | 3.14 | 0.11666 | 8.5717 | 5.9596 | 8.6511 | 100.52 | 20.673 | 28.998 | 1369.7 | -0.034283 | 9.4241 | 0.19696 | vapor
50 | 3.16 | 0.1174 | 8.5176 | 5.9596 | 8.6512 | 100.47 | 20.673 | 28.998 | 1369.7 | -0.034284 | 9.4241 | 0.19696 | vapor
50 | 3.18 | 0.11815 | 8.4641 | 5.9596 | 8.6512 | 100.42 | 20.673 | 28.998 | 1369.7 | -0.034284 | 9.4242 | 0.19696 | vapor
50 | 3.2 | 0.11889 | 8.4113 | 5.9596 | 8.6512 | 100.36 | 20.673 | 28.998 | 1369.7 | -0.034285 | 9.4242 | 0.19696 | vapor
50 | 3.22 | 0.11963 | 8.3592 | 5.9596 | 8.6512 | 100.31 | 20.673 | 28.998 | 1369.7 | -0.034286 | 9.4242 | 0.19696 | vapor
50 | 3.24 | 0.12037 | 8.3076 | 5.9596 | 8.6512 | 100.26 | 20.673 | 28.998 | 1369.8 | -0.034286 | 9.4243 | 0.19697 | vapor
50 | 3.26 | 0.12111 | 8.2568 | 5.9595 | 8.6513 | 100.21 | 20.673 | 28.998 | 1369.8 | -0.034287 | 9.4243 | 0.19697 | vapor
50 | 3.28 | 0.12185 | 8.2065 | 5.9595 | 8.6513 | 100.16 | 20.673 | 28.998 | 1369.8 | -0.034288 | 9.4244 | 0.19697 | vapor
50 | 3.3 | 0.1226 | 8.1569 | 5.9595 | 8.6513 | 100.11 | 20.674 | 28.998 | 1369.8 | -0.034288 | 9.4244 | 0.19697 | vapor
50 | 3.32 | 0.12334 | 8.1078 | 5.9595 | 8.6513 | 100.06 | 20.674 | 28.998 | 1369.8 | -0.034289 | 9.4245 | 0.19697 | vapor
50 | 3.34 | 0.12408 | 8.0594 | 5.9595 | 8.6513 | 100.01 | 20.674 | 28.998 | 1369.8 | -0.03429 | 9.4245 | 0.19697 | vapor
50 | 3.36 | 0.12482 | 8.0115 | 5.9595 | 8.6514 | 99.957 | 20.674 | 28.999 | 1369.9 | -0.034291 | 9.4246 | 0.19697 | vapor
50 | 3.38 | 0.12556 | 7.9642 | 5.9595 | 8.6514 | 99.908 | 20.674 | 28.999 | 1369.9 | -0.034291 | 9.4246 | 0.19698 | vapor
50 | 3.4 | 0.1263 | 7.9174 | 5.9595 | 8.6514 | 99.859 | 20.674 | 28.999 | 1369.9 | -0.034292 | 9.4246 | 0.19698 | vapor
50 | 3.42 | 0.12705 | 7.8712 | 5.9595 | 8.6514 | 99.81 | 20.674 | 28.999 | 1369.9 | -0.034293 | 9.4247 | 0.19698 | vapor
50 | 3.44 | 0.12779 | 7.8255 | 5.9595 | 8.6514 | 99.761 | 20.674 | 28.999 | 1369.9 | -0.034293 | 9.4247 | 0.19698 | vapor
50 | 3.46 | 0.12853 | 7.7804 | 5.9594 | 8.6515 | 99.713 | 20.674 | 28.999 | 1369.9 | -0.034294 | 9.4248 | 0.19698 | vapor
50 | 3.48 | 0.12927 | 7.7357 | 5.9594 | 8.6515 | 99.665 | 20.674 | 28.999 | 1370 | -0.034295 | 9.4248 | 0.19698 | vapor
50 | 3.5 | 0.13001 | 7.6916 | 5.9594 | 8.6515 | 99.618 | 20.674 | 28.999 | 1370 | -0.034295 | 9.4249 | 0.19699 | vapor
50 | 3.52 | 0.13075 | 7.648 | 5.9594 | 8.6515 | 99.57 | 20.674 | 28.999 | 1370 | -0.034296 | 9.4249 | 0.19699 | vapor
50 | 3.54 | 0.13149 | 7.6049 | 5.9594 | 8.6515 | 99.523 | 20.674 | 28.999 | 1370 | -0.034297 | 9.425 | 0.19699 | vapor
50 | 3.56 | 0.13224 | 7.5622 | 5.9594 | 8.6516 | 99.476 | 20.674 | 29 | 1370 | -0.034298 | 9.425 | 0.19699 | vapor
50 | 3.58 | 0.13298 | 7.5201 | 5.9594 | 8.6516 | 99.43 | 20.674 | 29 | 1370 | -0.034298 | 9.425 | 0.19699 | vapor
50 | 3.6 | 0.13372 | 7.4784 | 5.9594 | 8.6516 | 99.383 | 20.674 | 29 | 1370.1 | -0.034299 | 9.4251 | 0.19699 | vapor
50 | 3.62 | 0.13446 | 7.4371 | 5.9594 | 8.6516 | 99.337 | 20.674 | 29 | 1370.1 | -0.0343 | 9.4251 | 0.197 | vapor
50 | 3.64 | 0.1352 | 7.3964 | 5.9594 | 8.6516 | 99.291 | 20.674 | 29 | 1370.1 | -0.0343 | 9.4252 | 0.197 | vapor
50 | 3.66 | 0.13594 | 7.356 | 5.9593 | 8.6517 | 99.246 | 20.674 | 29 | 1370.1 | -0.034301 | 9.4252 | 0.197 | vapor
50 | 3.68 | 0.13668 | 7.3161 | 5.9593 | 8.6517 | 99.2 | 20.674 | 29 | 1370.1 | -0.034302 | 9.4253 | 0.197 | vapor
50 | 3.7 | 0.13743 | 7.2767 | 5.9593 | 8.6517 | 99.155 | 20.674 | 29 | 1370.1 | -0.034302 | 9.4253 | 0.197 | vapor
50 | 3.72 | 0.13817 | 7.2376 | 5.9593 | 8.6517 | 99.11 | 20.674 | 29 | 1370.2 | -0.034303 | 9.4254 | 0.197 | vapor
50 | 3.74 | 0.13891 | 7.199 | 5.9593 | 8.6517 | 99.066 | 20.674 | 29 | 1370.2 | -0.034304 | 9.4254 | 0.197 | vapor
50 | 3.76 | 0.13965 | 7.1608 | 5.9593 | 8.6517 | 99.021 | 20.674 | 29 | 1370.2 | -0.034305 | 9.4254 | 0.19701 | vapor
50 | 3.78 | 0.14039 | 7.123 | 5.9593 | 8.6518 | 98.977 | 20.674 | 29.001 | 1370.2 | -0.034305 | 9.4255 | 0.19701 | vapor
50 | 3.8 | 0.14113 | 7.0856 | 5.9593 | 8.6518 | 98.933 | 20.674 | 29.001 | 1370.2 | -0.034306 | 9.4255 | 0.19701 | vapor
50 | 3.82 | 0.14187 | 7.0486 | 5.9593 | 8.6518 | 98.89 | 20.674 | 29.001 | 1370.2 | -0.034307 | 9.4256 | 0.19701 | vapor
50 | 3.84 | 0.14261 | 7.0119 | 5.9593 | 8.6518 | 98.846 | 20.674 | 29.001 | 1370.2 | -0.034307 | 9.4256 | 0.19701 | vapor
50 | 3.86 | 0.14336 | 6.9757 | 5.9592 | 8.6518 | 98.803 | 20.674 | 29.001 | 1370.3 | -0.034308 | 9.4257 | 0.19701 | vapor
50 | 3.88 | 0.1441 | 6.9398 | 5.9592 | 8.6519 | 98.76 | 20.674 | 29.001 | 1370.3 | -0.034309 | 9.4257 | 0.19702 | vapor
50 | 3.9 | 0.14484 | 6.9043 | 5.9592 | 8.6519 | 98.717 | 20.674 | 29.001 | 1370.3 | -0.034309 | 9.4257 | 0.19702 | vapor
50 | 3.92 | 0.14558 | 6.8691 | 5.9592 | 8.6519 | 98.675 | 20.674 | 29.001 | 1370.3 | -0.03431 | 9.4258 | 0.19702 | vapor
50 | 3.94 | 0.14632 | 6.8343 | 5.9592 | 8.6519 | 98.632 | 20.674 | 29.001 | 1370.3 | -0.034311 | 9.4258 | 0.19702 | vapor
50 | 3.96 | 0.14706 | 6.7999 | 5.9592 | 8.6519 | 98.59 | 20.675 | 29.001 | 1370.3 | -0.034312 | 9.4259 | 0.19702 | vapor
50 | 3.98 | 0.1478 | 6.7658 | 5.9592 | 8.652 | 98.548 | 20.675 | 29.001 | 1370.4 | -0.034312 | 9.4259 | 0.19702 | vapor
50 | 4 | 0.14854 | 6.732 | 5.9592 | 8.652 | 98.507 | 20.675 | 29.002 | 1370.4 | -0.034313 | 9.426 | 0.19703 | vapor
50 | 4.02 | 0.14928 | 6.6986 | 5.9592 | 8.652 | 98.465 | 20.675 | 29.002 | 1370.4 | -0.034314 | 9.426 | 0.19703 | vapor
50 | 4.04 | 0.15003 | 6.6655 | 5.9592 | 8.652 | 98.424 | 20.675 | 29.002 | 1370.4 | -0.034314 | 9.4261 | 0.19703 | vapor
50 | 4.06 | 0.15077 | 6.6328 | 5.9591 | 8.652 | 98.383 | 20.675 | 29.002 | 1370.4 | -0.034315 | 9.4261 | 0.19703 | vapor
50 | 4.08 | 0.15151 | 6.6003 | 5.9591 | 8.6521 | 98.342 | 20.675 | 29.002 | 1370.4 | -0.034316 | 9.4261 | 0.19703 | vapor
50 | 4.1 | 0.15225 | 6.5682 | 5.9591 | 8.6521 | 98.301 | 20.675 | 29.002 | 1370.5 | -0.034316 | 9.4262 | 0.19703 | vapor
50 | 4.12 | 0.15299 | 6.5364 | 5.9591 | 8.6521 | 98.261 | 20.675 | 29.002 | 1370.5 | -0.034317 | 9.4262 | 0.19703 | vapor
50 | 4.14 | 0.15373 | 6.5049 | 5.9591 | 8.6521 | 98.22 | 20.675 | 29.002 | 1370.5 | -0.034318 | 9.4263 | 0.19704 | vapor
50 | 4.16 | 0.15447 | 6.4737 | 5.9591 | 8.6521 | 98.18 | 20.675 | 29.002 | 1370.5 | -0.034319 | 9.4263 | 0.19704 | vapor
50 | 4.18 | 0.15521 | 6.4428 | 5.9591 | 8.6522 | 98.14 | 20.675 | 29.002 | 1370.5 | -0.034319 | 9.4264 | 0.19704 | vapor
50 | 4.2 | 0.15595 | 6.4122 | 5.9591 | 8.6522 | 98.101 | 20.675 | 29.002 | 1370.5 | -0.03432 | 9.4264 | 0.19704 | vapor
50 | 4.22 | 0.15669 | 6.3819 | 5.9591 | 8.6522 | 98.061 | 20.675 | 29.003 | 1370.6 | -0.034321 | 9.4265 | 0.19704 | vapor
50 | 4.24 | 0.15743 | 6.3518 | 5.959 | 8.6522 | 98.022 | 20.675 | 29.003 | 1370.6 | -0.034321 | 9.4265 | 0.19704 | vapor
50 | 4.26 | 0.15818 | 6.3221 | 5.959 | 8.6522 | 97.983 | 20.675 | 29.003 | 1370.6 | -0.034322 | 9.4265 | 0.19705 | vapor
50 | 4.28 | 0.15892 | 6.2926 | 5.959 | 8.6523 | 97.944 | 20.675 | 29.003 | 1370.6 | -0.034323 | 9.4266 | 0.19705 | vapor
50 | 4.3 | 0.15966 | 6.2634 | 5.959 | 8.6523 | 97.905 | 20.675 | 29.003 | 1370.6 | -0.034324 | 9.4266 | 0.19705 | vapor
50 | 4.32 | 0.1604 | 6.2345 | 5.959 | 8.6523 | 97.866 | 20.675 | 29.003 | 1370.6 | -0.034324 | 9.4267 | 0.19705 | vapor
50 | 4.34 | 0.16114 | 6.2058 | 5.959 | 8.6523 | 97.828 | 20.675 | 29.003 | 1370.7 | -0.034325 | 9.4267 | 0.19705 | vapor
50 | 4.36 | 0.16188 | 6.1774 | 5.959 | 8.6523 | 97.789 | 20.675 | 29.003 | 1370.7 | -0.034326 | 9.4268 | 0.19705 | vapor
50 | 4.38 | 0.16262 | 6.1493 | 5.959 | 8.6524 | 97.751 | 20.675 | 29.003 | 1370.7 | -0.034326 | 9.4268 | 0.19706 | vapor
50 | 4.4 | 0.16336 | 6.1214 | 5.959 | 8.6524 | 97.713 | 20.675 | 29.003 | 1370.7 | -0.034327 | 9.4269 | 0.19706 | vapor
50 | 4.42 | 0.1641 | 6.0938 | 5.959 | 8.6524 | 97.676 | 20.675 | 29.003 | 1370.7 | -0.034328 | 9.4269 | 0.19706 | vapor
50 | 4.44 | 0.16484 | 6.0664 | 5.9589 | 8.6524 | 97.638 | 20.675 | 29.004 | 1370.7 | -0.034328 | 9.4269 | 0.19706 | vapor
50 | 4.46 | 0.16558 | 6.0393 | 5.9589 | 8.6524 | 97.601 | 20.675 | 29.004 | 1370.8 | -0.034329 | 9.427 | 0.19706 | vapor
50 | 4.48 | 0.16632 | 6.0124 | 5.9589 | 8.6525 | 97.563 | 20.675 | 29.004 | 1370.8 | -0.03433 | 9.427 | 0.19706 | vapor
50 | 4.5 | 0.16706 | 5.9857 | 5.9589 | 8.6525 | 97.526 | 20.675 | 29.004 | 1370.8 | -0.034331 | 9.4271 | 0.19706 | vapor
50 | 4.52 | 0.16781 | 5.9593 | 5.9589 | 8.6525 | 97.49 | 20.675 | 29.004 | 1370.8 | -0.034331 | 9.4271 | 0.19707 | vapor
50 | 4.54 | 0.16855 | 5.9331 | 5.9589 | 8.6525 | 97.453 | 20.675 | 29.004 | 1370.8 | -0.034332 | 9.4272 | 0.19707 | vapor
50 | 4.56 | 0.16929 | 5.9071 | 5.9589 | 8.6525 | 97.416 | 20.675 | 29.004 | 1370.8 | -0.034333 | 9.4272 | 0.19707 | vapor
50 | 4.58 | 0.17003 | 5.8814 | 5.9589 | 8.6526 | 97.38 | 20.675 | 29.004 | 1370.9 | -0.034333 | 9.4273 | 0.19707 | vapor
50 | 4.6 | 0.17077 | 5.8559 | 5.9589 | 8.6526 | 97.344 | 20.676 | 29.004 | 1370.9 | -0.034334 | 9.4273 | 0.19707 | vapor
50 | 4.62 | 0.17151 | 5.8306 | 5.9589 | 8.6526 | 97.307 | 20.676 | 29.004 | 1370.9 | -0.034335 | 9.4273 | 0.19707 | vapor
50 | 4.64 | 0.17225 | 5.8056 | 5.9588 | 8.6526 | 97.271 | 20.676 | 29.005 | 1370.9 | -0.034336 | 9.4274 | 0.19708 | vapor
50 | 4.66 | 0.17299 | 5.7807 | 5.9588 | 8.6526 | 97.236 | 20.676 | 29.005 | 1370.9 | -0.034336 | 9.4274 | 0.19708 | vapor
50 | 4.68 | 0.17373 | 5.7561 | 5.9588 | 8.6527 | 97.2 | 20.676 | 29.005 | 1370.9 | -0.034337 | 9.4275 | 0.19708 | vapor
50 | 4.7 | 0.17447 | 5.7316 | 5.9588 | 8.6527 | 97.165 | 20.676 | 29.005 | 1371 | -0.034338 | 9.4275 | 0.19708 | vapor
50 | 4.72 | 0.17521 | 5.7074 | 5.9588 | 8.6527 | 97.129 | 20.676 | 29.005 | 1371 | -0.034338 | 9.4276 | 0.19708 | vapor
50 | 4.74 | 0.17595 | 5.6834 | 5.9588 | 8.6527 | 97.094 | 20.676 | 29.005 | 1371 | -0.034339 | 9.4276 | 0.19708 | vapor
50 | 4.76 | 0.17669 | 5.6596 | 5.9588 | 8.6527 | 97.059 | 20.676 | 29.005 | 1371 | -0.03434 | 9.4277 | 0.19708 | vapor
50 | 4.78 | 0.17743 | 5.636 | 5.9588 | 8.6528 | 97.024 | 20.676 | 29.005 | 1371 | -0.03434 | 9.4277 | 0.19709 | vapor
50 | 4.8 | 0.17817 | 5.6125 | 5.9588 | 8.6528 | 96.989 | 20.676 | 29.005 | 1371 | -0.034341 | 9.4277 | 0.19709 | vapor
50 | 4.82 | 0.17891 | 5.5893 | 5.9588 | 8.6528 | 96.955 | 20.676 | 29.005 | 1371.1 | -0.034342 | 9.4278 | 0.19709 | vapor
50 | 4.84 | 0.17965 | 5.5663 | 5.9587 | 8.6528 | 96.92 | 20.676 | 29.005 | 1371.1 | -0.034343 | 9.4278 | 0.19709 | vapor
50 | 4.86 | 0.18039 | 5.5434 | 5.9587 | 8.6528 | 96.886 | 20.676 | 29.006 | 1371.1 | -0.034343 | 9.4279 | 0.19709 | vapor
50 | 4.88 | 0.18113 | 5.5208 | 5.9587 | 8.6529 | 96.852 | 20.676 | 29.006 | 1371.1 | -0.034344 | 9.4279 | 0.19709 | vapor
50 | 4.9 | 0.18187 | 5.4983 | 5.9587 | 8.6529 | 96.818 | 20.676 | 29.006 | 1371.1 | -0.034345 | 9.428 | 0.1971 | vapor
50 | 4.92 | 0.18261 | 5.476 | 5.9587 | 8.6529 | 96.784 | 20.676 | 29.006 | 1371.1 | -0.034345 | 9.428 | 0.1971 | vapor
50 | 4.94 | 0.18335 | 5.4539 | 5.9587 | 8.6529 | 96.75 | 20.676 | 29.006 | 1371.2 | -0.034346 | 9.4281 | 0.1971 | vapor
50 | 4.96 | 0.1841 | 5.432 | 5.9587 | 8.6529 | 96.716 | 20.676 | 29.006 | 1371.2 | -0.034347 | 9.4281 | 0.1971 | vapor
50 | 4.98 | 0.18484 | 5.4102 | 5.9587 | 8.653 | 96.683 | 20.676 | 29.006 | 1371.2 | -0.034348 | 9.4281 | 0.1971 | vapor
50 | 5 | 0.18558 | 5.3886 | 5.9587 | 8.653 | 96.65 | 20.676 | 29.006 | 1371.2 | -0.034348 | 9.4282 | 0.1971 | vapor
50 | 5.02 | 0.18632 | 5.3672 | 5.9587 | 8.653 | 96.616 | 20.676 | 29.006 | 1371.2 | -0.034349 | 9.4282 | 0.19711 | vapor
50 | 5.04 | 0.18706 | 5.346 | 5.9586 | 8.653 | 96.583 | 20.676 | 29.006 | 1371.2 | -0.03435 | 9.4283 | 0.19711 | vapor
50 | 5.06 | 0.1878 | 5.3249 | 5.9586 | 8.653 | 96.55 | 20.676 | 29.006 | 1371.3 | -0.03435 | 9.4283 | 0.19711 | vapor
50 | 5.08 | 0.18854 | 5.304 | 5.9586 | 8.6531 | 96.518 | 20.676 | 29.007 | 1371.3 | -0.034351 | 9.4284 | 0.19711 | vapor
50 | 5.1 | 0.18928 | 5.2833 | 5.9586 | 8.6531 | 96.485 | 20.676 | 29.007 | 1371.3 | -0.034352 | 9.4284 | 0.19711 | vapor
50 | 5.12 | 0.19002 | 5.2627 | 5.9586 | 8.6531 | 96.452 | 20.676 | 29.007 | 1371.3 | -0.034353 | 9.4285 | 0.19711 | vapor
50 | 5.14 | 0.19076 | 5.2423 | 5.9586 | 8.6531 | 96.42 | 20.676 | 29.007 | 1371.3 | -0.034353 | 9.4285 | 0.19711 | vapor
50 | 5.16 | 0.1915 | 5.222 | 5.9586 | 8.6531 | 96.387 | 20.676 | 29.007 | 1371.3 | -0.034354 | 9.4285 | 0.19712 | vapor
50 | 5.18 | 0.19224 | 5.2019 | 5.9586 | 8.6532 | 96.355 | 20.676 | 29.007 | 1371.4 | -0.034355 | 9.4286 | 0.19712 | vapor
50 | 5.2 | 0.19298 | 5.182 | 5.9586 | 8.6532 | 96.323 | 20.676 | 29.007 | 1371.4 | -0.034355 | 9.4286 | 0.19712 | vapor
50 | 5.22 | 0.19372 | 5.1622 | 5.9586 | 8.6532 | 96.291 | 20.676 | 29.007 | 1371.4 | -0.034356 | 9.4287 | 0.19712 | vapor
50 | 5.24 | 0.19446 | 5.1425 | 5.9585 | 8.6532 | 96.259 | 20.676 | 29.007 | 1371.4 | -0.034357 | 9.4287 | 0.19712 | vapor
50 | 5.26 | 0.1952 | 5.123 | 5.9585 | 8.6532 | 96.228 | 20.677 | 29.007 | 1371.4 | -0.034357 | 9.4288 | 0.19712 | vapor
50 | 5.28 | 0.19594 | 5.1037 | 5.9585 | 8.6533 | 96.196 | 20.677 | 29.007 | 1371.4 | -0.034358 | 9.4288 | 0.19713 | vapor
50 | 5.3 | 0.19668 | 5.0845 | 5.9585 | 8.6533 | 96.165 | 20.677 | 29.008 | 1371.5 | -0.034359 | 9.4289 | 0.19713 | vapor
50 | 5.32 | 0.19742 | 5.0654 | 5.9585 | 8.6533 | 96.133 | 20.677 | 29.008 | 1371.5 | -0.03436 | 9.4289 | 0.19713 | vapor
50 | 5.34 | 0.19816 | 5.0465 | 5.9585 | 8.6533 | 96.102 | 20.677 | 29.008 | 1371.5 | -0.03436 | 9.4289 | 0.19713 | vapor
50 | 5.36 | 0.1989 | 5.0277 | 5.9585 | 8.6533 | 96.071 | 20.677 | 29.008 | 1371.5 | -0.034361 | 9.429 | 0.19713 | vapor
50 | 5.38 | 0.19964 | 5.0091 | 5.9585 | 8.6534 | 96.04 | 20.677 | 29.008 | 1371.5 | -0.034362 | 9.429 | 0.19713 | vapor
50 | 5.4 | 0.20038 | 4.9906 | 5.9585 | 8.6534 | 96.009 | 20.677 | 29.008 | 1371.5 | -0.034362 | 9.4291 | 0.19713 | vapor
50 | 5.42 | 0.20112 | 4.9722 | 5.9585 | 8.6534 | 95.978 | 20.677 | 29.008 | 1371.5 | -0.034363 | 9.4291 | 0.19714 | vapor
50 | 5.44 | 0.20186 | 4.954 | 5.9584 | 8.6534 | 95.948 | 20.677 | 29.008 | 1371.6 | -0.034364 | 9.4292 | 0.19714 | vapor
50 | 5.46 | 0.2026 | 4.9359 | 5.9584 | 8.6534 | 95.917 | 20.677 | 29.008 | 1371.6 | -0.034365 | 9.4292 | 0.19714 | vapor
50 | 5.48 | 0.20334 | 4.918 | 5.9584 | 8.6535 | 95.887 | 20.677 | 29.008 | 1371.6 | -0.034365 | 9.4293 | 0.19714 | vapor
50 | 5.5 | 0.20408 | 4.9001 | 5.9584 | 8.6535 | 95.856 | 20.677 | 29.008 | 1371.6 | -0.034366 | 9.4293 | 0.19714 | vapor
50 | 5.52 | 0.20482 | 4.8824 | 5.9584 | 8.6535 | 95.826 | 20.677 | 29.009 | 1371.6 | -0.034367 | 9.4293 | 0.19714 | vapor
50 | 5.54 | 0.20556 | 4.8649 | 5.9584 | 8.6535 | 95.796 | 20.677 | 29.009 | 1371.6 | -0.034367 | 9.4294 | 0.19715 | vapor
50 | 5.56 | 0.2063 | 4.8474 | 5.9584 | 8.6535 | 95.766 | 20.677 | 29.009 | 1371.7 | -0.034368 | 9.4294 | 0.19715 | vapor
50 | 5.58 | 0.20704 | 4.8301 | 5.9584 | 8.6536 | 95.736 | 20.677 | 29.009 | 1371.7 | -0.034369 | 9.4295 | 0.19715 | vapor
50 | 5.6 | 0.20778 | 4.8129 | 5.9584 | 8.6536 | 95.706 | 20.677 | 29.009 | 1371.7 | -0.03437 | 9.4295 | 0.19715 | vapor
50 | 5.62 | 0.20852 | 4.7958 | 5.9584 | 8.6536 | 95.677 | 20.677 | 29.009 | 1371.7 | -0.03437 | 9.4296 | 0.19715 | vapor
50 | 5.64 | 0.20925 | 4.7789 | 5.9583 | 8.6536 | 95.647 | 20.677 | 29.009 | 1371.7 | -0.034371 | 9.4296 | 0.19715 | vapor
50 | 5.66 | 0.20999 | 4.762 | 5.9583 | 8.6536 | 95.618 | 20.677 | 29.009 | 1371.7 | -0.034372 | 9.4297 | 0.19715 | vapor
50 | 5.68 | 0.21073 | 4.7453 | 5.9583 | 8.6537 | 95.588 | 20.677 | 29.009 | 1371.8 | -0.034372 | 9.4297 | 0.19716 | vapor
50 | 5.7 | 0.21147 | 4.7287 | 5.9583 | 8.6537 | 95.559 | 20.677 | 29.009 | 1371.8 | -0.034373 | 9.4297 | 0.19716 | vapor
50 | 5.72 | 0.21221 | 4.7122 | 5.9583 | 8.6537 | 95.53 | 20.677 | 29.01 | 1371.8 | -0.034374 | 9.4298 | 0.19716 | vapor
50 | 5.74 | 0.21295 | 4.6959 | 5.9583 | 8.6537 | 95.501 | 20.677 | 29.01 | 1371.8 | -0.034375 | 9.4298 | 0.19716 | vapor
50 | 5.76 | 0.21369 | 4.6796 | 5.9583 | 8.6537 | 95.472 | 20.677 | 29.01 | 1371.8 | -0.034375 | 9.4299 | 0.19716 | vapor
50 | 5.78 | 0.21443 | 4.6635 | 5.9583 | 8.6538 | 95.443 | 20.677 | 29.01 | 1371.8 | -0.034376 | 9.4299 | 0.19716 | vapor
50 | 5.8 | 0.21517 | 4.6474 | 5.9583 | 8.6538 | 95.414 | 20.677 | 29.01 | 1371.9 | -0.034377 | 9.43 | 0.19717 | vapor
50 | 5.82 | 0.21591 | 4.6315 | 5.9583 | 8.6538 | 95.386 | 20.677 | 29.01 | 1371.9 | -0.034377 | 9.43 | 0.19717 | vapor
50 | 5.84 | 0.21665 | 4.6157 | 5.9582 | 8.6538 | 95.357 | 20.677 | 29.01 | 1371.9 | -0.034378 | 9.4301 | 0.19717 | vapor
50 | 5.86 | 0.21739 | 4.6 | 5.9582 | 8.6538 | 95.329 | 20.677 | 29.01 | 1371.9 | -0.034379 | 9.4301 | 0.19717 | vapor
50 | 5.88 | 0.21813 | 4.5844 | 5.9582 | 8.6539 | 95.3 | 20.677 | 29.01 | 1371.9 | -0.03438 | 9.4301 | 0.19717 | vapor
50 | 5.9 | 0.21887 | 4.5689 | 5.9582 | 8.6539 | 95.272 | 20.677 | 29.01 | 1371.9 | -0.03438 | 9.4302 | 0.19717 | vapor
50 | 5.92 | 0.21961 | 4.5535 | 5.9582 | 8.6539 | 95.244 | 20.678 | 29.01 | 1372 | -0.034381 | 9.4302 | 0.19717 | vapor
50 | 5.94 | 0.22035 | 4.5383 | 5.9582 | 8.6539 | 95.216 | 20.678 | 29.011 | 1372 | -0.034382 | 9.4303 | 0.19718 | vapor
50 | 5.96 | 0.22109 | 4.5231 | 5.9582 | 8.6539 | 95.188 | 20.678 | 29.011 | 1372 | -0.034382 | 9.4303 | 0.19718 | vapor
50 | 5.98 | 0.22183 | 4.508 | 5.9582 | 8.654 | 95.16 | 20.678 | 29.011 | 1372 | -0.034383 | 9.4304 | 0.19718 | vapor
50 | 6 | 0.22257 | 4.493 | 5.9582 | 8.654 | 95.132 | 20.678 | 29.011 | 1372 | -0.034384 | 9.4304 | 0.19718 | vapor
50 | 6.02 | 0.22331 | 4.4782 | 5.9582 | 8.654 | 95.104 | 20.678 | 29.011 | 1372 | -0.034385 | 9.4305 | 0.19718 | vapor
50 | 6.04 | 0.22405 | 4.4634 | 5.9581 | 8.654 | 95.077 | 20.678 | 29.011 | 1372.1 | -0.034385 | 9.4305 | 0.19718 | vapor
50 | 6.06 | 0.22479 | 4.4487 | 5.9581 | 8.654 | 95.049 | 20.678 | 29.011 | 1372.1 | -0.034386 | 9.4305 | 0.19719 | vapor
50 | 6.08 | 0.22552 | 4.4341 | 5.9581 | 8.6541 | 95.022 | 20.678 | 29.011 | 1372.1 | -0.034387 | 9.4306 | 0.19719 | vapor
50 | 6.1 | 0.22626 | 4.4196 | 5.9581 | 8.6541 | 94.995 | 20.678 | 29.011 | 1372.1 | -0.034387 | 9.4306 | 0.19719 | vapor
50 | 6.12 | 0.227 | 4.4052 | 5.9581 | 8.6541 | 94.967 | 20.678 | 29.011 | 1372.1 | -0.034388 | 9.4307 | 0.19719 | vapor
50 | 6.14 | 0.22774 | 4.3909 | 5.9581 | 8.6541 | 94.94 | 20.678 | 29.011 | 1372.1 | -0.034389 | 9.4307 | 0.19719 | vapor
50 | 6.16 | 0.22848 | 4.3767 | 5.9581 | 8.6541 | 94.913 | 20.678 | 29.012 | 1372.2 | -0.03439 | 9.4308 | 0.19719 | vapor
50 | 6.18 | 0.22922 | 4.3626 | 5.9581 | 8.6542 | 94.886 | 20.678 | 29.012 | 1372.2 | -0.03439 | 9.4308 | 0.19719 | vapor
50 | 6.2 | 0.22996 | 4.3486 | 5.9581 | 8.6542 | 94.859 | 20.678 | 29.012 | 1372.2 | -0.034391 | 9.4308 | 0.1972 | vapor
50 | 6.22 | 0.2307 | 4.3346 | 5.9581 | 8.6542 | 94.832 | 20.678 | 29.012 | 1372.2 | -0.034392 | 9.4309 | 0.1972 | vapor
50 | 6.24 | 0.23144 | 4.3208 | 5.958 | 8.6542 | 94.806 | 20.678 | 29.012 | 1372.2 | -0.034393 | 9.4309 | 0.1972 | vapor
50 | 6.26 | 0.23218 | 4.307 | 5.958 | 8.6542 | 94.779 | 20.678 | 29.012 | 1372.2 | -0.034393 | 9.431 | 0.1972 | vapor
50 | 6.28 | 0.23292 | 4.2934 | 5.958 | 8.6543 | 94.753 | 20.678 | 29.012 | 1372.3 | -0.034394 | 9.431 | 0.1972 | vapor
50 | 6.3 | 0.23366 | 4.2798 | 5.958 | 8.6543 | 94.726 | 20.678 | 29.012 | 1372.3 | -0.034395 | 9.4311 | 0.1972 | vapor
50 | 6.32 | 0.2344 | 4.2663 | 5.958 | 8.6543 | 94.7 | 20.678 | 29.012 | 1372.3 | -0.034395 | 9.4311 | 0.19721 | vapor
50 | 6.34 | 0.23513 | 4.2529 | 5.958 | 8.6543 | 94.673 | 20.678 | 29.012 | 1372.3 | -0.034396 | 9.4312 | 0.19721 | vapor
50 | 6.36 | 0.23587 | 4.2396 | 5.958 | 8.6543 | 94.647 | 20.678 | 29.012 | 1372.3 | -0.034397 | 9.4312 | 0.19721 | vapor
50 | 6.38 | 0.23661 | 4.2263 | 5.958 | 8.6544 | 94.621 | 20.678 | 29.013 | 1372.3 | -0.034398 | 9.4312 | 0.19721 | vapor
50 | 6.4 | 0.23735 | 4.2132 | 5.958 | 8.6544 | 94.595 | 20.678 | 29.013 | 1372.4 | -0.034398 | 9.4313 | 0.19721 | vapor
50 | 6.42 | 0.23809 | 4.2001 | 5.958 | 8.6544 | 94.569 | 20.678 | 29.013 | 1372.4 | -0.034399 | 9.4313 | 0.19721 | vapor
50 | 6.44 | 0.23883 | 4.1871 | 5.9579 | 8.6544 | 94.543 | 20.678 | 29.013 | 1372.4 | -0.0344 | 9.4314 | 0.19721 | vapor
50 | 6.46 | 0.23957 | 4.1742 | 5.9579 | 8.6544 | 94.517 | 20.678 | 29.013 | 1372.4 | -0.0344 | 9.4314 | 0.19722 | vapor
50 | 6.48 | 0.24031 | 4.1613 | 5.9579 | 8.6545 | 94.492 | 20.678 | 29.013 | 1372.4 | -0.034401 | 9.4315 | 0.19722 | vapor
50 | 6.5 | 0.24105 | 4.1486 | 5.9579 | 8.6545 | 94.466 | 20.678 | 29.013 | 1372.4 | -0.034402 | 9.4315 | 0.19722 | vapor
50 | 6.52 | 0.24179 | 4.1359 | 5.9579 | 8.6545 | 94.44 | 20.678 | 29.013 | 1372.5 | -0.034403 | 9.4316 | 0.19722 | vapor
50 | 6.54 | 0.24252 | 4.1233 | 5.9579 | 8.6545 | 94.415 | 20.678 | 29.013 | 1372.5 | -0.034403 | 9.4316 | 0.19722 | vapor
50 | 6.56 | 0.24326 | 4.1108 | 5.9579 | 8.6545 | 94.389 | 20.679 | 29.013 | 1372.5 | -0.034404 | 9.4316 | 0.19722 | vapor
50 | 6.58 | 0.244 | 4.0983 | 5.9579 | 8.6546 | 94.364 | 20.679 | 29.013 | 1372.5 | -0.034405 | 9.4317 | 0.19723 | vapor
50 | 6.6 | 0.24474 | 4.0859 | 5.9579 | 8.6546 | 94.339 | 20.679 | 29.014 | 1372.5 | -0.034405 | 9.4317 | 0.19723 | vapor
50 | 6.62 | 0.24548 | 4.0736 | 5.9579 | 8.6546 | 94.314 | 20.679 | 29.014 | 1372.5 | -0.034406 | 9.4318 | 0.19723 | vapor
50 | 6.64 | 0.24622 | 4.0614 | 5.9578 | 8.6546 | 94.288 | 20.679 | 29.014 | 1372.6 | -0.034407 | 9.4318 | 0.19723 | vapor
50 | 6.66 | 0.24696 | 4.0493 | 5.9578 | 8.6546 | 94.263 | 20.679 | 29.014 | 1372.6 | -0.034408 | 9.4319 | 0.19723 | vapor
50 | 6.68 | 0.2477 | 4.0372 | 5.9578 | 8.6547 | 94.238 | 20.679 | 29.014 | 1372.6 | -0.034408 | 9.4319 | 0.19723 | vapor
50 | 6.7 | 0.24844 | 4.0252 | 5.9578 | 8.6547 | 94.214 | 20.679 | 29.014 | 1372.6 | -0.034409 | 9.432 | 0.19723 | vapor
50 | 6.72 | 0.24918 | 4.0132 | 5.9578 | 8.6547 | 94.189 | 20.679 | 29.014 | 1372.6 | -0.03441 | 9.432 | 0.19724 | vapor
50 | 6.74 | 0.24991 | 4.0014 | 5.9578 | 8.6547 | 94.164 | 20.679 | 29.014 | 1372.6 | -0.03441 | 9.432 | 0.19724 | vapor
50 | 6.76 | 0.25065 | 3.9896 | 5.9578 | 8.6547 | 94.139 | 20.679 | 29.014 | 1372.7 | -0.034411 | 9.4321 | 0.19724 | vapor
50 | 6.78 | 0.25139 | 3.9779 | 5.9578 | 8.6548 | 94.115 | 20.679 | 29.014 | 1372.7 | -0.034412 | 9.4321 | 0.19724 | vapor
50 | 6.8 | 0.25213 | 3.9662 | 5.9578 | 8.6548 | 94.09 | 20.679 | 29.014 | 1372.7 | -0.034413 | 9.4322 | 0.19724 | vapor
50 | 6.82 | 0.25287 | 3.9546 | 5.9577 | 8.6548 | 94.066 | 20.679 | 29.015 | 1372.7 | -0.034413 | 9.4322 | 0.19724 | vapor
50 | 6.84 | 0.25361 | 3.9431 | 5.9577 | 8.6548 | 94.041 | 20.679 | 29.015 | 1372.7 | -0.034414 | 9.4323 | 0.19724 | vapor
50 | 6.86 | 0.25435 | 3.9316 | 5.9577 | 8.6548 | 94.017 | 20.679 | 29.015 | 1372.7 | -0.034415 | 9.4323 | 0.19725 | vapor
50 | 6.88 | 0.25509 | 3.9203 | 5.9577 | 8.6549 | 93.993 | 20.679 | 29.015 | 1372.7 | -0.034416 | 9.4324 | 0.19725 | vapor
50 | 6.9 | 0.25582 | 3.9089 | 5.9577 | 8.6549 | 93.969 | 20.679 | 29.015 | 1372.8 | -0.034416 | 9.4324 | 0.19725 | vapor
50 | 6.92 | 0.25656 | 3.8977 | 5.9577 | 8.6549 | 93.945 | 20.679 | 29.015 | 1372.8 | -0.034417 | 9.4324 | 0.19725 | vapor
50 | 6.94 | 0.2573 | 3.8865 | 5.9577 | 8.6549 | 93.921 | 20.679 | 29.015 | 1372.8 | -0.034418 | 9.4325 | 0.19725 | vapor
50 | 6.96 | 0.25804 | 3.8754 | 5.9577 | 8.6549 | 93.897 | 20.679 | 29.015 | 1372.8 | -0.034418 | 9.4325 | 0.19725 | vapor
50 | 6.98 | 0.25878 | 3.8643 | 5.9577 | 8.655 | 93.873 | 20.679 | 29.015 | 1372.8 | -0.034419 | 9.4326 | 0.19726 | vapor
50 | 7 | 0.25952 | 3.8533 | 5.9577 | 8.655 | 93.849 | 20.679 | 29.015 | 1372.8 | -0.03442 | 9.4326 | 0.19726 | vapor
50 | 7.02 | 0.26026 | 3.8424 | 5.9576 | 8.655 | 93.825 | 20.679 | 29.016 | 1372.9 | -0.034421 | 9.4327 | 0.19726 | vapor
50 | 7.04 | 0.26099 | 3.8315 | 5.9576 | 8.655 | 93.801 | 20.679 | 29.016 | 1372.9 | -0.034421 | 9.4327 | 0.19726 | vapor
50 | 7.06 | 0.26173 | 3.8207 | 5.9576 | 8.655 | 93.778 | 20.679 | 29.016 | 1372.9 | -0.034422 | 9.4328 | 0.19726 | vapor
50 | 7.08 | 0.26247 | 3.8099 | 5.9576 | 8.6551 | 93.754 | 20.679 | 29.016 | 1372.9 | -0.034423 | 9.4328 | 0.19726 | vapor
50 | 7.1 | 0.26321 | 3.7993 | 5.9576 | 8.6551 | 93.731 | 20.679 | 29.016 | 1372.9 | -0.034423 | 9.4328 | 0.19726 | vapor
50 | 7.12 | 0.26395 | 3.7886 | 5.9576 | 8.6551 | 93.707 | 20.679 | 29.016 | 1372.9 | -0.034424 | 9.4329 | 0.19727 | vapor
50 | 7.14 | 0.26469 | 3.7781 | 5.9576 | 8.6551 | 93.684 | 20.679 | 29.016 | 1373 | -0.034425 | 9.4329 | 0.19727 | vapor
50 | 7.16 | 0.26543 | 3.7675 | 5.9576 | 8.6551 | 93.661 | 20.679 | 29.016 | 1373 | -0.034426 | 9.433 | 0.19727 | vapor
50 | 7.18 | 0.26616 | 3.7571 | 5.9576 | 8.6552 | 93.638 | 20.679 | 29.016 | 1373 | -0.034426 | 9.433 | 0.19727 | vapor
50 | 7.2 | 0.2669 | 3.7467 | 5.9576 | 8.6552 | 93.614 | 20.679 | 29.016 | 1373 | -0.034427 | 9.4331 | 0.19727 | vapor
50 | 7.22 | 0.26764 | 3.7364 | 5.9575 | 8.6552 | 93.591 | 20.68 | 29.016 | 1373 | -0.034428 | 9.4331 | 0.19727 | vapor
50 | 7.24 | 0.26838 | 3.7261 | 5.9575 | 8.6552 | 93.568 | 20.68 | 29.017 | 1373 | -0.034429 | 9.4332 | 0.19728 | vapor
50 | 7.26 | 0.26912 | 3.7159 | 5.9575 | 8.6552 | 93.545 | 20.68 | 29.017 | 1373.1 | -0.034429 | 9.4332 | 0.19728 | vapor
50 | 7.28 | 0.26986 | 3.7057 | 5.9575 | 8.6553 | 93.522 | 20.68 | 29.017 | 1373.1 | -0.03443 | 9.4332 | 0.19728 | vapor
50 | 7.3 | 0.27059 | 3.6956 | 5.9575 | 8.6553 | 93.5 | 20.68 | 29.017 | 1373.1 | -0.034431 | 9.4333 | 0.19728 | vapor
50 | 7.32 | 0.27133 | 3.6855 | 5.9575 | 8.6553 | 93.477 | 20.68 | 29.017 | 1373.1 | -0.034431 | 9.4333 | 0.19728 | vapor
50 | 7.34 | 0.27207 | 3.6755 | 5.9575 | 8.6553 | 93.454 | 20.68 | 29.017 | 1373.1 | -0.034432 | 9.4334 | 0.19728 | vapor
50 | 7.36 | 0.27281 | 3.6656 | 5.9575 | 8.6553 | 93.431 | 20.68 | 29.017 | 1373.1 | -0.034433 | 9.4334 | 0.19728 | vapor
50 | 7.38 | 0.27355 | 3.6557 | 5.9575 | 8.6554 | 93.409 | 20.68 | 29.017 | 1373.2 | -0.034434 | 9.4335 | 0.19729 | vapor
50 | 7.4 | 0.27429 | 3.6458 | 5.9575 | 8.6554 | 93.386 | 20.68 | 29.017 | 1373.2 | -0.034434 | 9.4335 | 0.19729 | vapor
50 | 7.42 | 0.27502 | 3.6361 | 5.9574 | 8.6554 | 93.364 | 20.68 | 29.017 | 1373.2 | -0.034435 | 9.4335 | 0.19729 | vapor
50 | 7.44 | 0.27576 | 3.6263 | 5.9574 | 8.6554 | 93.341 | 20.68 | 29.017 | 1373.2 | -0.034436 | 9.4336 | 0.19729 | vapor
50 | 7.46 | 0.2765 | 3.6166 | 5.9574 | 8.6554 | 93.319 | 20.68 | 29.018 | 1373.2 | -0.034437 | 9.4336 | 0.19729 | vapor
50 | 7.48 | 0.27724 | 3.607 | 5.9574 | 8.6555 | 93.297 | 20.68 | 29.018 | 1373.2 | -0.034437 | 9.4337 | 0.19729 | vapor
50 | 7.5 | 0.27798 | 3.5974 | 5.9574 | 8.6555 | 93.275 | 20.68 | 29.018 | 1373.3 | -0.034438 | 9.4337 | 0.1973 | vapor
50 | 7.52 | 0.27871 | 3.5879 | 5.9574 | 8.6555 | 93.252 | 20.68 | 29.018 | 1373.3 | -0.034439 | 9.4338 | 0.1973 | vapor
50 | 7.54 | 0.27945 | 3.5784 | 5.9574 | 8.6555 | 93.23 | 20.68 | 29.018 | 1373.3 | -0.034439 | 9.4338 | 0.1973 | vapor
50 | 7.56 | 0.28019 | 3.569 | 5.9574 | 8.6555 | 93.208 | 20.68 | 29.018 | 1373.3 | -0.03444 | 9.4339 | 0.1973 | vapor
50 | 7.58 | 0.28093 | 3.5596 | 5.9574 | 8.6556 | 93.186 | 20.68 | 29.018 | 1373.3 | -0.034441 | 9.4339 | 0.1973 | vapor
50 | 7.6 | 0.28167 | 3.5503 | 5.9574 | 8.6556 | 93.164 | 20.68 | 29.018 | 1373.3 | -0.034442 | 9.4339 | 0.1973 | vapor
50 | 7.62 | 0.28241 | 3.541 | 5.9573 | 8.6556 | 93.142 | 20.68 | 29.018 | 1373.4 | -0.034442 | 9.434 | 0.1973 | vapor
50 | 7.64 | 0.28314 | 3.5318 | 5.9573 | 8.6556 | 93.121 | 20.68 | 29.018 | 1373.4 | -0.034443 | 9.434 | 0.19731 | vapor
50 | 7.66 | 0.28388 | 3.5226 | 5.9573 | 8.6556 | 93.099 | 20.68 | 29.018 | 1373.4 | -0.034444 | 9.4341 | 0.19731 | vapor
50 | 7.68 | 0.28462 | 3.5135 | 5.9573 | 8.6557 | 93.077 | 20.68 | 29.019 | 1373.4 | -0.034445 | 9.4341 | 0.19731 | vapor
50 | 7.7 | 0.28536 | 3.5044 | 5.9573 | 8.6557 | 93.055 | 20.68 | 29.019 | 1373.4 | -0.034445 | 9.4342 | 0.19731 | vapor
50 | 7.72 | 0.2861 | 3.4953 | 5.9573 | 8.6557 | 93.034 | 20.68 | 29.019 | 1373.4 | -0.034446 | 9.4342 | 0.19731 | vapor
50 | 7.74 | 0.28683 | 3.4863 | 5.9573 | 8.6557 | 93.012 | 20.68 | 29.019 | 1373.5 | -0.034447 | 9.4343 | 0.19731 | vapor
50 | 7.76 | 0.28757 | 3.4774 | 5.9573 | 8.6557 | 92.991 | 20.68 | 29.019 | 1373.5 | -0.034447 | 9.4343 | 0.19731 | vapor
50 | 7.78 | 0.28831 | 3.4685 | 5.9573 | 8.6558 | 92.969 | 20.68 | 29.019 | 1373.5 | -0.034448 | 9.4343 | 0.19732 | vapor
50 | 7.8 | 0.28905 | 3.4596 | 5.9573 | 8.6558 | 92.948 | 20.68 | 29.019 | 1373.5 | -0.034449 | 9.4344 | 0.19732 | vapor
50 | 7.82 | 0.28979 | 3.4508 | 5.9572 | 8.6558 | 92.927 | 20.68 | 29.019 | 1373.5 | -0.03445 | 9.4344 | 0.19732 | vapor
50 | 7.84 | 0.29052 | 3.4421 | 5.9572 | 8.6558 | 92.905 | 20.68 | 29.019 | 1373.5 | -0.03445 | 9.4345 | 0.19732 | vapor
50 | 7.86 | 0.29126 | 3.4333 | 5.9572 | 8.6558 | 92.884 | 20.681 | 29.019 | 1373.6 | -0.034451 | 9.4345 | 0.19732 | vapor
50 | 7.88 | 0.292 | 3.4247 | 5.9572 | 8.6559 | 92.863 | 20.681 | 29.019 | 1373.6 | -0.034452 | 9.4346 | 0.19732 | vapor
50 | 7.9 | 0.29274 | 3.416 | 5.9572 | 8.6559 | 92.842 | 20.681 | 29.02 | 1373.6 | -0.034453 | 9.4346 | 0.19733 | vapor
50 | 7.92 | 0.29347 | 3.4075 | 5.9572 | 8.6559 | 92.821 | 20.681 | 29.02 | 1373.6 | -0.034453 | 9.4347 | 0.19733 | vapor
50 | 7.94 | 0.29421 | 3.3989 | 5.9572 | 8.6559 | 92.8 | 20.681 | 29.02 | 1373.6 | -0.034454 | 9.4347 | 0.19733 | vapor
50 | 7.96 | 0.29495 | 3.3904 | 5.9572 | 8.6559 | 92.779 | 20.681 | 29.02 | 1373.6 | -0.034455 | 9.4347 | 0.19733 | vapor
50 | 7.98 | 0.29569 | 3.3819 | 5.9572 | 8.656 | 92.758 | 20.681 | 29.02 | 1373.7 | -0.034455 | 9.4348 | 0.19733 | vapor
50 | 8 | 0.29643 | 3.3735 | 5.9572 | 8.656 | 92.737 | 20.681 | 29.02 | 1373.7 | -0.034456 | 9.4348 | 0.19733 | va

## H2 60℃
Temperature (C) | Pressure (bar) | Density (mol/l) | Volume (l/mol) | Internal Energy (kJ/mol) | Enthalpy (kJ/mol) | Entropy (J/mol*K) | Cv (J/mol*K) | Cp (J/mol*K) | Sound Spd. (m/s) | Joule-Thomson (K/bar) | Viscosity (uPa*s) | Therm. Cond. (W/m*K) | Phase
60 | 0 | 0 | infinite | 6.1681 | 8.9381 | 466.2 | 20.713 | 29.027 | 1387.7 | undefined | 9.615 | 0.20174 | vapor
60 | 0.02 | 0.00072202 | 1385 | 6.1681 | 8.9381 | 143.45 | 20.713 | 29.027 | 1387.7 | -0.03568 | 9.6151 | 0.20175 | vapor
60 | 0.04 | 0.001444 | 692.51 | 6.1681 | 8.9381 | 137.69 | 20.713 | 29.027 | 1387.7 | -0.03568 | 9.6151 | 0.20175 | vapor
60 | 0.06 | 0.002166 | 461.68 | 6.1681 | 8.9381 | 134.31 | 20.713 | 29.027 | 1387.7 | -0.035681 | 9.6151 | 0.20176 | vapor
60 | 0.08 | 0.002888 | 346.26 | 6.1681 | 8.9382 | 131.92 | 20.713 | 29.028 | 1387.7 | -0.035682 | 9.6152 | 0.20176 | vapor
60 | 0.1 | 0.00361 | 277.01 | 6.1681 | 8.9382 | 130.07 | 20.713 | 29.028 | 1387.7 | -0.035682 | 9.6152 | 0.20177 | vapor
60 | 0.12 | 0.0043319 | 230.85 | 6.1681 | 8.9382 | 128.55 | 20.713 | 29.028 | 1387.8 | -0.035683 | 9.6153 | 0.20177 | vapor
60 | 0.14 | 0.0050538 | 197.87 | 6.168 | 8.9382 | 127.27 | 20.713 | 29.028 | 1387.8 | -0.035683 | 9.6153 | 0.20177 | vapor
60 | 0.16 | 0.0057757 | 173.14 | 6.168 | 8.9382 | 126.16 | 20.713 | 29.028 | 1387.8 | -0.035684 | 9.6154 | 0.20177 | vapor
60 | 0.18 | 0.0064976 | 153.9 | 6.168 | 8.9383 | 125.18 | 20.713 | 29.028 | 1387.8 | -0.035685 | 9.6154 | 0.20178 | vapor
60 | 0.2 | 0.0072195 | 138.51 | 6.168 | 8.9383 | 124.3 | 20.713 | 29.028 | 1387.8 | -0.035685 | 9.6154 | 0.20178 | vapor
60 | 0.22 | 0.0079414 | 125.92 | 6.168 | 8.9383 | 123.51 | 20.713 | 29.028 | 1387.8 | -0.035686 | 9.6155 | 0.20178 | vapor
60 | 0.24 | 0.0086632 | 115.43 | 6.168 | 8.9383 | 122.79 | 20.713 | 29.028 | 1387.9 | -0.035686 | 9.6155 | 0.20178 | vapor
60 | 0.26 | 0.0093851 | 106.55 | 6.168 | 8.9383 | 122.12 | 20.713 | 29.028 | 1387.9 | -0.035687 | 9.6156 | 0.20179 | vapor
60 | 0.28 | 0.010107 | 98.943 | 6.168 | 8.9384 | 121.51 | 20.713 | 29.028 | 1387.9 | -0.035688 | 9.6156 | 0.20179 | vapor
60 | 0.3 | 0.010829 | 92.347 | 6.168 | 8.9384 | 120.93 | 20.713 | 29.028 | 1387.9 | -0.035688 | 9.6157 | 0.20179 | vapor
60 | 0.32 | 0.01155 | 86.577 | 6.168 | 8.9384 | 120.4 | 20.713 | 29.029 | 1387.9 | -0.035689 | 9.6157 | 0.20179 | vapor
60 | 0.34 | 0.012272 | 81.485 | 6.1679 | 8.9384 | 119.89 | 20.713 | 29.029 | 1387.9 | -0.035689 | 9.6157 | 0.2018 | vapor
60 | 0.36 | 0.012994 | 76.959 | 6.1679 | 8.9384 | 119.42 | 20.713 | 29.029 | 1388 | -0.03569 | 9.6158 | 0.2018 | vapor
60 | 0.38 | 0.013716 | 72.909 | 6.1679 | 8.9385 | 118.97 | 20.713 | 29.029 | 1388 | -0.035691 | 9.6158 | 0.2018 | vapor
60 | 0.4 | 0.014437 | 69.264 | 6.1679 | 8.9385 | 118.54 | 20.713 | 29.029 | 1388 | -0.035691 | 9.6159 | 0.2018 | vapor
60 | 0.42 | 0.015159 | 65.967 | 6.1679 | 8.9385 | 118.14 | 20.713 | 29.029 | 1388 | -0.035692 | 9.6159 | 0.2018 | vapor
60 | 0.44 | 0.015881 | 62.969 | 6.1679 | 8.9385 | 117.75 | 20.713 | 29.029 | 1388 | -0.035692 | 9.616 | 0.20181 | vapor
60 | 0.46 | 0.016603 | 60.232 | 6.1679 | 8.9386 | 117.38 | 20.713 | 29.029 | 1388 | -0.035693 | 9.616 | 0.20181 | vapor
60 | 0.48 | 0.017324 | 57.723 | 6.1679 | 8.9386 | 117.02 | 20.713 | 29.029 | 1388 | -0.035694 | 9.616 | 0.20181 | vapor
60 | 0.5 | 0.018046 | 55.414 | 6.1679 | 8.9386 | 116.69 | 20.713 | 29.029 | 1388.1 | -0.035694 | 9.6161 | 0.20181 | vapor
60 | 0.52 | 0.018767 | 53.284 | 6.1679 | 8.9386 | 116.36 | 20.713 | 29.029 | 1388.1 | -0.035695 | 9.6161 | 0.20181 | vapor
60 | 0.54 | 0.019489 | 51.311 | 6.1678 | 8.9386 | 116.05 | 20.714 | 29.03 | 1388.1 | -0.035696 | 9.6162 | 0.20182 | vapor
60 | 0.56 | 0.020211 | 49.479 | 6.1678 | 8.9387 | 115.74 | 20.714 | 29.03 | 1388.1 | -0.035696 | 9.6162 | 0.20182 | vapor
60 | 0.58 | 0.020932 | 47.773 | 6.1678 | 8.9387 | 115.45 | 20.714 | 29.03 | 1388.1 | -0.035697 | 9.6163 | 0.20182 | vapor
60 | 0.6 | 0.021654 | 46.181 | 6.1678 | 8.9387 | 115.17 | 20.714 | 29.03 | 1388.1 | -0.035697 | 9.6163 | 0.20182 | vapor
60 | 0.62 | 0.022375 | 44.692 | 6.1678 | 8.9387 | 114.9 | 20.714 | 29.03 | 1388.2 | -0.035698 | 9.6164 | 0.20182 | vapor
60 | 0.64 | 0.023097 | 43.296 | 6.1678 | 8.9387 | 114.63 | 20.714 | 29.03 | 1388.2 | -0.035699 | 9.6164 | 0.20183 | vapor
60 | 0.66 | 0.023818 | 41.984 | 6.1678 | 8.9388 | 114.38 | 20.714 | 29.03 | 1388.2 | -0.035699 | 9.6164 | 0.20183 | vapor
60 | 0.68 | 0.02454 | 40.75 | 6.1678 | 8.9388 | 114.13 | 20.714 | 29.03 | 1388.2 | -0.0357 | 9.6165 | 0.20183 | vapor
60 | 0.7 | 0.025261 | 39.586 | 6.1678 | 8.9388 | 113.89 | 20.714 | 29.03 | 1388.2 | -0.0357 | 9.6165 | 0.20183 | vapor
60 | 0.72 | 0.025983 | 38.487 | 6.1678 | 8.9388 | 113.65 | 20.714 | 29.03 | 1388.2 | -0.035701 | 9.6166 | 0.20183 | vapor
60 | 0.74 | 0.026704 | 37.447 | 6.1678 | 8.9388 | 113.43 | 20.714 | 29.03 | 1388.3 | -0.035702 | 9.6166 | 0.20184 | vapor
60 | 0.76 | 0.027426 | 36.462 | 6.1677 | 8.9389 | 113.2 | 20.714 | 29.03 | 1388.3 | -0.035702 | 9.6167 | 0.20184 | vapor
60 | 0.78 | 0.028147 | 35.528 | 6.1677 | 8.9389 | 112.99 | 20.714 | 29.031 | 1388.3 | -0.035703 | 9.6167 | 0.20184 | vapor
60 | 0.8 | 0.028869 | 34.64 | 6.1677 | 8.9389 | 112.78 | 20.714 | 29.031 | 1388.3 | -0.035704 | 9.6167 | 0.20184 | vapor
60 | 0.82 | 0.02959 | 33.795 | 6.1677 | 8.9389 | 112.57 | 20.714 | 29.031 | 1388.3 | -0.035704 | 9.6168 | 0.20184 | vapor
60 | 0.84 | 0.030311 | 32.991 | 6.1677 | 8.9389 | 112.37 | 20.714 | 29.031 | 1388.3 | -0.035705 | 9.6168 | 0.20184 | vapor
60 | 0.86 | 0.031033 | 32.224 | 6.1677 | 8.939 | 112.18 | 20.714 | 29.031 | 1388.4 | -0.035705 | 9.6169 | 0.20185 | vapor
60 | 0.88 | 0.031754 | 31.492 | 6.1677 | 8.939 | 111.98 | 20.714 | 29.031 | 1388.4 | -0.035706 | 9.6169 | 0.20185 | vapor
60 | 0.9 | 0.032475 | 30.793 | 6.1677 | 8.939 | 111.8 | 20.714 | 29.031 | 1388.4 | -0.035707 | 9.617 | 0.20185 | vapor
60 | 0.92 | 0.033197 | 30.123 | 6.1677 | 8.939 | 111.62 | 20.714 | 29.031 | 1388.4 | -0.035707 | 9.617 | 0.20185 | vapor
60 | 0.94 | 0.033918 | 29.483 | 6.1677 | 8.939 | 111.44 | 20.714 | 29.031 | 1388.4 | -0.035708 | 9.617 | 0.20185 | vapor
60 | 0.96 | 0.034639 | 28.869 | 6.1676 | 8.9391 | 111.26 | 20.714 | 29.031 | 1388.4 | -0.035708 | 9.6171 | 0.20186 | vapor
60 | 0.98 | 0.035361 | 28.28 | 6.1676 | 8.9391 | 111.09 | 20.714 | 29.031 | 1388.5 | -0.035709 | 9.6171 | 0.20186 | vapor
60 | 1 | 0.036082 | 27.715 | 6.1676 | 8.9391 | 110.92 | 20.714 | 29.032 | 1388.5 | -0.03571 | 9.6172 | 0.20186 | vapor
60 | 1.02 | 0.036803 | 27.172 | 6.1676 | 8.9391 | 110.76 | 20.714 | 29.032 | 1388.5 | -0.03571 | 9.6172 | 0.20186 | vapor
60 | 1.04 | 0.037524 | 26.649 | 6.1676 | 8.9392 | 110.6 | 20.714 | 29.032 | 1388.5 | -0.035711 | 9.6173 | 0.20186 | vapor
60 | 1.06 | 0.038245 | 26.147 | 6.1676 | 8.9392 | 110.44 | 20.714 | 29.032 | 1388.5 | -0.035711 | 9.6173 | 0.20186 | vapor
60 | 1.08 | 0.038967 | 25.663 | 6.1676 | 8.9392 | 110.28 | 20.714 | 29.032 | 1388.5 | -0.035712 | 9.6173 | 0.20187 | vapor
60 | 1.1 | 0.039688 | 25.197 | 6.1676 | 8.9392 | 110.13 | 20.714 | 29.032 | 1388.6 | -0.035713 | 9.6174 | 0.20187 | vapor
60 | 1.12 | 0.040409 | 24.747 | 6.1676 | 8.9392 | 109.98 | 20.714 | 29.032 | 1388.6 | -0.035713 | 9.6174 | 0.20187 | vapor
60 | 1.14 | 0.04113 | 24.313 | 6.1676 | 8.9393 | 109.83 | 20.714 | 29.032 | 1388.6 | -0.035714 | 9.6175 | 0.20187 | vapor
60 | 1.16 | 0.041851 | 23.894 | 6.1676 | 8.9393 | 109.69 | 20.714 | 29.032 | 1388.6 | -0.035715 | 9.6175 | 0.20187 | vapor
60 | 1.18 | 0.042572 | 23.489 | 6.1675 | 8.9393 | 109.55 | 20.714 | 29.032 | 1388.6 | -0.035715 | 9.6176 | 0.20188 | vapor
60 | 1.2 | 0.043293 | 23.098 | 6.1675 | 8.9393 | 109.41 | 20.714 | 29.032 | 1388.6 | -0.035716 | 9.6176 | 0.20188 | vapor
60 | 1.22 | 0.044015 | 22.72 | 6.1675 | 8.9393 | 109.27 | 20.715 | 29.032 | 1388.6 | -0.035716 | 9.6176 | 0.20188 | vapor
60 | 1.24 | 0.044736 | 22.354 | 6.1675 | 8.9394 | 109.13 | 20.715 | 29.033 | 1388.7 | -0.035717 | 9.6177 | 0.20188 | vapor
60 | 1.26 | 0.045457 | 21.999 | 6.1675 | 8.9394 | 109 | 20.715 | 29.033 | 1388.7 | -0.035718 | 9.6177 | 0.20188 | vapor
60 | 1.28 | 0.046178 | 21.655 | 6.1675 | 8.9394 | 108.87 | 20.715 | 29.033 | 1388.7 | -0.035718 | 9.6178 | 0.20188 | vapor
60 | 1.3 | 0.046899 | 21.323 | 6.1675 | 8.9394 | 108.74 | 20.715 | 29.033 | 1388.7 | -0.035719 | 9.6178 | 0.20189 | vapor
60 | 1.32 | 0.04762 | 21 | 6.1675 | 8.9394 | 108.61 | 20.715 | 29.033 | 1388.7 | -0.035719 | 9.6179 | 0.20189 | vapor
60 | 1.34 | 0.048341 | 20.687 | 6.1675 | 8.9395 | 108.49 | 20.715 | 29.033 | 1388.7 | -0.03572 | 9.6179 | 0.20189 | vapor
60 | 1.36 | 0.049062 | 20.383 | 6.1675 | 8.9395 | 108.36 | 20.715 | 29.033 | 1388.8 | -0.035721 | 9.6179 | 0.20189 | vapor
60 | 1.38 | 0.049783 | 20.087 | 6.1674 | 8.9395 | 108.24 | 20.715 | 29.033 | 1388.8 | -0.035721 | 9.618 | 0.20189 | vapor
60 | 1.4 | 0.050503 | 19.801 | 6.1674 | 8.9395 | 108.12 | 20.715 | 29.033 | 1388.8 | -0.035722 | 9.618 | 0.20189 | vapor
60 | 1.42 | 0.051224 | 19.522 | 6.1674 | 8.9395 | 108.01 | 20.715 | 29.033 | 1388.8 | -0.035723 | 9.6181 | 0.2019 | vapor
60 | 1.44 | 0.051945 | 19.251 | 6.1674 | 8.9396 | 107.89 | 20.715 | 29.033 | 1388.8 | -0.035723 | 9.6181 | 0.2019 | vapor
60 | 1.46 | 0.052666 | 18.988 | 6.1674 | 8.9396 | 107.77 | 20.715 | 29.034 | 1388.8 | -0.035724 | 9.6182 | 0.2019 | vapor
60 | 1.48 | 0.053387 | 18.731 | 6.1674 | 8.9396 | 107.66 | 20.715 | 29.034 | 1388.9 | -0.035724 | 9.6182 | 0.2019 | vapor
60 | 1.5 | 0.054108 | 18.482 | 6.1674 | 8.9396 | 107.55 | 20.715 | 29.034 | 1388.9 | -0.035725 | 9.6182 | 0.2019 | vapor
60 | 1.52 | 0.054829 | 18.239 | 6.1674 | 8.9396 | 107.44 | 20.715 | 29.034 | 1388.9 | -0.035726 | 9.6183 | 0.2019 | vapor
60 | 1.54 | 0.05555 | 18.002 | 6.1674 | 8.9397 | 107.33 | 20.715 | 29.034 | 1388.9 | -0.035726 | 9.6183 | 0.20191 | vapor
60 | 1.56 | 0.05627 | 17.771 | 6.1674 | 8.9397 | 107.22 | 20.715 | 29.034 | 1388.9 | -0.035727 | 9.6184 | 0.20191 | vapor
60 | 1.58 | 0.056991 | 17.547 | 6.1674 | 8.9397 | 107.12 | 20.715 | 29.034 | 1388.9 | -0.035728 | 9.6184 | 0.20191 | vapor
60 | 1.6 | 0.057712 | 17.327 | 6.1673 | 8.9397 | 107.01 | 20.715 | 29.034 | 1389 | -0.035728 | 9.6185 | 0.20191 | vapor
60 | 1.62 | 0.058433 | 17.114 | 6.1673 | 8.9398 | 106.91 | 20.715 | 29.034 | 1389 | -0.035729 | 9.6185 | 0.20191 | vapor
60 | 1.64 | 0.059153 | 16.905 | 6.1673 | 8.9398 | 106.81 | 20.715 | 29.034 | 1389 | -0.035729 | 9.6186 | 0.20191 | vapor
60 | 1.66 | 0.059874 | 16.702 | 6.1673 | 8.9398 | 106.71 | 20.715 | 29.034 | 1389 | -0.03573 | 9.6186 | 0.20192 | vapor
60 | 1.68 | 0.060595 | 16.503 | 6.1673 | 8.9398 | 106.61 | 20.715 | 29.034 | 1389 | -0.035731 | 9.6186 | 0.20192 | vapor
60 | 1.7 | 0.061316 | 16.309 | 6.1673 | 8.9398 | 106.51 | 20.715 | 29.035 | 1389 | -0.035731 | 9.6187 | 0.20192 | vapor
60 | 1.72 | 0.062036 | 16.12 | 6.1673 | 8.9399 | 106.41 | 20.715 | 29.035 | 1389.1 | -0.035732 | 9.6187 | 0.20192 | vapor
60 | 1.74 | 0.062757 | 15.934 | 6.1673 | 8.9399 | 106.32 | 20.715 | 29.035 | 1389.1 | -0.035732 | 9.6188 | 0.20192 | vapor
60 | 1.76 | 0.063478 | 15.754 | 6.1673 | 8.9399 | 106.22 | 20.715 | 29.035 | 1389.1 | -0.035733 | 9.6188 | 0.20192 | vapor
60 | 1.78 | 0.064198 | 15.577 | 6.1673 | 8.9399 | 106.13 | 20.715 | 29.035 | 1389.1 | -0.035734 | 9.6189 | 0.20193 | vapor
60 | 1.8 | 0.064919 | 15.404 | 6.1672 | 8.9399 | 106.03 | 20.715 | 29.035 | 1389.1 | -0.035734 | 9.6189 | 0.20193 | vapor
60 | 1.82 | 0.065639 | 15.235 | 6.1672 | 8.94 | 105.94 | 20.715 | 29.035 | 1389.1 | -0.035735 | 9.6189 | 0.20193 | vapor
60 | 1.84 | 0.06636 | 15.069 | 6.1672 | 8.94 | 105.85 | 20.715 | 29.035 | 1389.2 | -0.035736 | 9.619 | 0.20193 | vapor
60 | 1.86 | 0.067081 | 14.907 | 6.1672 | 8.94 | 105.76 | 20.715 | 29.035 | 1389.2 | -0.035736 | 9.619 | 0.20193 | vapor
60 | 1.88 | 0.067801 | 14.749 | 6.1672 | 8.94 | 105.67 | 20.715 | 29.035 | 1389.2 | -0.035737 | 9.6191 | 0.20193 | vapor
60 | 1.9 | 0.068522 | 14.594 | 6.1672 | 8.94 | 105.58 | 20.716 | 29.035 | 1389.2 | -0.035737 | 9.6191 | 0.20194 | vapor
60 | 1.92 | 0.069242 | 14.442 | 6.1672 | 8.9401 | 105.5 | 20.716 | 29.036 | 1389.2 | -0.035738 | 9.6192 | 0.20194 | vapor
60 | 1.94 | 0.069963 | 14.293 | 6.1672 | 8.9401 | 105.41 | 20.716 | 29.036 | 1389.2 | -0.035739 | 9.6192 | 0.20194 | vapor
60 | 1.96 | 0.070683 | 14.148 | 6.1672 | 8.9401 | 105.33 | 20.716 | 29.036 | 1389.3 | -0.035739 | 9.6192 | 0.20194 | vapor
60 | 1.98 | 0.071404 | 14.005 | 6.1672 | 8.9401 | 105.24 | 20.716 | 29.036 | 1389.3 | -0.03574 | 9.6193 | 0.20194 | vapor
60 | 2 | 0.072124 | 13.865 | 6.1672 | 8.9401 | 105.16 | 20.716 | 29.036 | 1389.3 | -0.035741 | 9.6193 | 0.20194 | vapor
60 | 2.02 | 0.072845 | 13.728 | 6.1671 | 8.9402 | 105.07 | 20.716 | 29.036 | 1389.3 | -0.035741 | 9.6194 | 0.20195 | vapor
60 | 2.04 | 0.073565 | 13.593 | 6.1671 | 8.9402 | 104.99 | 20.716 | 29.036 | 1389.3 | -0.035742 | 9.6194 | 0.20195 | vapor
60 | 2.06 | 0.074286 | 13.462 | 6.1671 | 8.9402 | 104.91 | 20.716 | 29.036 | 1389.3 | -0.035742 | 9.6195 | 0.20195 | vapor
60 | 2.08 | 0.075006 | 13.332 | 6.1671 | 8.9402 | 104.83 | 20.716 | 29.036 | 1389.3 | -0.035743 | 9.6195 | 0.20195 | vapor
60 | 2.1 | 0.075726 | 13.205 | 6.1671 | 8.9403 | 104.75 | 20.716 | 29.036 | 1389.4 | -0.035744 | 9.6195 | 0.20195 | vapor
60 | 2.12 | 0.076447 | 13.081 | 6.1671 | 8.9403 | 104.67 | 20.716 | 29.036 | 1389.4 | -0.035744 | 9.6196 | 0.20195 | vapor
60 | 2.14 | 0.077167 | 12.959 | 6.1671 | 8.9403 | 104.59 | 20.716 | 29.036 | 1389.4 | -0.035745 | 9.6196 | 0.20196 | vapor
60 | 2.16 | 0.077887 | 12.839 | 6.1671 | 8.9403 | 104.52 | 20.716 | 29.037 | 1389.4 | -0.035746 | 9.6197 | 0.20196 | vapor
60 | 2.18 | 0.078608 | 12.721 | 6.1671 | 8.9403 | 104.44 | 20.716 | 29.037 | 1389.4 | -0.035746 | 9.6197 | 0.20196 | vapor
60 | 2.2 | 0.079328 | 12.606 | 6.1671 | 8.9404 | 104.36 | 20.716 | 29.037 | 1389.4 | -0.035747 | 9.6198 | 0.20196 | vapor
60 | 2.22 | 0.080048 | 12.492 | 6.167 | 8.9404 | 104.29 | 20.716 | 29.037 | 1389.5 | -0.035747 | 9.6198 | 0.20196 | vapor
60 | 2.24 | 0.080769 | 12.381 | 6.167 | 8.9404 | 104.21 | 20.716 | 29.037 | 1389.5 | -0.035748 | 9.6198 | 0.20196 | vapor
60 | 2.26 | 0.081489 | 12.272 | 6.167 | 8.9404 | 104.14 | 20.716 | 29.037 | 1389.5 | -0.035749 | 9.6199 | 0.20197 | vapor
60 | 2.28 | 0.082209 | 12.164 | 6.167 | 8.9404 | 104.07 | 20.716 | 29.037 | 1389.5 | -0.035749 | 9.6199 | 0.20197 | vapor
60 | 2.3 | 0.082929 | 12.058 | 6.167 | 8.9405 | 103.99 | 20.716 | 29.037 | 1389.5 | -0.03575 | 9.62 | 0.20197 | vapor
60 | 2.32 | 0.083649 | 11.955 | 6.167 | 8.9405 | 103.92 | 20.716 | 29.037 | 1389.5 | -0.035751 | 9.62 | 0.20197 | vapor
60 | 2.34 | 0.08437 | 11.853 | 6.167 | 8.9405 | 103.85 | 20.716 | 29.037 | 1389.6 | -0.035751 | 9.6201 | 0.20197 | vapor
60 | 2.36 | 0.08509 | 11.752 | 6.167 | 8.9405 | 103.78 | 20.716 | 29.037 | 1389.6 | -0.035752 | 9.6201 | 0.20197 | vapor
60 | 2.38 | 0.08581 | 11.654 | 6.167 | 8.9405 | 103.71 | 20.716 | 29.038 | 1389.6 | -0.035752 | 9.6201 | 0.20197 | vapor
60 | 2.4 | 0.08653 | 11.557 | 6.167 | 8.9406 | 103.64 | 20.716 | 29.038 | 1389.6 | -0.035753 | 9.6202 | 0.20198 | vapor
60 | 2.42 | 0.08725 | 11.461 | 6.167 | 8.9406 | 103.57 | 20.716 | 29.038 | 1389.6 | -0.035754 | 9.6202 | 0.20198 | vapor
60 | 2.44 | 0.08797 | 11.367 | 6.1669 | 8.9406 | 103.5 | 20.716 | 29.038 | 1389.6 | -0.035754 | 9.6203 | 0.20198 | vapor
60 | 2.46 | 0.088691 | 11.275 | 6.1669 | 8.9406 | 103.44 | 20.716 | 29.038 | 1389.7 | -0.035755 | 9.6203 | 0.20198 | vapor
60 | 2.48 | 0.089411 | 11.184 | 6.1669 | 8.9406 | 103.37 | 20.716 | 29.038 | 1389.7 | -0.035756 | 9.6204 | 0.20198 | vapor
60 | 2.5 | 0.090131 | 11.095 | 6.1669 | 8.9407 | 103.3 | 20.716 | 29.038 | 1389.7 | -0.035756 | 9.6204 | 0.20198 | vapor
60 | 2.52 | 0.090851 | 11.007 | 6.1669 | 8.9407 | 103.23 | 20.716 | 29.038 | 1389.7 | -0.035757 | 9.6204 | 0.20199 | vapor
60 | 2.54 | 0.091571 | 10.921 | 6.1669 | 8.9407 | 103.17 | 20.716 | 29.038 | 1389.7 | -0.035757 | 9.6205 | 0.20199 | vapor
60 | 2.56 | 0.092291 | 10.835 | 6.1669 | 8.9407 | 103.1 | 20.717 | 29.038 | 1389.7 | -0.035758 | 9.6205 | 0.20199 | vapor
60 | 2.58 | 0.093011 | 10.751 | 6.1669 | 8.9407 | 103.04 | 20.717 | 29.038 | 1389.8 | -0.035759 | 9.6206 | 0.20199 | vapor
60 | 2.6 | 0.093731 | 10.669 | 6.1669 | 8.9408 | 102.97 | 20.717 | 29.038 | 1389.8 | -0.035759 | 9.6206 | 0.20199 | vapor
60 | 2.62 | 0.094451 | 10.588 | 6.1669 | 8.9408 | 102.91 | 20.717 | 29.039 | 1389.8 | -0.03576 | 9.6207 | 0.20199 | vapor
60 | 2.64 | 0.095171 | 10.507 | 6.1668 | 8.9408 | 102.85 | 20.717 | 29.039 | 1389.8 | -0.035761 | 9.6207 | 0.202 | vapor
60 | 2.66 | 0.095891 | 10.429 | 6.1668 | 8.9408 | 102.78 | 20.717 | 29.039 | 1389.8 | -0.035761 | 9.6208 | 0.202 | vapor
60 | 2.68 | 0.096611 | 10.351 | 6.1668 | 8.9409 | 102.72 | 20.717 | 29.039 | 1389.8 | -0.035762 | 9.6208 | 0.202 | vapor
60 | 2.7 | 0.09733 | 10.274 | 6.1668 | 8.9409 | 102.66 | 20.717 | 29.039 | 1389.9 | -0.035762 | 9.6208 | 0.202 | vapor
60 | 2.72 | 0.09805 | 10.199 | 6.1668 | 8.9409 | 102.6 | 20.717 | 29.039 | 1389.9 | -0.035763 | 9.6209 | 0.202 | vapor
60 | 2.74 | 0.09877 | 10.125 | 6.1668 | 8.9409 | 102.54 | 20.717 | 29.039 | 1389.9 | -0.035764 | 9.6209 | 0.202 | vapor
60 | 2.76 | 0.09949 | 10.051 | 6.1668 | 8.9409 | 102.48 | 20.717 | 29.039 | 1389.9 | -0.035764 | 9.621 | 0.202 | vapor
60 | 2.78 | 0.10021 | 9.979 | 6.1668 | 8.941 | 102.42 | 20.717 | 29.039 | 1389.9 | -0.035765 | 9.621 | 0.20201 | vapor
60 | 2.8 | 0.10093 | 9.9079 | 6.1668 | 8.941 | 102.36 | 20.717 | 29.039 | 1389.9 | -0.035766 | 9.6211 | 0.20201 | vapor
60 | 2.82 | 0.10165 | 9.8377 | 6.1668 | 8.941 | 102.3 | 20.717 | 29.039 | 1389.9 | -0.035766 | 9.6211 | 0.20201 | vapor
60 | 2.84 | 0.10237 | 9.7685 | 6.1668 | 8.941 | 102.24 | 20.717 | 29.04 | 1390 | -0.035767 | 9.6211 | 0.20201 | vapor
60 | 2.86 | 0.10309 | 9.7003 | 6.1667 | 8.941 | 102.18 | 20.717 | 29.04 | 1390 | -0.035767 | 9.6212 | 0.20201 | vapor
60 | 2.88 | 0.10381 | 9.6331 | 6.1667 | 8.9411 | 102.12 | 20.717 | 29.04 | 1390 | -0.035768 | 9.6212 | 0.20201 | vapor
60 | 2.9 | 0.10453 | 9.5667 | 6.1667 | 8.9411 | 102.07 | 20.717 | 29.04 | 1390 | -0.035769 | 9.6213 | 0.20202 | vapor
60 | 2.92 | 0.10525 | 9.5013 | 6.1667 | 8.9411 | 102.01 | 20.717 | 29.04 | 1390 | -0.035769 | 9.6213 | 0.20202 | vapor
60 | 2.94 | 0.10597 | 9.4368 | 6.1667 | 8.9411 | 101.95 | 20.717 | 29.04 | 1390 | -0.03577 | 9.6214 | 0.20202 | vapor
60 | 2.96 | 0.10669 | 9.3731 | 6.1667 | 8.9411 | 101.9 | 20.717 | 29.04 | 1390.1 | -0.035771 | 9.6214 | 0.20202 | vapor
60 | 2.98 | 0.10741 | 9.3103 | 6.1667 | 8.9412 | 101.84 | 20.717 | 29.04 | 1390.1 | -0.035771 | 9.6214 | 0.20202 | vapor
60 | 3 | 0.10813 | 9.2484 | 6.1667 | 8.9412 | 101.78 | 20.717 | 29.04 | 1390.1 | -0.035772 | 9.6215 | 0.20202 | vapor
60 | 3.02 | 0.10885 | 9.1872 | 6.1667 | 8.9412 | 101.73 | 20.717 | 29.04 | 1390.1 | -0.035772 | 9.6215 | 0.20203 | vapor
60 | 3.04 | 0.10957 | 9.1269 | 6.1667 | 8.9412 | 101.67 | 20.717 | 29.04 | 1390.1 | -0.035773 | 9.6216 | 0.20203 | vapor
60 | 3.06 | 0.11029 | 9.0673 | 6.1666 | 8.9412 | 101.62 | 20.717 | 29.04 | 1390.1 | -0.035774 | 9.6216 | 0.20203 | vapor
60 | 3.08 | 0.11101 | 9.0085 | 6.1666 | 8.9413 | 101.57 | 20.717 | 29.041 | 1390.2 | -0.035774 | 9.6217 | 0.20203 | vapor
60 | 3.1 | 0.11173 | 8.9505 | 6.1666 | 8.9413 | 101.51 | 20.717 | 29.041 | 1390.2 | -0.035775 | 9.6217 | 0.20203 | vapor
60 | 3.12 | 0.11245 | 8.8932 | 6.1666 | 8.9413 | 101.46 | 20.717 | 29.041 | 1390.2 | -0.035776 | 9.6217 | 0.20203 | vapor
60 | 3.14 | 0.11316 | 8.8367 | 6.1666 | 8.9413 | 101.4 | 20.717 | 29.041 | 1390.2 | -0.035776 | 9.6218 | 0.20203 | vapor
60 | 3.16 | 0.11388 | 8.7809 | 6.1666 | 8.9414 | 101.35 | 20.717 | 29.041 | 1390.2 | -0.035777 | 9.6218 | 0.20204 | vapor
60 | 3.18 | 0.1146 | 8.7257 | 6.1666 | 8.9414 | 101.3 | 20.717 | 29.041 | 1390.2 | -0.035777 | 9.6219 | 0.20204 | vapor
60 | 3.2 | 0.11532 | 8.6713 | 6.1666 | 8.9414 | 101.25 | 20.717 | 29.041 | 1390.3 | -0.035778 | 9.6219 | 0.20204 | vapor
60 | 3.22 | 0.11604 | 8.6175 | 6.1666 | 8.9414 | 101.2 | 20.717 | 29.041 | 1390.3 | -0.035779 | 9.622 | 0.20204 | vapor
60 | 3.24 | 0.11676 | 8.5644 | 6.1666 | 8.9414 | 101.14 | 20.718 | 29.041 | 1390.3 | -0.035779 | 9.622 | 0.20204 | vapor
60 | 3.26 | 0.11748 | 8.512 | 6.1666 | 8.9415 | 101.09 | 20.718 | 29.041 | 1390.3 | -0.03578 | 9.622 | 0.20204 | vapor
60 | 3.28 | 0.1182 | 8.4602 | 6.1665 | 8.9415 | 101.04 | 20.718 | 29.041 | 1390.3 | -0.035781 | 9.6221 | 0.20205 | vapor
60 | 3.3 | 0.11892 | 8.409 | 6.1665 | 8.9415 | 100.99 | 20.718 | 29.041 | 1390.3 | -0.035781 | 9.6221 | 0.20205 | vapor
60 | 3.32 | 0.11964 | 8.3584 | 6.1665 | 8.9415 | 100.94 | 20.718 | 29.042 | 1390.4 | -0.035782 | 9.6222 | 0.20205 | vapor
60 | 3.34 | 0.12036 | 8.3085 | 6.1665 | 8.9415 | 100.89 | 20.718 | 29.042 | 1390.4 | -0.035782 | 9.6222 | 0.20205 | vapor
60 | 3.36 | 0.12108 | 8.2591 | 6.1665 | 8.9416 | 100.84 | 20.718 | 29.042 | 1390.4 | -0.035783 | 9.6223 | 0.20205 | vapor
60 | 3.38 | 0.1218 | 8.2103 | 6.1665 | 8.9416 | 100.79 | 20.718 | 29.042 | 1390.4 | -0.035784 | 9.6223 | 0.20205 | vapor
60 | 3.4 | 0.12252 | 8.1621 | 6.1665 | 8.9416 | 100.74 | 20.718 | 29.042 | 1390.4 | -0.035784 | 9.6223 | 0.20206 | vapor
60 | 3.42 | 0.12324 | 8.1145 | 6.1665 | 8.9416 | 100.69 | 20.718 | 29.042 | 1390.4 | -0.035785 | 9.6224 | 0.20206 | vapor
60 | 3.44 | 0.12396 | 8.0674 | 6.1665 | 8.9416 | 100.65 | 20.718 | 29.042 | 1390.5 | -0.035786 | 9.6224 | 0.20206 | vapor
60 | 3.46 | 0.12468 | 8.0208 | 6.1665 | 8.9417 | 100.6 | 20.718 | 29.042 | 1390.5 | -0.035786 | 9.6225 | 0.20206 | vapor
60 | 3.48 | 0.12539 | 7.9748 | 6.1664 | 8.9417 | 100.55 | 20.718 | 29.042 | 1390.5 | -0.035787 | 9.6225 | 0.20206 | vapor
60 | 3.5 | 0.12611 | 7.9293 | 6.1664 | 8.9417 | 100.5 | 20.718 | 29.042 | 1390.5 | -0.035788 | 9.6226 | 0.20206 | vapor
60 | 3.52 | 0.12683 | 7.8844 | 6.1664 | 8.9417 | 100.45 | 20.718 | 29.042 | 1390.5 | -0.035788 | 9.6226 | 0.20206 | vapor
60 | 3.54 | 0.12755 | 7.8399 | 6.1664 | 8.9417 | 100.41 | 20.718 | 29.043 | 1390.5 | -0.035789 | 9.6226 | 0.20207 | vapor
60 | 3.56 | 0.12827 | 7.7959 | 6.1664 | 8.9418 | 100.36 | 20.718 | 29.043 | 1390.6 | -0.035789 | 9.6227 | 0.20207 | vapor
60 | 3.58 | 0.12899 | 7.7525 | 6.1664 | 8.9418 | 100.31 | 20.718 | 29.043 | 1390.6 | -0.03579 | 9.6227 | 0.20207 | vapor
60 | 3.6 | 0.12971 | 7.7095 | 6.1664 | 8.9418 | 100.27 | 20.718 | 29.043 | 1390.6 | -0.035791 | 9.6228 | 0.20207 | vapor
60 | 3.62 | 0.13043 | 7.667 | 6.1664 | 8.9418 | 100.22 | 20.718 | 29.043 | 1390.6 | -0.035791 | 9.6228 | 0.20207 | vapor
60 | 3.64 | 0.13115 | 7.6249 | 6.1664 | 8.9419 | 100.18 | 20.718 | 29.043 | 1390.6 | -0.035792 | 9.6229 | 0.20207 | vapor
60 | 3.66 | 0.13187 | 7.5834 | 6.1664 | 8.9419 | 100.13 | 20.718 | 29.043 | 1390.6 | -0.035793 | 9.6229 | 0.20208 | vapor
60 | 3.68 | 0.13259 | 7.5422 | 6.1664 | 8.9419 | 100.08 | 20.718 | 29.043 | 1390.6 | -0.035793 | 9.6229 | 0.20208 | vapor
60 | 3.7 | 0.13331 | 7.5015 | 6.1663 | 8.9419 | 100.04 | 20.718 | 29.043 | 1390.7 | -0.035794 | 9.623 | 0.20208 | vapor
60 | 3.72 | 0.13403 | 7.4613 | 6.1663 | 8.9419 | 99.995 | 20.718 | 29.043 | 1390.7 | -0.035794 | 9.623 | 0.20208 | vapor
60 | 3.74 | 0.13474 | 7.4215 | 6.1663 | 8.942 | 99.95 | 20.718 | 29.043 | 1390.7 | -0.035795 | 9.6231 | 0.20208 | vapor
60 | 3.76 | 0.13546 | 7.3821 | 6.1663 | 8.942 | 99.906 | 20.718 | 29.043 | 1390.7 | -0.035796 | 9.6231 | 0.20208 | vapor
60 | 3.78 | 0.13618 | 7.3431 | 6.1663 | 8.942 | 99.862 | 20.718 | 29.044 | 1390.7 | -0.035796 | 9.6232 | 0.20208 | vapor
60 | 3.8 | 0.1369 | 7.3045 | 6.1663 | 8.942 | 99.818 | 20.718 | 29.044 | 1390.7 | -0.035797 | 9.6232 | 0.20209 | vapor
60 | 3.82 | 0.13762 | 7.2664 | 6.1663 | 8.942 | 99.774 | 20.718 | 29.044 | 1390.8 | -0.035798 | 9.6232 | 0.20209 | vapor
60 | 3.84 | 0.13834 | 7.2286 | 6.1663 | 8.9421 | 99.731 | 20.718 | 29.044 | 1390.8 | -0.035798 | 9.6233 | 0.20209 | vapor
60 | 3.86 | 0.13906 | 7.1912 | 6.1663 | 8.9421 | 99.687 | 20.718 | 29.044 | 1390.8 | -0.035799 | 9.6233 | 0.20209 | vapor
60 | 3.88 | 0.13978 | 7.1542 | 6.1663 | 8.9421 | 99.644 | 20.718 | 29.044 | 1390.8 | -0.0358 | 9.6234 | 0.20209 | vapor
60 | 3.9 | 0.1405 | 7.1176 | 6.1663 | 8.9421 | 99.602 | 20.719 | 29.044 | 1390.8 | -0.0358 | 9.6234 | 0.20209 | vapor
60 | 3.92 | 0.14122 | 7.0814 | 6.1662 | 8.9421 | 99.559 | 20.719 | 29.044 | 1390.8 | -0.035801 | 9.6235 | 0.2021 | vapor
60 | 3.94 | 0.14193 | 7.0455 | 6.1662 | 8.9422 | 99.517 | 20.719 | 29.044 | 1390.9 | -0.035801 | 9.6235 | 0.2021 | vapor
60 | 3.96 | 0.14265 | 7.01 | 6.1662 | 8.9422 | 99.475 | 20.719 | 29.044 | 1390.9 | -0.035802 | 9.6236 | 0.2021 | vapor
60 | 3.98 | 0.14337 | 6.9749 | 6.1662 | 8.9422 | 99.433 | 20.719 | 29.044 | 1390.9 | -0.035803 | 9.6236 | 0.2021 | vapor
60 | 4 | 0.14409 | 6.9401 | 6.1662 | 8.9422 | 99.391 | 20.719 | 29.045 | 1390.9 | -0.035803 | 9.6236 | 0.2021 | vapor
60 | 4.02 | 0.14481 | 6.9056 | 6.1662 | 8.9422 | 99.35 | 20.719 | 29.045 | 1390.9 | -0.035804 | 9.6237 | 0.2021 | vapor
60 | 4.04 | 0.14553 | 6.8715 | 6.1662 | 8.9423 | 99.308 | 20.719 | 29.045 | 1390.9 | -0.035805 | 9.6237 | 0.2021 | vapor
60 | 4.06 | 0.14625 | 6.8377 | 6.1662 | 8.9423 | 99.267 | 20.719 | 29.045 | 1391 | -0.035805 | 9.6238 | 0.20211 | vapor
60 | 4.08 | 0.14697 | 6.8043 | 6.1662 | 8.9423 | 99.226 | 20.719 | 29.045 | 1391 | -0.035806 | 9.6238 | 0.20211 | vapor
60 | 4.1 | 0.14769 | 6.7712 | 6.1662 | 8.9423 | 99.186 | 20.719 | 29.045 | 1391 | -0.035807 | 9.6239 | 0.20211 | vapor
60 | 4.12 | 0.1484 | 6.7384 | 6.1661 | 8.9423 | 99.145 | 20.719 | 29.045 | 1391 | -0.035807 | 9.6239 | 0.20211 | vapor
60 | 4.14 | 0.14912 | 6.7059 | 6.1661 | 8.9424 | 99.105 | 20.719 | 29.045 | 1391 | -0.035808 | 9.6239 | 0.20211 | vapor
60 | 4.16 | 0.14984 | 6.6737 | 6.1661 | 8.9424 | 99.065 | 20.719 | 29.045 | 1391 | -0.035808 | 9.624 | 0.20211 | vapor
60 | 4.18 | 0.15056 | 6.6419 | 6.1661 | 8.9424 | 99.025 | 20.719 | 29.045 | 1391.1 | -0.035809 | 9.624 | 0.20212 | vapor
60 | 4.2 | 0.15128 | 6.6103 | 6.1661 | 8.9424 | 98.985 | 20.719 | 29.045 | 1391.1 | -0.03581 | 9.6241 | 0.20212 | vapor
60 | 4.22 | 0.152 | 6.579 | 6.1661 | 8.9425 | 98.946 | 20.719 | 29.045 | 1391.1 | -0.03581 | 9.6241 | 0.20212 | vapor
60 | 4.24 | 0.15272 | 6.5481 | 6.1661 | 8.9425 | 98.906 | 20.719 | 29.046 | 1391.1 | -0.035811 | 9.6242 | 0.20212 | vapor
60 | 4.26 | 0.15344 | 6.5174 | 6.1661 | 8.9425 | 98.867 | 20.719 | 29.046 | 1391.1 | -0.035812 | 9.6242 | 0.20212 | vapor
60 | 4.28 | 0.15415 | 6.487 | 6.1661 | 8.9425 | 98.828 | 20.719 | 29.046 | 1391.1 | -0.035812 | 9.6242 | 0.20212 | vapor
60 | 4.3 | 0.15487 | 6.4569 | 6.1661 | 8.9425 | 98.789 | 20.719 | 29.046 | 1391.2 | -0.035813 | 9.6243 | 0.20212 | vapor
60 | 4.32 | 0.15559 | 6.4271 | 6.1661 | 8.9426 | 98.751 | 20.719 | 29.046 | 1391.2 | -0.035814 | 9.6243 | 0.20213 | vapor
60 | 4.34 | 0.15631 | 6.3976 | 6.166 | 8.9426 | 98.712 | 20.719 | 29.046 | 1391.2 | -0.035814 | 9.6244 | 0.20213 | vapor
60 | 4.36 | 0.15703 | 6.3683 | 6.166 | 8.9426 | 98.674 | 20.719 | 29.046 | 1391.2 | -0.035815 | 9.6244 | 0.20213 | vapor
60 | 4.38 | 0.15775 | 6.3393 | 6.166 | 8.9426 | 98.636 | 20.719 | 29.046 | 1391.2 | -0.035815 | 9.6245 | 0.20213 | vapor
60 | 4.4 | 0.15847 | 6.3105 | 6.166 | 8.9426 | 98.598 | 20.719 | 29.046 | 1391.2 | -0.035816 | 9.6245 | 0.20213 | vapor
60 | 4.42 | 0.15918 | 6.282 | 6.166 | 8.9427 | 98.56 | 20.719 | 29.046 | 1391.2 | -0.035817 | 9.6245 | 0.20213 | vapor
60 | 4.44 | 0.1599 | 6.2538 | 6.166 | 8.9427 | 98.523 | 20.719 | 29.046 | 1391.3 | -0.035817 | 9.6246 | 0.20214 | vapor
60 | 4.46 | 0.16062 | 6.2258 | 6.166 | 8.9427 | 98.485 | 20.719 | 29.047 | 1391.3 | -0.035818 | 9.6246 | 0.20214 | vapor
60 | 4.48 | 0.16134 | 6.1981 | 6.166 | 8.9427 | 98.448 | 20.719 | 29.047 | 1391.3 | -0.035819 | 9.6247 | 0.20214 | vapor
60 | 4.5 | 0.16206 | 6.1706 | 6.166 | 8.9427 | 98.411 | 20.719 | 29.047 | 1391.3 | -0.035819 | 9.6247 | 0.20214 | vapor
60 | 4.52 | 0.16278 | 6.1434 | 6.166 | 8.9428 | 98.374 | 20.719 | 29.047 | 1391.3 | -0.03582 | 9.6248 | 0.20214 | vapor
60 | 4.54 | 0.1635 | 6.1164 | 6.1659 | 8.9428 | 98.337 | 20.719 | 29.047 | 1391.3 | -0.035821 | 9.6248 | 0.20214 | vapor
60 | 4.56 | 0.16421 | 6.0896 | 6.1659 | 8.9428 | 98.301 | 20.719 | 29.047 | 1391.4 | -0.035821 | 9.6248 | 0.20214 | vapor
60 | 4.58 | 0.16493 | 6.0631 | 6.1659 | 8.9428 | 98.264 | 20.72 | 29.047 | 1391.4 | -0.035822 | 9.6249 | 0.20215 | vapor
60 | 4.6 | 0.16565 | 6.0368 | 6.1659 | 8.9428 | 98.228 | 20.72 | 29.047 | 1391.4 | -0.035822 | 9.6249 | 0.20215 | vapor
60 | 4.62 | 0.16637 | 6.0107 | 6.1659 | 8.9429 | 98.192 | 20.72 | 29.047 | 1391.4 | -0.035823 | 9.625 | 0.20215 | vapor
60 | 4.64 | 0.16709 | 5.9849 | 6.1659 | 8.9429 | 98.156 | 20.72 | 29.047 | 1391.4 | -0.035824 | 9.625 | 0.20215 | vapor
60 | 4.66 | 0.16781 | 5.9593 | 6.1659 | 8.9429 | 98.12 | 20.72 | 29.047 | 1391.4 | -0.035824 | 9.6251 | 0.20215 | vapor
60 | 4.68 | 0.16852 | 5.9339 | 6.1659 | 8.9429 | 98.085 | 20.72 | 29.047 | 1391.5 | -0.035825 | 9.6251 | 0.20215 | vapor
60 | 4.7 | 0.16924 | 5.9087 | 6.1659 | 8.943 | 98.049 | 20.72 | 29.048 | 1391.5 | -0.035826 | 9.6251 | 0.20215 | vapor
60 | 4.72 | 0.16996 | 5.8837 | 6.1659 | 8.943 | 98.014 | 20.72 | 29.048 | 1391.5 | -0.035826 | 9.6252 | 0.20216 | vapor
60 | 4.74 | 0.17068 | 5.859 | 6.1659 | 8.943 | 97.979 | 20.72 | 29.048 | 1391.5 | -0.035827 | 9.6252 | 0.20216 | vapor
60 | 4.76 | 0.1714 | 5.8344 | 6.1658 | 8.943 | 97.944 | 20.72 | 29.048 | 1391.5 | -0.035828 | 9.6253 | 0.20216 | vapor
60 | 4.78 | 0.17212 | 5.8101 | 6.1658 | 8.943 | 97.909 | 20.72 | 29.048 | 1391.5 | -0.035828 | 9.6253 | 0.20216 | vapor
60 | 4.8 | 0.17283 | 5.7859 | 6.1658 | 8.9431 | 97.874 | 20.72 | 29.048 | 1391.6 | -0.035829 | 9.6254 | 0.20216 | vapor
60 | 4.82 | 0.17355 | 5.762 | 6.1658 | 8.9431 | 97.839 | 20.72 | 29.048 | 1391.6 | -0.035829 | 9.6254 | 0.20216 | vapor
60 | 4.84 | 0.17427 | 5.7382 | 6.1658 | 8.9431 | 97.805 | 20.72 | 29.048 | 1391.6 | -0.03583 | 9.6254 | 0.20217 | vapor
60 | 4.86 | 0.17499 | 5.7147 | 6.1658 | 8.9431 | 97.771 | 20.72 | 29.048 | 1391.6 | -0.035831 | 9.6255 | 0.20217 | vapor
60 | 4.88 | 0.17571 | 5.6913 | 6.1658 | 8.9431 | 97.736 | 20.72 | 29.048 | 1391.6 | -0.035831 | 9.6255 | 0.20217 | vapor
60 | 4.9 | 0.17642 | 5.6681 | 6.1658 | 8.9432 | 97.702 | 20.72 | 29.048 | 1391.6 | -0.035832 | 9.6256 | 0.20217 | vapor
60 | 4.92 | 0.17714 | 5.6452 | 6.1658 | 8.9432 | 97.669 | 20.72 | 29.048 | 1391.7 | -0.035833 | 9.6256 | 0.20217 | vapor
60 | 4.94 | 0.17786 | 5.6224 | 6.1658 | 8.9432 | 97.635 | 20.72 | 29.049 | 1391.7 | -0.035833 | 9.6257 | 0.20217 | vapor
60 | 4.96 | 0.17858 | 5.5998 | 6.1657 | 8.9432 | 97.601 | 20.72 | 29.049 | 1391.7 | -0.035834 | 9.6257 | 0.20217 | vapor
60 | 4.98 | 0.1793 | 5.5773 | 6.1657 | 8.9432 | 97.568 | 20.72 | 29.049 | 1391.7 | -0.035835 | 9.6257 | 0.20218 | vapor
60 | 5 | 0.18002 | 5.5551 | 6.1657 | 8.9433 | 97.534 | 20.72 | 29.049 | 1391.7 | -0.035835 | 9.6258 | 0.20218 | vapor
60 | 5.02 | 0.18073 | 5.533 | 6.1657 | 8.9433 | 97.501 | 20.72 | 29.049 | 1391.7 | -0.035836 | 9.6258 | 0.20218 | vapor
60 | 5.04 | 0.18145 | 5.5111 | 6.1657 | 8.9433 | 97.468 | 20.72 | 29.049 | 1391.8 | -0.035837 | 9.6259 | 0.20218 | vapor
60 | 5.06 | 0.18217 | 5.4894 | 6.1657 | 8.9433 | 97.435 | 20.72 | 29.049 | 1391.8 | -0.035837 | 9.6259 | 0.20218 | vapor
60 | 5.08 | 0.18289 | 5.4678 | 6.1657 | 8.9433 | 97.402 | 20.72 | 29.049 | 1391.8 | -0.035838 | 9.626 | 0.20218 | vapor
60 | 5.1 | 0.18361 | 5.4464 | 6.1657 | 8.9434 | 97.37 | 20.72 | 29.049 | 1391.8 | -0.035838 | 9.626 | 0.20219 | vapor
60 | 5.12 | 0.18432 | 5.4252 | 6.1657 | 8.9434 | 97.337 | 20.72 | 29.049 | 1391.8 | -0.035839 | 9.626 | 0.20219 | vapor
60 | 5.14 | 0.18504 | 5.4042 | 6.1657 | 8.9434 | 97.304 | 20.72 | 29.049 | 1391.8 | -0.03584 | 9.6261 | 0.20219 | vapor
60 | 5.16 | 0.18576 | 5.3833 | 6.1657 | 8.9434 | 97.272 | 20.72 | 29.05 | 1391.9 | -0.03584 | 9.6261 | 0.20219 | vapor
60 | 5.18 | 0.18648 | 5.3626 | 6.1656 | 8.9435 | 97.24 | 20.72 | 29.05 | 1391.9 | -0.035841 | 9.6262 | 0.20219 | vapor
60 | 5.2 | 0.1872 | 5.342 | 6.1656 | 8.9435 | 97.208 | 20.72 | 29.05 | 1391.9 | -0.035842 | 9.6262 | 0.20219 | vapor
60 | 5.22 | 0.18791 | 5.3216 | 6.1656 | 8.9435 | 97.176 | 20.72 | 29.05 | 1391.9 | -0.035842 | 9.6263 | 0.20219 | vapor
60 | 5.24 | 0.18863 | 5.3013 | 6.1656 | 8.9435 | 97.144 | 20.721 | 29.05 | 1391.9 | -0.035843 | 9.6263 | 0.2022 | vapor
60 | 5.26 | 0.18935 | 5.2812 | 6.1656 | 8.9435 | 97.112 | 20.721 | 29.05 | 1391.9 | -0.035844 | 9.6263 | 0.2022 | vapor
60 | 5.28 | 0.19007 | 5.2613 | 6.1656 | 8.9436 | 97.081 | 20.721 | 29.05 | 1391.9 | -0.035844 | 9.6264 | 0.2022 | vapor
60 | 5.3 | 0.19079 | 5.2415 | 6.1656 | 8.9436 | 97.049 | 20.721 | 29.05 | 1392 | -0.035845 | 9.6264 | 0.2022 | vapor
60 | 5.32 | 0.1915 | 5.2218 | 6.1656 | 8.9436 | 97.018 | 20.721 | 29.05 | 1392 | -0.035846 | 9.6265 | 0.2022 | vapor
60 | 5.34 | 0.19222 | 5.2023 | 6.1656 | 8.9436 | 96.987 | 20.721 | 29.05 | 1392 | -0.035846 | 9.6265 | 0.2022 | vapor
60 | 5.36 | 0.19294 | 5.183 | 6.1656 | 8.9436 | 96.956 | 20.721 | 29.05 | 1392 | -0.035847 | 9.6266 | 0.2022 | vapor
60 | 5.38 | 0.19366 | 5.1638 | 6.1655 | 8.9437 | 96.925 | 20.721 | 29.05 | 1392 | -0.035847 | 9.6266 | 0.20221 | vapor
60 | 5.4 | 0.19437 | 5.1447 | 6.1655 | 8.9437 | 96.894 | 20.721 | 29.051 | 1392 | -0.035848 | 9.6266 | 0.20221 | vapor
60 | 5.42 | 0.19509 | 5.1258 | 6.1655 | 8.9437 | 96.863 | 20.721 | 29.051 | 1392.1 | -0.035849 | 9.6267 | 0.20221 | vapor
60 | 5.44 | 0.19581 | 5.107 | 6.1655 | 8.9437 | 96.832 | 20.721 | 29.051 | 1392.1 | -0.035849 | 9.6267 | 0.20221 | vapor
60 | 5.46 | 0.19653 | 5.0883 | 6.1655 | 8.9437 | 96.802 | 20.721 | 29.051 | 1392.1 | -0.03585 | 9.6268 | 0.20221 | vapor
60 | 5.48 | 0.19725 | 5.0698 | 6.1655 | 8.9438 | 96.771 | 20.721 | 29.051 | 1392.1 | -0.035851 | 9.6268 | 0.20221 | vapor
60 | 5.5 | 0.19796 | 5.0514 | 6.1655 | 8.9438 | 96.741 | 20.721 | 29.051 | 1392.1 | -0.035851 | 9.6269 | 0.20222 | vapor
60 | 5.52 | 0.19868 | 5.0332 | 6.1655 | 8.9438 | 96.711 | 20.721 | 29.051 | 1392.1 | -0.035852 | 9.6269 | 0.20222 | vapor
60 | 5.54 | 0.1994 | 5.0151 | 6.1655 | 8.9438 | 96.681 | 20.721 | 29.051 | 1392.2 | -0.035853 | 9.6269 | 0.20222 | vapor
60 | 5.56 | 0.20012 | 4.9971 | 6.1655 | 8.9438 | 96.651 | 20.721 | 29.051 | 1392.2 | -0.035853 | 9.627 | 0.20222 | vapor
60 | 5.58 | 0.20083 | 4.9792 | 6.1655 | 8.9439 | 96.621 | 20.721 | 29.051 | 1392.2 | -0.035854 | 9.627 | 0.20222 | vapor
60 | 5.6 | 0.20155 | 4.9615 | 6.1654 | 8.9439 | 96.591 | 20.721 | 29.051 | 1392.2 | -0.035855 | 9.6271 | 0.20222 | vapor
60 | 5.62 | 0.20227 | 4.9439 | 6.1654 | 8.9439 | 96.562 | 20.721 | 29.052 | 1392.2 | -0.035855 | 9.6271 | 0.20222 | vapor
60 | 5.64 | 0.20299 | 4.9264 | 6.1654 | 8.9439 | 96.532 | 20.721 | 29.052 | 1392.2 | -0.035856 | 9.6272 | 0.20223 | vapor
60 | 5.66 | 0.2037 | 4.9091 | 6.1654 | 8.944 | 96.502 | 20.721 | 29.052 | 1392.3 | -0.035856 | 9.6272 | 0.20223 | vapor
60 | 5.68 | 0.20442 | 4.8918 | 6.1654 | 8.944 | 96.473 | 20.721 | 29.052 | 1392.3 | -0.035857 | 9.6272 | 0.20223 | vapor
60 | 5.7 | 0.20514 | 4.8747 | 6.1654 | 8.944 | 96.444 | 20.721 | 29.052 | 1392.3 | -0.035858 | 9.6273 | 0.20223 | vapor
60 | 5.72 | 0.20586 | 4.8577 | 6.1654 | 8.944 | 96.415 | 20.721 | 29.052 | 1392.3 | -0.035858 | 9.6273 | 0.20223 | vapor
60 | 5.74 | 0.20657 | 4.8409 | 6.1654 | 8.944 | 96.386 | 20.721 | 29.052 | 1392.3 | -0.035859 | 9.6274 | 0.20223 | vapor
60 | 5.76 | 0.20729 | 4.8241 | 6.1654 | 8.9441 | 96.357 | 20.721 | 29.052 | 1392.3 | -0.03586 | 9.6274 | 0.20223 | vapor
60 | 5.78 | 0.20801 | 4.8075 | 6.1654 | 8.9441 | 96.328 | 20.721 | 29.052 | 1392.4 | -0.03586 | 9.6275 | 0.20224 | vapor
60 | 5.8 | 0.20873 | 4.7909 | 6.1653 | 8.9441 | 96.299 | 20.721 | 29.052 | 1392.4 | -0.035861 | 9.6275 | 0.20224 | vapor
60 | 5.82 | 0.20944 | 4.7745 | 6.1653 | 8.9441 | 96.27 | 20.721 | 29.052 | 1392.4 | -0.035862 | 9.6276 | 0.20224 | vapor
60 | 5.84 | 0.21016 | 4.7582 | 6.1653 | 8.9441 | 96.242 | 20.721 | 29.052 | 1392.4 | -0.035862 | 9.6276 | 0.20224 | vapor
60 | 5.86 | 0.21088 | 4.742 | 6.1653 | 8.9442 | 96.213 | 20.721 | 29.053 | 1392.4 | -0.035863 | 9.6276 | 0.20224 | vapor
60 | 5.88 | 0.2116 | 4.726 | 6.1653 | 8.9442 | 96.185 | 20.721 | 29.053 | 1392.4 | -0.035864 | 9.6277 | 0.20224 | vapor
60 | 5.9 | 0.21231 | 4.71 | 6.1653 | 8.9442 | 96.157 | 20.721 | 29.053 | 1392.5 | -0.035864 | 9.6277 | 0.20225 | vapor
60 | 5.92 | 0.21303 | 4.6941 | 6.1653 | 8.9442 | 96.129 | 20.722 | 29.053 | 1392.5 | -0.035865 | 9.6278 | 0.20225 | vapor
60 | 5.94 | 0.21375 | 4.6784 | 6.1653 | 8.9442 | 96.101 | 20.722 | 29.053 | 1392.5 | -0.035866 | 9.6278 | 0.20225 | vapor
60 | 5.96 | 0.21447 | 4.6627 | 6.1653 | 8.9443 | 96.073 | 20.722 | 29.053 | 1392.5 | -0.035866 | 9.6279 | 0.20225 | vapor
60 | 5.98 | 0.21518 | 4.6472 | 6.1653 | 8.9443 | 96.045 | 20.722 | 29.053 | 1392.5 | -0.035867 | 9.6279 | 0.20225 | vapor
60 | 6 | 0.2159 | 4.6318 | 6.1653 | 8.9443 | 96.017 | 20.722 | 29.053 | 1392.5 | -0.035867 | 9.6279 | 0.20225 | vapor
60 | 6.02 | 0.21662 | 4.6164 | 6.1652 | 8.9443 | 95.989 | 20.722 | 29.053 | 1392.6 | -0.035868 | 9.628 | 0.20225 | vapor
60 | 6.04 | 0.21734 | 4.6012 | 6.1652 | 8.9443 | 95.962 | 20.722 | 29.053 | 1392.6 | -0.035869 | 9.628 | 0.20226 | vapor
60 | 6.06 | 0.21805 | 4.586 | 6.1652 | 8.9444 | 95.934 | 20.722 | 29.053 | 1392.6 | -0.035869 | 9.6281 | 0.20226 | vapor
60 | 6.08 | 0.21877 | 4.571 | 6.1652 | 8.9444 | 95.907 | 20.722 | 29.053 | 1392.6 | -0.03587 | 9.6281 | 0.20226 | vapor
60 | 6.1 | 0.21949 | 4.5561 | 6.1652 | 8.9444 | 95.879 | 20.722 | 29.054 | 1392.6 | -0.035871 | 9.6282 | 0.20226 | vapor
60 | 6.12 | 0.2202 | 4.5412 | 6.1652 | 8.9444 | 95.852 | 20.722 | 29.054 | 1392.6 | -0.035871 | 9.6282 | 0.20226 | vapor
60 | 6.14 | 0.22092 | 4.5265 | 6.1652 | 8.9445 | 95.825 | 20.722 | 29.054 | 1392.6 | -0.035872 | 9.6282 | 0.20226 | vapor
60 | 6.16 | 0.22164 | 4.5118 | 6.1652 | 8.9445 | 95.798 | 20.722 | 29.054 | 1392.7 | -0.035873 | 9.6283 | 0.20226 | vapor
60 | 6.18 | 0.22236 | 4.4973 | 6.1652 | 8.9445 | 95.771 | 20.722 | 29.054 | 1392.7 | -0.035873 | 9.6283 | 0.20227 | vapor
60 | 6.2 | 0.22307 | 4.4828 | 6.1652 | 8.9445 | 95.744 | 20.722 | 29.054 | 1392.7 | -0.035874 | 9.6284 | 0.20227 | vapor
60 | 6.22 | 0.22379 | 4.4685 | 6.1652 | 8.9445 | 95.717 | 20.722 | 29.054 | 1392.7 | -0.035875 | 9.6284 | 0.20227 | vapor
60 | 6.24 | 0.22451 | 4.4542 | 6.1651 | 8.9446 | 95.691 | 20.722 | 29.054 | 1392.7 | -0.035875 | 9.6285 | 0.20227 | vapor
60 | 6.26 | 0.22522 | 4.44 | 6.1651 | 8.9446 | 95.664 | 20.722 | 29.054 | 1392.7 | -0.035876 | 9.6285 | 0.20227 | vapor
60 | 6.28 | 0.22594 | 4.4259 | 6.1651 | 8.9446 | 95.637 | 20.722 | 29.054 | 1392.8 | -0.035877 | 9.6285 | 0.20227 | vapor
60 | 6.3 | 0.22666 | 4.4119 | 6.1651 | 8.9446 | 95.611 | 20.722 | 29.054 | 1392.8 | -0.035877 | 9.6286 | 0.20228 | vapor
60 | 6.32 | 0.22738 | 4.398 | 6.1651 | 8.9446 | 95.584 | 20.722 | 29.055 | 1392.8 | -0.035878 | 9.6286 | 0.20228 | vapor
60 | 6.34 | 0.22809 | 4.3842 | 6.1651 | 8.9447 | 95.558 | 20.722 | 29.055 | 1392.8 | -0.035878 | 9.6287 | 0.20228 | vapor
60 | 6.36 | 0.22881 | 4.3704 | 6.1651 | 8.9447 | 95.532 | 20.722 | 29.055 | 1392.8 | -0.035879 | 9.6287 | 0.20228 | vapor
60 | 6.38 | 0.22953 | 4.3568 | 6.1651 | 8.9447 | 95.506 | 20.722 | 29.055 | 1392.8 | -0.03588 | 9.6288 | 0.20228 | vapor
60 | 6.4 | 0.23024 | 4.3432 | 6.1651 | 8.9447 | 95.48 | 20.722 | 29.055 | 1392.9 | -0.03588 | 9.6288 | 0.20228 | vapor
60 | 6.42 | 0.23096 | 4.3297 | 6.1651 | 8.9447 | 95.454 | 20.722 | 29.055 | 1392.9 | -0.035881 | 9.6288 | 0.20228 | vapor
60 | 6.44 | 0.23168 | 4.3163 | 6.165 | 8.9448 | 95.428 | 20.722 | 29.055 | 1392.9 | -0.035882 | 9.6289 | 0.20229 | vapor
60 | 6.46 | 0.2324 | 4.303 | 6.165 | 8.9448 | 95.402 | 20.722 | 29.055 | 1392.9 | -0.035882 | 9.6289 | 0.20229 | vapor
60 | 6.48 | 0.23311 | 4.2898 | 6.165 | 8.9448 | 95.376 | 20.722 | 29.055 | 1392.9 | -0.035883 | 9.629 | 0.20229 | vapor
60 | 6.5 | 0.23383 | 4.2766 | 6.165 | 8.9448 | 95.351 | 20.722 | 29.055 | 1392.9 | -0.035884 | 9.629 | 0.20229 | vapor
60 | 6.52 | 0.23455 | 4.2636 | 6.165 | 8.9448 | 95.325 | 20.722 | 29.055 | 1393 | -0.035884 | 9.6291 | 0.20229 | vapor
60 | 6.54 | 0.23526 | 4.2506 | 6.165 | 8.9449 | 95.3 | 20.722 | 29.055 | 1393 | -0.035885 | 9.6291 | 0.20229 | vapor
60 | 6.56 | 0.23598 | 4.2377 | 6.165 | 8.9449 | 95.274 | 20.722 | 29.056 | 1393 | -0.035886 | 9.6291 | 0.20229 | vapor
60 | 6.58 | 0.2367 | 4.2248 | 6.165 | 8.9449 | 95.249 | 20.722 | 29.056 | 1393 | -0.035886 | 9.6292 | 0.2023 | vapor
60 | 6.6 | 0.23741 | 4.2121 | 6.165 | 8.9449 | 95.224 | 20.723 | 29.056 | 1393 | -0.035887 | 9.6292 | 0.2023 | vapor
60 | 6.62 | 0.23813 | 4.1994 | 6.165 | 8.945 | 95.198 | 20.723 | 29.056 | 1393 | -0.035888 | 9.6293 | 0.2023 | vapor
60 | 6.64 | 0.23885 | 4.1868 | 6.165 | 8.945 | 95.173 | 20.723 | 29.056 | 1393.1 | -0.035888 | 9.6293 | 0.2023 | vapor
60 | 6.66 | 0.23956 | 4.1743 | 6.1649 | 8.945 | 95.148 | 20.723 | 29.056 | 1393.1 | -0.035889 | 9.6294 | 0.2023 | vapor
60 | 6.68 | 0.24028 | 4.1618 | 6.1649 | 8.945 | 95.123 | 20.723 | 29.056 | 1393.1 | -0.03589 | 9.6294 | 0.2023 | vapor
60 | 6.7 | 0.241 | 4.1494 | 6.1649 | 8.945 | 95.098 | 20.723 | 29.056 | 1393.1 | -0.03589 | 9.6294 | 0.2023 | vapor
60 | 6.72 | 0.24171 | 4.1371 | 6.1649 | 8.9451 | 95.074 | 20.723 | 29.056 | 1393.1 | -0.035891 | 9.6295 | 0.20231 | vapor
60 | 6.74 | 0.24243 | 4.1249 | 6.1649 | 8.9451 | 95.049 | 20.723 | 29.056 | 1393.1 | -0.035891 | 9.6295 | 0.20231 | vapor
60 | 6.76 | 0.24315 | 4.1127 | 6.1649 | 8.9451 | 95.024 | 20.723 | 29.056 | 1393.2 | -0.035892 | 9.6296 | 0.20231 | vapor
60 | 6.78 | 0.24386 | 4.1006 | 6.1649 | 8.9451 | 95 | 20.723 | 29.056 | 1393.2 | -0.035893 | 9.6296 | 0.20231 | vapor
60 | 6.8 | 0.24458 | 4.0886 | 6.1649 | 8.9451 | 94.975 | 20.723 | 29.057 | 1393.2 | -0.035893 | 9.6297 | 0.20231 | vapor
60 | 6.82 | 0.2453 | 4.0767 | 6.1649 | 8.9452 | 94.951 | 20.723 | 29.057 | 1393.2 | -0.035894 | 9.6297 | 0.20231 | vapor
60 | 6.84 | 0.24601 | 4.0648 | 6.1649 | 8.9452 | 94.926 | 20.723 | 29.057 | 1393.2 | -0.035895 | 9.6297 | 0.20232 | vapor
60 | 6.86 | 0.24673 | 4.053 | 6.1648 | 8.9452 | 94.902 | 20.723 | 29.057 | 1393.2 | -0.035895 | 9.6298 | 0.20232 | vapor
60 | 6.88 | 0.24745 | 4.0413 | 6.1648 | 8.9452 | 94.878 | 20.723 | 29.057 | 1393.2 | -0.035896 | 9.6298 | 0.20232 | vapor
60 | 6.9 | 0.24816 | 4.0296 | 6.1648 | 8.9452 | 94.854 | 20.723 | 29.057 | 1393.3 | -0.035897 | 9.6299 | 0.20232 | vapor
60 | 6.92 | 0.24888 | 4.018 | 6.1648 | 8.9453 | 94.83 | 20.723 | 29.057 | 1393.3 | -0.035897 | 9.6299 | 0.20232 | vapor
60 | 6.94 | 0.2496 | 4.0065 | 6.1648 | 8.9453 | 94.806 | 20.723 | 29.057 | 1393.3 | -0.035898 | 9.63 | 0.20232 | vapor
60 | 6.96 | 0.25031 | 3.995 | 6.1648 | 8.9453 | 94.782 | 20.723 | 29.057 | 1393.3 | -0.035899 | 9.63 | 0.20232 | vapor
60 | 6.98 | 0.25103 | 3.9836 | 6.1648 | 8.9453 | 94.758 | 20.723 | 29.057 | 1393.3 | -0.035899 | 9.63 | 0.20233 | vapor
60 | 7 | 0.25175 | 3.9722 | 6.1648 | 8.9453 | 94.734 | 20.723 | 29.057 | 1393.3 | -0.0359 | 9.6301 | 0.20233 | vapor
60 | 7.02 | 0.25246 | 3.961 | 6.1648 | 8.9454 | 94.71 | 20.723 | 29.058 | 1393.4 | -0.035901 | 9.6301 | 0.20233 | vapor
60 | 7.04 | 0.25318 | 3.9498 | 6.1648 | 8.9454 | 94.686 | 20.723 | 29.058 | 1393.4 | -0.035901 | 9.6302 | 0.20233 | vapor
60 | 7.06 | 0.2539 | 3.9386 | 6.1648 | 8.9454 | 94.663 | 20.723 | 29.058 | 1393.4 | -0.035902 | 9.6302 | 0.20233 | vapor
60 | 7.08 | 0.25461 | 3.9275 | 6.1647 | 8.9454 | 94.639 | 20.723 | 29.058 | 1393.4 | -0.035903 | 9.6303 | 0.20233 | vapor
60 | 7.1 | 0.25533 | 3.9165 | 6.1647 | 8.9455 | 94.616 | 20.723 | 29.058 | 1393.4 | -0.035903 | 9.6303 | 0.20233 | vapor
60 | 7.12 | 0.25605 | 3.9055 | 6.1647 | 8.9455 | 94.592 | 20.723 | 29.058 | 1393.4 | -0.035904 | 9.6303 | 0.20234 | vapor
60 | 7.14 | 0.25676 | 3.8947 | 6.1647 | 8.9455 | 94.569 | 20.723 | 29.058 | 1393.5 | -0.035905 | 9.6304 | 0.20234 | vapor
60 | 7.16 | 0.25748 | 3.8838 | 6.1647 | 8.9455 | 94.546 | 20.723 | 29.058 | 1393.5 | -0.035905 | 9.6304 | 0.20234 | vapor
60 | 7.18 | 0.2582 | 3.873 | 6.1647 | 8.9455 | 94.523 | 20.723 | 29.058 | 1393.5 | -0.035906 | 9.6305 | 0.20234 | vapor
60 | 7.2 | 0.25891 | 3.8623 | 6.1647 | 8.9456 | 94.499 | 20.723 | 29.058 | 1393.5 | -0.035907 | 9.6305 | 0.20234 | vapor
60 | 7.22 | 0.25963 | 3.8517 | 6.1647 | 8.9456 | 94.476 | 20.723 | 29.058 | 1393.5 | -0.035907 | 9.6306 | 0.20234 | vapor
60 | 7.24 | 0.26034 | 3.8411 | 6.1647 | 8.9456 | 94.453 | 20.723 | 29.058 | 1393.5 | -0.035908 | 9.6306 | 0.20234 | vapor
60 | 7.26 | 0.26106 | 3.8305 | 6.1647 | 8.9456 | 94.43 | 20.724 | 29.059 | 1393.6 | -0.035908 | 9.6306 | 0.20235 | vapor
60 | 7.28 | 0.26178 | 3.82 | 6.1646 | 8.9456 | 94.407 | 20.724 | 29.059 | 1393.6 | -0.035909 | 9.6307 | 0.20235 | vapor
60 | 7.3 | 0.26249 | 3.8096 | 6.1646 | 8.9457 | 94.385 | 20.724 | 29.059 | 1393.6 | -0.03591 | 9.6307 | 0.20235 | vapor
60 | 7.32 | 0.26321 | 3.7993 | 6.1646 | 8.9457 | 94.362 | 20.724 | 29.059 | 1393.6 | -0.03591 | 9.6308 | 0.20235 | vapor
60 | 7.34 | 0.26393 | 3.7889 | 6.1646 | 8.9457 | 94.339 | 20.724 | 29.059 | 1393.6 | -0.035911 | 9.6308 | 0.20235 | vapor
60 | 7.36 | 0.26464 | 3.7787 | 6.1646 | 8.9457 | 94.316 | 20.724 | 29.059 | 1393.6 | -0.035912 | 9.6309 | 0.20235 | vapor
60 | 7.38 | 0.26536 | 3.7685 | 6.1646 | 8.9457 | 94.294 | 20.724 | 29.059 | 1393.7 | -0.035912 | 9.6309 | 0.20236 | vapor
60 | 7.4 | 0.26607 | 3.7583 | 6.1646 | 8.9458 | 94.271 | 20.724 | 29.059 | 1393.7 | -0.035913 | 9.6309 | 0.20236 | vapor
60 | 7.42 | 0.26679 | 3.7483 | 6.1646 | 8.9458 | 94.249 | 20.724 | 29.059 | 1393.7 | -0.035914 | 9.631 | 0.20236 | vapor
60 | 7.44 | 0.26751 | 3.7382 | 6.1646 | 8.9458 | 94.226 | 20.724 | 29.059 | 1393.7 | -0.035914 | 9.631 | 0.20236 | vapor
60 | 7.46 | 0.26822 | 3.7282 | 6.1646 | 8.9458 | 94.204 | 20.724 | 29.059 | 1393.7 | -0.035915 | 9.6311 | 0.20236 | vapor
60 | 7.48 | 0.26894 | 3.7183 | 6.1646 | 8.9459 | 94.182 | 20.724 | 29.059 | 1393.7 | -0.035916 | 9.6311 | 0.20236 | vapor
60 | 7.5 | 0.26966 | 3.7084 | 6.1645 | 8.9459 | 94.16 | 20.724 | 29.06 | 1393.8 | -0.035916 | 9.6312 | 0.20236 | vapor
60 | 7.52 | 0.27037 | 3.6986 | 6.1645 | 8.9459 | 94.137 | 20.724 | 29.06 | 1393.8 | -0.035917 | 9.6312 | 0.20237 | vapor
60 | 7.54 | 0.27109 | 3.6888 | 6.1645 | 8.9459 | 94.115 | 20.724 | 29.06 | 1393.8 | -0.035918 | 9.6312 | 0.20237 | vapor
60 | 7.56 | 0.2718 | 3.6791 | 6.1645 | 8.9459 | 94.093 | 20.724 | 29.06 | 1393.8 | -0.035918 | 9.6313 | 0.20237 | vapor
60 | 7.58 | 0.27252 | 3.6695 | 6.1645 | 8.946 | 94.071 | 20.724 | 29.06 | 1393.8 | -0.035919 | 9.6313 | 0.20237 | vapor
60 | 7.6 | 0.27324 | 3.6598 | 6.1645 | 8.946 | 94.049 | 20.724 | 29.06 | 1393.8 | -0.03592 | 9.6314 | 0.20237 | vapor
60 | 7.62 | 0.27395 | 3.6503 | 6.1645 | 8.946 | 94.027 | 20.724 | 29.06 | 1393.9 | -0.03592 | 9.6314 | 0.20237 | vapor
60 | 7.64 | 0.27467 | 3.6408 | 6.1645 | 8.946 | 94.006 | 20.724 | 29.06 | 1393.9 | -0.035921 | 9.6315 | 0.20237 | vapor
60 | 7.66 | 0.27538 | 3.6313 | 6.1645 | 8.946 | 93.984 | 20.724 | 29.06 | 1393.9 | -0.035922 | 9.6315 | 0.20238 | vapor
60 | 7.68 | 0.2761 | 3.6219 | 6.1645 | 8.9461 | 93.962 | 20.724 | 29.06 | 1393.9 | -0.035922 | 9.6315 | 0.20238 | vapor
60 | 7.7 | 0.27682 | 3.6125 | 6.1645 | 8.9461 | 93.94 | 20.724 | 29.06 | 1393.9 | -0.035923 | 9.6316 | 0.20238 | vapor
60 | 7.72 | 0.27753 | 3.6032 | 6.1644 | 8.9461 | 93.919 | 20.724 | 29.061 | 1393.9 | -0.035924 | 9.6316 | 0.20238 | vapor
60 | 7.74 | 0.27825 | 3.5939 | 6.1644 | 8.9461 | 93.897 | 20.724 | 29.061 | 1393.9 | -0.035924 | 9.6317 | 0.20238 | vapor
60 | 7.76 | 0.27896 | 3.5847 | 6.1644 | 8.9461 | 93.876 | 20.724 | 29.061 | 1394 | -0.035925 | 9.6317 | 0.20238 | vapor
60 | 7.78 | 0.27968 | 3.5755 | 6.1644 | 8.9462 | 93.854 | 20.724 | 29.061 | 1394 | -0.035926 | 9.6318 | 0.20238 | vapor
60 | 7.8 | 0.2804 | 3.5664 | 6.1644 | 8.9462 | 93.833 | 20.724 | 29.061 | 1394 | -0.035926 | 9.6318 | 0.20239 | vapor
60 | 7.82 | 0.28111 | 3.5573 | 6.1644 | 8.9462 | 93.812 | 20.724 | 29.061 | 1394 | -0.035927 | 9.6318 | 0.20239 | vapor
60 | 7.84 | 0.28183 | 3.5483 | 6.1644 | 8.9462 | 93.79 | 20.724 | 29.061 | 1394 | -0.035928 | 9.6319 | 0.20239 | vapor
60 | 7.86 | 0.28254 | 3.5393 | 6.1644 | 8.9462 | 93.769 | 20.724 | 29.061 | 1394 | -0.035928 | 9.6319 | 0.20239 | vapor
60 | 7.88 | 0.28326 | 3.5303 | 6.1644 | 8.9463 | 93.748 | 20.724 | 29.061 | 1394.1 | -0.035929 | 9.632 | 0.20239 | vapor
60 | 7.9 | 0.28398 | 3.5214 | 6.1644 | 8.9463 | 93.727 | 20.724 | 29.061 | 1394.1 | -0.035929 | 9.632 | 0.20239 | vapor
60 | 7.92 | 0.28469 | 3.5126 | 6.1643 | 8.9463 | 93.706 | 20.724 | 29.061 | 1394.1 | -0.03593 | 9.6321 | 0.2024 | vapor
60 | 7.94 | 0.28541 | 3.5038 | 6.1643 | 8.9463 | 93.685 | 20.725 | 29.061 | 1394.1 | -0.035931 | 9.6321 | 0.2024 | vapor
60 | 7.96 | 0.28612 | 3.495 | 6.1643 | 8.9464 | 93.664 | 20.725 | 29.062 | 1394.1 | -0.035931 | 9.6321 | 0.2024 | vapor
60 | 7.98 | 0.28684 | 3.4863 | 6.1643 | 8.9464 | 93.643 | 20.725 | 29.062 | 1394.1 | -0.035932 | 9.6322 | 0.2024 | vapor
60 | 8 | 0.28755 | 3.4776 | 6.1643 | 8.9464 | 93.622 | 20.725 | 29.062 | 1394.2 | -0.035933 | 9.6322 | 0.2024 | v

## H2 70℃
Temperature (C) | Pressure (bar) | Density (mol/l) | Volume (l/mol) | Internal Energy (kJ/mol) | Enthalpy (kJ/mol) | Entropy (J/mol*K) | Cv (J/mol*K) | Cp (J/mol*K) | Sound Spd. (m/s) | Joule-Thomson (K/bar) | Viscosity (uPa*s) | Therm. Cond. (W/m*K) | Phase
70 | 0 | 0 | infinite | 6.3754 | 9.2285 | 466.82 | 20.75 | 29.064 | 1408 | undefined | 9.8109 | 0.20676 | vapor
70 | 0.02 | 0.00070098 | 1426.6 | 6.3754 | 9.2286 | 144.31 | 20.75 | 29.065 | 1408 | -0.037082 | 9.811 | 0.20677 | vapor
70 | 0.04 | 0.0014019 | 713.29 | 6.3754 | 9.2286 | 138.55 | 20.75 | 29.065 | 1408 | -0.037083 | 9.811 | 0.20678 | vapor
70 | 0.06 | 0.0021029 | 475.53 | 6.3754 | 9.2286 | 135.17 | 20.75 | 29.065 | 1408 | -0.037083 | 9.8111 | 0.20678 | vapor
70 | 0.08 | 0.0028038 | 356.65 | 6.3754 | 9.2286 | 132.78 | 20.75 | 29.065 | 1408 | -0.037084 | 9.8111 | 0.20678 | vapor
70 | 0.1 | 0.0035048 | 285.33 | 6.3754 | 9.2286 | 130.93 | 20.75 | 29.065 | 1408 | -0.037084 | 9.8111 | 0.20679 | vapor
70 | 0.12 | 0.0042057 | 237.77 | 6.3754 | 9.2287 | 129.41 | 20.75 | 29.065 | 1408.1 | -0.037085 | 9.8112 | 0.20679 | vapor
70 | 0.14 | 0.0049066 | 203.81 | 6.3754 | 9.2287 | 128.13 | 20.75 | 29.065 | 1408.1 | -0.037085 | 9.8112 | 0.20679 | vapor
70 | 0.16 | 0.0056074 | 178.33 | 6.3754 | 9.2287 | 127.02 | 20.75 | 29.065 | 1408.1 | -0.037086 | 9.8113 | 0.2068 | vapor
70 | 0.18 | 0.0063083 | 158.52 | 6.3753 | 9.2287 | 126.04 | 20.75 | 29.065 | 1408.1 | -0.037086 | 9.8113 | 0.2068 | vapor
70 | 0.2 | 0.0070091 | 142.67 | 6.3753 | 9.2288 | 125.16 | 20.75 | 29.065 | 1408.1 | -0.037087 | 9.8114 | 0.2068 | vapor
70 | 0.22 | 0.00771 | 129.7 | 6.3753 | 9.2288 | 124.37 | 20.75 | 29.065 | 1408.1 | -0.037087 | 9.8114 | 0.2068 | vapor
70 | 0.24 | 0.0084108 | 118.89 | 6.3753 | 9.2288 | 123.65 | 20.75 | 29.065 | 1408.2 | -0.037088 | 9.8114 | 0.20681 | vapor
70 | 0.26 | 0.0091116 | 109.75 | 6.3753 | 9.2288 | 122.98 | 20.75 | 29.065 | 1408.2 | -0.037089 | 9.8115 | 0.20681 | vapor
70 | 0.28 | 0.0098124 | 101.91 | 6.3753 | 9.2288 | 122.37 | 20.75 | 29.066 | 1408.2 | -0.037089 | 9.8115 | 0.20681 | vapor
70 | 0.3 | 0.010513 | 95.119 | 6.3753 | 9.2289 | 121.79 | 20.75 | 29.066 | 1408.2 | -0.03709 | 9.8116 | 0.20681 | vapor
70 | 0.32 | 0.011214 | 89.175 | 6.3753 | 9.2289 | 121.26 | 20.75 | 29.066 | 1408.2 | -0.03709 | 9.8116 | 0.20682 | vapor
70 | 0.34 | 0.011915 | 83.93 | 6.3753 | 9.2289 | 120.75 | 20.75 | 29.066 | 1408.2 | -0.037091 | 9.8116 | 0.20682 | vapor
70 | 0.36 | 0.012615 | 79.268 | 6.3753 | 9.2289 | 120.28 | 20.75 | 29.066 | 1408.3 | -0.037091 | 9.8117 | 0.20682 | vapor
70 | 0.38 | 0.013316 | 75.097 | 6.3753 | 9.2289 | 119.83 | 20.751 | 29.066 | 1408.3 | -0.037092 | 9.8117 | 0.20682 | vapor
70 | 0.4 | 0.014017 | 71.343 | 6.3752 | 9.229 | 119.4 | 20.751 | 29.066 | 1408.3 | -0.037092 | 9.8118 | 0.20682 | vapor
70 | 0.42 | 0.014717 | 67.946 | 6.3752 | 9.229 | 118.99 | 20.751 | 29.066 | 1408.3 | -0.037093 | 9.8118 | 0.20683 | vapor
70 | 0.44 | 0.015418 | 64.859 | 6.3752 | 9.229 | 118.61 | 20.751 | 29.066 | 1408.3 | -0.037094 | 9.8119 | 0.20683 | vapor
70 | 0.46 | 0.016119 | 62.039 | 6.3752 | 9.229 | 118.24 | 20.751 | 29.066 | 1408.3 | -0.037094 | 9.8119 | 0.20683 | vapor
70 | 0.48 | 0.016819 | 59.455 | 6.3752 | 9.2291 | 117.88 | 20.751 | 29.066 | 1408.4 | -0.037095 | 9.8119 | 0.20683 | vapor
70 | 0.5 | 0.01752 | 57.077 | 6.3752 | 9.2291 | 117.54 | 20.751 | 29.066 | 1408.4 | -0.037095 | 9.812 | 0.20683 | vapor
70 | 0.52 | 0.018221 | 54.883 | 6.3752 | 9.2291 | 117.22 | 20.751 | 29.067 | 1408.4 | -0.037096 | 9.812 | 0.20684 | vapor
70 | 0.54 | 0.018921 | 52.851 | 6.3752 | 9.2291 | 116.9 | 20.751 | 29.067 | 1408.4 | -0.037096 | 9.8121 | 0.20684 | vapor
70 | 0.56 | 0.019622 | 50.964 | 6.3752 | 9.2291 | 116.6 | 20.751 | 29.067 | 1408.4 | -0.037097 | 9.8121 | 0.20684 | vapor
70 | 0.58 | 0.020322 | 49.207 | 6.3752 | 9.2292 | 116.31 | 20.751 | 29.067 | 1408.4 | -0.037097 | 9.8121 | 0.20684 | vapor
70 | 0.6 | 0.021023 | 47.567 | 6.3752 | 9.2292 | 116.03 | 20.751 | 29.067 | 1408.4 | -0.037098 | 9.8122 | 0.20684 | vapor
70 | 0.62 | 0.021723 | 46.033 | 6.3751 | 9.2292 | 115.76 | 20.751 | 29.067 | 1408.5 | -0.037098 | 9.8122 | 0.20685 | vapor
70 | 0.64 | 0.022424 | 44.595 | 6.3751 | 9.2292 | 115.49 | 20.751 | 29.067 | 1408.5 | -0.037099 | 9.8123 | 0.20685 | vapor
70 | 0.66 | 0.023124 | 43.244 | 6.3751 | 9.2292 | 115.24 | 20.751 | 29.067 | 1408.5 | -0.0371 | 9.8123 | 0.20685 | vapor
70 | 0.68 | 0.023825 | 41.973 | 6.3751 | 9.2293 | 114.99 | 20.751 | 29.067 | 1408.5 | -0.0371 | 9.8124 | 0.20685 | vapor
70 | 0.7 | 0.024525 | 40.774 | 6.3751 | 9.2293 | 114.75 | 20.751 | 29.067 | 1408.5 | -0.037101 | 9.8124 | 0.20685 | vapor
70 | 0.72 | 0.025226 | 39.642 | 6.3751 | 9.2293 | 114.51 | 20.751 | 29.067 | 1408.5 | -0.037101 | 9.8124 | 0.20685 | vapor
70 | 0.74 | 0.025926 | 38.571 | 6.3751 | 9.2293 | 114.28 | 20.751 | 29.067 | 1408.6 | -0.037102 | 9.8125 | 0.20686 | vapor
70 | 0.76 | 0.026627 | 37.556 | 6.3751 | 9.2294 | 114.06 | 20.751 | 29.068 | 1408.6 | -0.037102 | 9.8125 | 0.20686 | vapor
70 | 0.78 | 0.027327 | 36.594 | 6.3751 | 9.2294 | 113.85 | 20.751 | 29.068 | 1408.6 | -0.037103 | 9.8126 | 0.20686 | vapor
70 | 0.8 | 0.028028 | 35.679 | 6.3751 | 9.2294 | 113.64 | 20.751 | 29.068 | 1408.6 | -0.037103 | 9.8126 | 0.20686 | vapor
70 | 0.82 | 0.028728 | 34.809 | 6.3751 | 9.2294 | 113.43 | 20.751 | 29.068 | 1408.6 | -0.037104 | 9.8127 | 0.20686 | vapor
70 | 0.84 | 0.029428 | 33.981 | 6.375 | 9.2294 | 113.23 | 20.751 | 29.068 | 1408.6 | -0.037105 | 9.8127 | 0.20687 | vapor
70 | 0.86 | 0.030129 | 33.191 | 6.375 | 9.2295 | 113.03 | 20.751 | 29.068 | 1408.7 | -0.037105 | 9.8127 | 0.20687 | vapor
70 | 0.88 | 0.030829 | 32.437 | 6.375 | 9.2295 | 112.84 | 20.751 | 29.068 | 1408.7 | -0.037106 | 9.8128 | 0.20687 | vapor
70 | 0.9 | 0.031529 | 31.717 | 6.375 | 9.2295 | 112.66 | 20.751 | 29.068 | 1408.7 | -0.037106 | 9.8128 | 0.20687 | vapor
70 | 0.92 | 0.03223 | 31.027 | 6.375 | 9.2295 | 112.47 | 20.751 | 29.068 | 1408.7 | -0.037107 | 9.8129 | 0.20687 | vapor
70 | 0.94 | 0.03293 | 30.368 | 6.375 | 9.2296 | 112.3 | 20.751 | 29.068 | 1408.7 | -0.037107 | 9.8129 | 0.20687 | vapor
70 | 0.96 | 0.03363 | 29.735 | 6.375 | 9.2296 | 112.12 | 20.751 | 29.068 | 1408.7 | -0.037108 | 9.8129 | 0.20688 | vapor
70 | 0.98 | 0.03433 | 29.129 | 6.375 | 9.2296 | 111.95 | 20.751 | 29.068 | 1408.8 | -0.037108 | 9.813 | 0.20688 | vapor
70 | 1 | 0.035031 | 28.546 | 6.375 | 9.2296 | 111.78 | 20.751 | 29.068 | 1408.8 | -0.037109 | 9.813 | 0.20688 | vapor
70 | 1.02 | 0.035731 | 27.987 | 6.375 | 9.2296 | 111.62 | 20.751 | 29.069 | 1408.8 | -0.03711 | 9.8131 | 0.20688 | vapor
70 | 1.04 | 0.036431 | 27.449 | 6.375 | 9.2297 | 111.45 | 20.751 | 29.069 | 1408.8 | -0.03711 | 9.8131 | 0.20688 | vapor
70 | 1.06 | 0.037131 | 26.931 | 6.375 | 9.2297 | 111.3 | 20.751 | 29.069 | 1408.8 | -0.037111 | 9.8132 | 0.20689 | vapor
70 | 1.08 | 0.037832 | 26.433 | 6.3749 | 9.2297 | 111.14 | 20.752 | 29.069 | 1408.8 | -0.037111 | 9.8132 | 0.20689 | vapor
70 | 1.1 | 0.038532 | 25.953 | 6.3749 | 9.2297 | 110.99 | 20.752 | 29.069 | 1408.9 | -0.037112 | 9.8132 | 0.20689 | vapor
70 | 1.12 | 0.039232 | 25.489 | 6.3749 | 9.2297 | 110.84 | 20.752 | 29.069 | 1408.9 | -0.037112 | 9.8133 | 0.20689 | vapor
70 | 1.14 | 0.039932 | 25.043 | 6.3749 | 9.2298 | 110.69 | 20.752 | 29.069 | 1408.9 | -0.037113 | 9.8133 | 0.20689 | vapor
70 | 1.16 | 0.040632 | 24.611 | 6.3749 | 9.2298 | 110.55 | 20.752 | 29.069 | 1408.9 | -0.037113 | 9.8134 | 0.20689 | vapor
70 | 1.18 | 0.041332 | 24.194 | 6.3749 | 9.2298 | 110.4 | 20.752 | 29.069 | 1408.9 | -0.037114 | 9.8134 | 0.2069 | vapor
70 | 1.2 | 0.042032 | 23.791 | 6.3749 | 9.2298 | 110.26 | 20.752 | 29.069 | 1408.9 | -0.037115 | 9.8134 | 0.2069 | vapor
70 | 1.22 | 0.042732 | 23.401 | 6.3749 | 9.2299 | 110.13 | 20.752 | 29.069 | 1408.9 | -0.037115 | 9.8135 | 0.2069 | vapor
70 | 1.24 | 0.043433 | 23.024 | 6.3749 | 9.2299 | 109.99 | 20.752 | 29.069 | 1409 | -0.037116 | 9.8135 | 0.2069 | vapor
70 | 1.26 | 0.044133 | 22.659 | 6.3749 | 9.2299 | 109.86 | 20.752 | 29.07 | 1409 | -0.037116 | 9.8136 | 0.2069 | vapor
70 | 1.28 | 0.044833 | 22.305 | 6.3749 | 9.2299 | 109.73 | 20.752 | 29.07 | 1409 | -0.037117 | 9.8136 | 0.2069 | vapor
70 | 1.3 | 0.045533 | 21.962 | 6.3748 | 9.2299 | 109.6 | 20.752 | 29.07 | 1409 | -0.037117 | 9.8137 | 0.20691 | vapor
70 | 1.32 | 0.046233 | 21.63 | 6.3748 | 9.23 | 109.47 | 20.752 | 29.07 | 1409 | -0.037118 | 9.8137 | 0.20691 | vapor
70 | 1.34 | 0.046933 | 21.307 | 6.3748 | 9.23 | 109.35 | 20.752 | 29.07 | 1409 | -0.037118 | 9.8137 | 0.20691 | vapor
70 | 1.36 | 0.047633 | 20.994 | 6.3748 | 9.23 | 109.22 | 20.752 | 29.07 | 1409.1 | -0.037119 | 9.8138 | 0.20691 | vapor
70 | 1.38 | 0.048333 | 20.69 | 6.3748 | 9.23 | 109.1 | 20.752 | 29.07 | 1409.1 | -0.03712 | 9.8138 | 0.20691 | vapor
70 | 1.4 | 0.049032 | 20.395 | 6.3748 | 9.23 | 108.98 | 20.752 | 29.07 | 1409.1 | -0.03712 | 9.8139 | 0.20691 | vapor
70 | 1.42 | 0.049732 | 20.108 | 6.3748 | 9.2301 | 108.86 | 20.752 | 29.07 | 1409.1 | -0.037121 | 9.8139 | 0.20692 | vapor
70 | 1.44 | 0.050432 | 19.829 | 6.3748 | 9.2301 | 108.75 | 20.752 | 29.07 | 1409.1 | -0.037121 | 9.8139 | 0.20692 | vapor
70 | 1.46 | 0.051132 | 19.557 | 6.3748 | 9.2301 | 108.63 | 20.752 | 29.07 | 1409.1 | -0.037122 | 9.814 | 0.20692 | vapor
70 | 1.48 | 0.051832 | 19.293 | 6.3748 | 9.2301 | 108.52 | 20.752 | 29.07 | 1409.2 | -0.037122 | 9.814 | 0.20692 | vapor
70 | 1.5 | 0.052532 | 19.036 | 6.3748 | 9.2302 | 108.41 | 20.752 | 29.071 | 1409.2 | -0.037123 | 9.8141 | 0.20692 | vapor
70 | 1.52 | 0.053232 | 18.786 | 6.3747 | 9.2302 | 108.3 | 20.752 | 29.071 | 1409.2 | -0.037123 | 9.8141 | 0.20692 | vapor
70 | 1.54 | 0.053932 | 18.542 | 6.3747 | 9.2302 | 108.19 | 20.752 | 29.071 | 1409.2 | -0.037124 | 9.8142 | 0.20693 | vapor
70 | 1.56 | 0.054632 | 18.304 | 6.3747 | 9.2302 | 108.08 | 20.752 | 29.071 | 1409.2 | -0.037125 | 9.8142 | 0.20693 | vapor
70 | 1.58 | 0.055331 | 18.073 | 6.3747 | 9.2302 | 107.98 | 20.752 | 29.071 | 1409.2 | -0.037125 | 9.8142 | 0.20693 | vapor
70 | 1.6 | 0.056031 | 17.847 | 6.3747 | 9.2303 | 107.87 | 20.752 | 29.071 | 1409.3 | -0.037126 | 9.8143 | 0.20693 | vapor
70 | 1.62 | 0.056731 | 17.627 | 6.3747 | 9.2303 | 107.77 | 20.752 | 29.071 | 1409.3 | -0.037126 | 9.8143 | 0.20693 | vapor
70 | 1.64 | 0.057431 | 17.412 | 6.3747 | 9.2303 | 107.67 | 20.752 | 29.071 | 1409.3 | -0.037127 | 9.8144 | 0.20693 | vapor
70 | 1.66 | 0.05813 | 17.203 | 6.3747 | 9.2303 | 107.57 | 20.752 | 29.071 | 1409.3 | -0.037127 | 9.8144 | 0.20694 | vapor
70 | 1.68 | 0.05883 | 16.998 | 6.3747 | 9.2303 | 107.47 | 20.752 | 29.071 | 1409.3 | -0.037128 | 9.8145 | 0.20694 | vapor
70 | 1.7 | 0.05953 | 16.798 | 6.3747 | 9.2304 | 107.37 | 20.752 | 29.071 | 1409.3 | -0.037129 | 9.8145 | 0.20694 | vapor
70 | 1.72 | 0.06023 | 16.603 | 6.3747 | 9.2304 | 107.27 | 20.752 | 29.071 | 1409.3 | -0.037129 | 9.8145 | 0.20694 | vapor
70 | 1.74 | 0.060929 | 16.412 | 6.3746 | 9.2304 | 107.17 | 20.752 | 29.071 | 1409.4 | -0.03713 | 9.8146 | 0.20694 | vapor
70 | 1.76 | 0.061629 | 16.226 | 6.3746 | 9.2304 | 107.08 | 20.753 | 29.072 | 1409.4 | -0.03713 | 9.8146 | 0.20694 | vapor
70 | 1.78 | 0.062329 | 16.044 | 6.3746 | 9.2305 | 106.99 | 20.753 | 29.072 | 1409.4 | -0.037131 | 9.8147 | 0.20695 | vapor
70 | 1.8 | 0.063028 | 15.866 | 6.3746 | 9.2305 | 106.89 | 20.753 | 29.072 | 1409.4 | -0.037131 | 9.8147 | 0.20695 | vapor
70 | 1.82 | 0.063728 | 15.692 | 6.3746 | 9.2305 | 106.8 | 20.753 | 29.072 | 1409.4 | -0.037132 | 9.8147 | 0.20695 | vapor
70 | 1.84 | 0.064428 | 15.521 | 6.3746 | 9.2305 | 106.71 | 20.753 | 29.072 | 1409.4 | -0.037132 | 9.8148 | 0.20695 | vapor
70 | 1.86 | 0.065127 | 15.355 | 6.3746 | 9.2305 | 106.62 | 20.753 | 29.072 | 1409.5 | -0.037133 | 9.8148 | 0.20695 | vapor
70 | 1.88 | 0.065827 | 15.191 | 6.3746 | 9.2306 | 106.53 | 20.753 | 29.072 | 1409.5 | -0.037134 | 9.8149 | 0.20695 | vapor
70 | 1.9 | 0.066526 | 15.032 | 6.3746 | 9.2306 | 106.44 | 20.753 | 29.072 | 1409.5 | -0.037134 | 9.8149 | 0.20695 | vapor
70 | 1.92 | 0.067226 | 14.875 | 6.3746 | 9.2306 | 106.36 | 20.753 | 29.072 | 1409.5 | -0.037135 | 9.815 | 0.20696 | vapor
70 | 1.94 | 0.067925 | 14.722 | 6.3746 | 9.2306 | 106.27 | 20.753 | 29.072 | 1409.5 | -0.037135 | 9.815 | 0.20696 | vapor
70 | 1.96 | 0.068625 | 14.572 | 6.3745 | 9.2307 | 106.18 | 20.753 | 29.072 | 1409.5 | -0.037136 | 9.815 | 0.20696 | vapor
70 | 1.98 | 0.069324 | 14.425 | 6.3745 | 9.2307 | 106.1 | 20.753 | 29.072 | 1409.6 | -0.037136 | 9.8151 | 0.20696 | vapor
70 | 2 | 0.070024 | 14.281 | 6.3745 | 9.2307 | 106.02 | 20.753 | 29.073 | 1409.6 | -0.037137 | 9.8151 | 0.20696 | vapor
70 | 2.02 | 0.070723 | 14.14 | 6.3745 | 9.2307 | 105.93 | 20.753 | 29.073 | 1409.6 | -0.037137 | 9.8152 | 0.20696 | vapor
70 | 2.04 | 0.071423 | 14.001 | 6.3745 | 9.2307 | 105.85 | 20.753 | 29.073 | 1409.6 | -0.037138 | 9.8152 | 0.20697 | vapor
70 | 2.06 | 0.072122 | 13.865 | 6.3745 | 9.2308 | 105.77 | 20.753 | 29.073 | 1409.6 | -0.037139 | 9.8152 | 0.20697 | vapor
70 | 2.08 | 0.072822 | 13.732 | 6.3745 | 9.2308 | 105.69 | 20.753 | 29.073 | 1409.6 | -0.037139 | 9.8153 | 0.20697 | vapor
70 | 2.1 | 0.073521 | 13.602 | 6.3745 | 9.2308 | 105.61 | 20.753 | 29.073 | 1409.7 | -0.03714 | 9.8153 | 0.20697 | vapor
70 | 2.12 | 0.074221 | 13.473 | 6.3745 | 9.2308 | 105.53 | 20.753 | 29.073 | 1409.7 | -0.03714 | 9.8154 | 0.20697 | vapor
70 | 2.14 | 0.07492 | 13.348 | 6.3745 | 9.2308 | 105.45 | 20.753 | 29.073 | 1409.7 | -0.037141 | 9.8154 | 0.20697 | vapor
70 | 2.16 | 0.075619 | 13.224 | 6.3745 | 9.2309 | 105.38 | 20.753 | 29.073 | 1409.7 | -0.037141 | 9.8155 | 0.20698 | vapor
70 | 2.18 | 0.076319 | 13.103 | 6.3744 | 9.2309 | 105.3 | 20.753 | 29.073 | 1409.7 | -0.037142 | 9.8155 | 0.20698 | vapor
70 | 2.2 | 0.077018 | 12.984 | 6.3744 | 9.2309 | 105.22 | 20.753 | 29.073 | 1409.7 | -0.037143 | 9.8155 | 0.20698 | vapor
70 | 2.22 | 0.077717 | 12.867 | 6.3744 | 9.2309 | 105.15 | 20.753 | 29.073 | 1409.8 | -0.037143 | 9.8156 | 0.20698 | vapor
70 | 2.24 | 0.078417 | 12.752 | 6.3744 | 9.231 | 105.07 | 20.753 | 29.074 | 1409.8 | -0.037144 | 9.8156 | 0.20698 | vapor
70 | 2.26 | 0.079116 | 12.64 | 6.3744 | 9.231 | 105 | 20.753 | 29.074 | 1409.8 | -0.037144 | 9.8157 | 0.20698 | vapor
70 | 2.28 | 0.079815 | 12.529 | 6.3744 | 9.231 | 104.93 | 20.753 | 29.074 | 1409.8 | -0.037145 | 9.8157 | 0.20698 | vapor
70 | 2.3 | 0.080515 | 12.42 | 6.3744 | 9.231 | 104.85 | 20.753 | 29.074 | 1409.8 | -0.037145 | 9.8157 | 0.20699 | vapor
70 | 2.32 | 0.081214 | 12.313 | 6.3744 | 9.231 | 104.78 | 20.753 | 29.074 | 1409.8 | -0.037146 | 9.8158 | 0.20699 | vapor
70 | 2.34 | 0.081913 | 12.208 | 6.3744 | 9.2311 | 104.71 | 20.753 | 29.074 | 1409.8 | -0.037147 | 9.8158 | 0.20699 | vapor
70 | 2.36 | 0.082612 | 12.105 | 6.3744 | 9.2311 | 104.64 | 20.753 | 29.074 | 1409.9 | -0.037147 | 9.8159 | 0.20699 | vapor
70 | 2.38 | 0.083312 | 12.003 | 6.3744 | 9.2311 | 104.57 | 20.753 | 29.074 | 1409.9 | -0.037148 | 9.8159 | 0.20699 | vapor
70 | 2.4 | 0.084011 | 11.903 | 6.3743 | 9.2311 | 104.5 | 20.753 | 29.074 | 1409.9 | -0.037148 | 9.816 | 0.20699 | vapor
70 | 2.42 | 0.08471 | 11.805 | 6.3743 | 9.2311 | 104.43 | 20.753 | 29.074 | 1409.9 | -0.037149 | 9.816 | 0.207 | vapor
70 | 2.44 | 0.085409 | 11.708 | 6.3743 | 9.2312 | 104.36 | 20.753 | 29.074 | 1409.9 | -0.037149 | 9.816 | 0.207 | vapor
70 | 2.46 | 0.086108 | 11.613 | 6.3743 | 9.2312 | 104.29 | 20.754 | 29.074 | 1409.9 | -0.03715 | 9.8161 | 0.207 | vapor
70 | 2.48 | 0.086807 | 11.52 | 6.3743 | 9.2312 | 104.23 | 20.754 | 29.074 | 1410 | -0.03715 | 9.8161 | 0.207 | vapor
70 | 2.5 | 0.087507 | 11.428 | 6.3743 | 9.2312 | 104.16 | 20.754 | 29.075 | 1410 | -0.037151 | 9.8162 | 0.207 | vapor
70 | 2.52 | 0.088206 | 11.337 | 6.3743 | 9.2313 | 104.09 | 20.754 | 29.075 | 1410 | -0.037152 | 9.8162 | 0.207 | vapor
70 | 2.54 | 0.088905 | 11.248 | 6.3743 | 9.2313 | 104.03 | 20.754 | 29.075 | 1410 | -0.037152 | 9.8163 | 0.20701 | vapor
70 | 2.56 | 0.089604 | 11.16 | 6.3743 | 9.2313 | 103.96 | 20.754 | 29.075 | 1410 | -0.037153 | 9.8163 | 0.20701 | vapor
70 | 2.58 | 0.090303 | 11.074 | 6.3743 | 9.2313 | 103.9 | 20.754 | 29.075 | 1410 | -0.037153 | 9.8163 | 0.20701 | vapor
70 | 2.6 | 0.091002 | 10.989 | 6.3743 | 9.2313 | 103.83 | 20.754 | 29.075 | 1410.1 | -0.037154 | 9.8164 | 0.20701 | vapor
70 | 2.62 | 0.091701 | 10.905 | 6.3743 | 9.2314 | 103.77 | 20.754 | 29.075 | 1410.1 | -0.037154 | 9.8164 | 0.20701 | vapor
70 | 2.64 | 0.0924 | 10.823 | 6.3742 | 9.2314 | 103.71 | 20.754 | 29.075 | 1410.1 | -0.037155 | 9.8165 | 0.20701 | vapor
70 | 2.66 | 0.093099 | 10.741 | 6.3742 | 9.2314 | 103.64 | 20.754 | 29.075 | 1410.1 | -0.037156 | 9.8165 | 0.20701 | vapor
70 | 2.68 | 0.093798 | 10.661 | 6.3742 | 9.2314 | 103.58 | 20.754 | 29.075 | 1410.1 | -0.037156 | 9.8165 | 0.20702 | vapor
70 | 2.7 | 0.094497 | 10.582 | 6.3742 | 9.2315 | 103.52 | 20.754 | 29.075 | 1410.1 | -0.037157 | 9.8166 | 0.20702 | vapor
70 | 2.72 | 0.095196 | 10.505 | 6.3742 | 9.2315 | 103.46 | 20.754 | 29.075 | 1410.2 | -0.037157 | 9.8166 | 0.20702 | vapor
70 | 2.74 | 0.095895 | 10.428 | 6.3742 | 9.2315 | 103.4 | 20.754 | 29.076 | 1410.2 | -0.037158 | 9.8167 | 0.20702 | vapor
70 | 2.76 | 0.096594 | 10.353 | 6.3742 | 9.2315 | 103.34 | 20.754 | 29.076 | 1410.2 | -0.037158 | 9.8167 | 0.20702 | vapor
70 | 2.78 | 0.097293 | 10.278 | 6.3742 | 9.2315 | 103.28 | 20.754 | 29.076 | 1410.2 | -0.037159 | 9.8168 | 0.20702 | vapor
70 | 2.8 | 0.097992 | 10.205 | 6.3742 | 9.2316 | 103.22 | 20.754 | 29.076 | 1410.2 | -0.037159 | 9.8168 | 0.20703 | vapor
70 | 2.82 | 0.09869 | 10.133 | 6.3742 | 9.2316 | 103.16 | 20.754 | 29.076 | 1410.2 | -0.03716 | 9.8168 | 0.20703 | vapor
70 | 2.84 | 0.099389 | 10.061 | 6.3742 | 9.2316 | 103.1 | 20.754 | 29.076 | 1410.2 | -0.037161 | 9.8169 | 0.20703 | vapor
70 | 2.86 | 0.10009 | 9.9912 | 6.3741 | 9.2316 | 103.04 | 20.754 | 29.076 | 1410.3 | -0.037161 | 9.8169 | 0.20703 | vapor
70 | 2.88 | 0.10079 | 9.9219 | 6.3741 | 9.2316 | 102.98 | 20.754 | 29.076 | 1410.3 | -0.037162 | 9.817 | 0.20703 | vapor
70 | 2.9 | 0.10149 | 9.8536 | 6.3741 | 9.2317 | 102.93 | 20.754 | 29.076 | 1410.3 | -0.037162 | 9.817 | 0.20703 | vapor
70 | 2.92 | 0.10218 | 9.7862 | 6.3741 | 9.2317 | 102.87 | 20.754 | 29.076 | 1410.3 | -0.037163 | 9.817 | 0.20703 | vapor
70 | 2.94 | 0.10288 | 9.7197 | 6.3741 | 9.2317 | 102.81 | 20.754 | 29.076 | 1410.3 | -0.037163 | 9.8171 | 0.20704 | vapor
70 | 2.96 | 0.10358 | 9.6542 | 6.3741 | 9.2317 | 102.76 | 20.754 | 29.076 | 1410.3 | -0.037164 | 9.8171 | 0.20704 | vapor
70 | 2.98 | 0.10428 | 9.5895 | 6.3741 | 9.2318 | 102.7 | 20.754 | 29.077 | 1410.4 | -0.037165 | 9.8172 | 0.20704 | vapor
70 | 3 | 0.10498 | 9.5256 | 6.3741 | 9.2318 | 102.64 | 20.754 | 29.077 | 1410.4 | -0.037165 | 9.8172 | 0.20704 | vapor
70 | 3.02 | 0.10568 | 9.4627 | 6.3741 | 9.2318 | 102.59 | 20.754 | 29.077 | 1410.4 | -0.037166 | 9.8173 | 0.20704 | vapor
70 | 3.04 | 0.10638 | 9.4005 | 6.3741 | 9.2318 | 102.53 | 20.754 | 29.077 | 1410.4 | -0.037166 | 9.8173 | 0.20704 | vapor
70 | 3.06 | 0.10708 | 9.3392 | 6.3741 | 9.2318 | 102.48 | 20.754 | 29.077 | 1410.4 | -0.037167 | 9.8173 | 0.20705 | vapor
70 | 3.08 | 0.10777 | 9.2786 | 6.374 | 9.2319 | 102.42 | 20.754 | 29.077 | 1410.4 | -0.037167 | 9.8174 | 0.20705 | vapor
70 | 3.1 | 0.10847 | 9.2189 | 6.374 | 9.2319 | 102.37 | 20.754 | 29.077 | 1410.5 | -0.037168 | 9.8174 | 0.20705 | vapor
70 | 3.12 | 0.10917 | 9.1599 | 6.374 | 9.2319 | 102.32 | 20.754 | 29.077 | 1410.5 | -0.037169 | 9.8175 | 0.20705 | vapor
70 | 3.14 | 0.10987 | 9.1016 | 6.374 | 9.2319 | 102.26 | 20.755 | 29.077 | 1410.5 | -0.037169 | 9.8175 | 0.20705 | vapor
70 | 3.16 | 0.11057 | 9.0441 | 6.374 | 9.2319 | 102.21 | 20.755 | 29.077 | 1410.5 | -0.03717 | 9.8175 | 0.20705 | vapor
70 | 3.18 | 0.11127 | 8.9873 | 6.374 | 9.232 | 102.16 | 20.755 | 29.077 | 1410.5 | -0.03717 | 9.8176 | 0.20705 | vapor
70 | 3.2 | 0.11197 | 8.9312 | 6.374 | 9.232 | 102.11 | 20.755 | 29.077 | 1410.5 | -0.037171 | 9.8176 | 0.20706 | vapor
70 | 3.22 | 0.11267 | 8.8759 | 6.374 | 9.232 | 102.06 | 20.755 | 29.077 | 1410.6 | -0.037171 | 9.8177 | 0.20706 | vapor
70 | 3.24 | 0.11336 | 8.8212 | 6.374 | 9.232 | 102 | 20.755 | 29.078 | 1410.6 | -0.037172 | 9.8177 | 0.20706 | vapor
70 | 3.26 | 0.11406 | 8.7671 | 6.374 | 9.2321 | 101.95 | 20.755 | 29.078 | 1410.6 | -0.037173 | 9.8178 | 0.20706 | vapor
70 | 3.28 | 0.11476 | 8.7138 | 6.374 | 9.2321 | 101.9 | 20.755 | 29.078 | 1410.6 | -0.037173 | 9.8178 | 0.20706 | vapor
70 | 3.3 | 0.11546 | 8.6611 | 6.3739 | 9.2321 | 101.85 | 20.755 | 29.078 | 1410.6 | -0.037174 | 9.8178 | 0.20706 | vapor
70 | 3.32 | 0.11616 | 8.609 | 6.3739 | 9.2321 | 101.8 | 20.755 | 29.078 | 1410.6 | -0.037174 | 9.8179 | 0.20707 | vapor
70 | 3.34 | 0.11686 | 8.5575 | 6.3739 | 9.2321 | 101.75 | 20.755 | 29.078 | 1410.7 | -0.037175 | 9.8179 | 0.20707 | vapor
70 | 3.36 | 0.11755 | 8.5067 | 6.3739 | 9.2322 | 101.7 | 20.755 | 29.078 | 1410.7 | -0.037175 | 9.818 | 0.20707 | vapor
70 | 3.38 | 0.11825 | 8.4564 | 6.3739 | 9.2322 | 101.65 | 20.755 | 29.078 | 1410.7 | -0.037176 | 9.818 | 0.20707 | vapor
70 | 3.4 | 0.11895 | 8.4068 | 6.3739 | 9.2322 | 101.6 | 20.755 | 29.078 | 1410.7 | -0.037177 | 9.8181 | 0.20707 | vapor
70 | 3.42 | 0.11965 | 8.3577 | 6.3739 | 9.2322 | 101.55 | 20.755 | 29.078 | 1410.7 | -0.037177 | 9.8181 | 0.20707 | vapor
70 | 3.44 | 0.12035 | 8.3092 | 6.3739 | 9.2323 | 101.51 | 20.755 | 29.078 | 1410.7 | -0.037178 | 9.8181 | 0.20707 | vapor
70 | 3.46 | 0.12105 | 8.2613 | 6.3739 | 9.2323 | 101.46 | 20.755 | 29.078 | 1410.7 | -0.037178 | 9.8182 | 0.20708 | vapor
70 | 3.48 | 0.12175 | 8.2139 | 6.3739 | 9.2323 | 101.41 | 20.755 | 29.079 | 1410.8 | -0.037179 | 9.8182 | 0.20708 | vapor
70 | 3.5 | 0.12244 | 8.167 | 6.3739 | 9.2323 | 101.36 | 20.755 | 29.079 | 1410.8 | -0.037179 | 9.8183 | 0.20708 | vapor
70 | 3.52 | 0.12314 | 8.1207 | 6.3738 | 9.2323 | 101.31 | 20.755 | 29.079 | 1410.8 | -0.03718 | 9.8183 | 0.20708 | vapor
70 | 3.54 | 0.12384 | 8.0749 | 6.3738 | 9.2324 | 101.27 | 20.755 | 29.079 | 1410.8 | -0.037181 | 9.8183 | 0.20708 | vapor
70 | 3.56 | 0.12454 | 8.0296 | 6.3738 | 9.2324 | 101.22 | 20.755 | 29.079 | 1410.8 | -0.037181 | 9.8184 | 0.20708 | vapor
70 | 3.58 | 0.12524 | 7.9849 | 6.3738 | 9.2324 | 101.17 | 20.755 | 29.079 | 1410.8 | -0.037182 | 9.8184 | 0.20709 | vapor
70 | 3.6 | 0.12594 | 7.9406 | 6.3738 | 9.2324 | 101.13 | 20.755 | 29.079 | 1410.9 | -0.037182 | 9.8185 | 0.20709 | vapor
70 | 3.62 | 0.12663 | 7.8968 | 6.3738 | 9.2324 | 101.08 | 20.755 | 29.079 | 1410.9 | -0.037183 | 9.8185 | 0.20709 | vapor
70 | 3.64 | 0.12733 | 7.8535 | 6.3738 | 9.2325 | 101.04 | 20.755 | 29.079 | 1410.9 | -0.037183 | 9.8186 | 0.20709 | vapor
70 | 3.66 | 0.12803 | 7.8107 | 6.3738 | 9.2325 | 100.99 | 20.755 | 29.079 | 1410.9 | -0.037184 | 9.8186 | 0.20709 | vapor
70 | 3.68 | 0.12873 | 7.7683 | 6.3738 | 9.2325 | 100.94 | 20.755 | 29.079 | 1410.9 | -0.037185 | 9.8186 | 0.20709 | vapor
70 | 3.7 | 0.12943 | 7.7264 | 6.3738 | 9.2325 | 100.9 | 20.755 | 29.079 | 1410.9 | -0.037185 | 9.8187 | 0.20709 | vapor
70 | 3.72 | 0.13012 | 7.6849 | 6.3738 | 9.2326 | 100.85 | 20.755 | 29.079 | 1411 | -0.037186 | 9.8187 | 0.2071 | vapor
70 | 3.74 | 0.13082 | 7.6439 | 6.3738 | 9.2326 | 100.81 | 20.755 | 29.08 | 1411 | -0.037186 | 9.8188 | 0.2071 | vapor
70 | 3.76 | 0.13152 | 7.6033 | 6.3737 | 9.2326 | 100.77 | 20.755 | 29.08 | 1411 | -0.037187 | 9.8188 | 0.2071 | vapor
70 | 3.78 | 0.13222 | 7.5632 | 6.3737 | 9.2326 | 100.72 | 20.755 | 29.08 | 1411 | -0.037187 | 9.8188 | 0.2071 | vapor
70 | 3.8 | 0.13292 | 7.5235 | 6.3737 | 9.2326 | 100.68 | 20.755 | 29.08 | 1411 | -0.037188 | 9.8189 | 0.2071 | vapor
70 | 3.82 | 0.13362 | 7.4842 | 6.3737 | 9.2327 | 100.63 | 20.755 | 29.08 | 1411 | -0.037189 | 9.8189 | 0.2071 | vapor
70 | 3.84 | 0.13431 | 7.4453 | 6.3737 | 9.2327 | 100.59 | 20.756 | 29.08 | 1411.1 | -0.037189 | 9.819 | 0.2071 | vapor
70 | 3.86 | 0.13501 | 7.4068 | 6.3737 | 9.2327 | 100.55 | 20.756 | 29.08 | 1411.1 | -0.03719 | 9.819 | 0.20711 | vapor
70 | 3.88 | 0.13571 | 7.3687 | 6.3737 | 9.2327 | 100.5 | 20.756 | 29.08 | 1411.1 | -0.03719 | 9.8191 | 0.20711 | vapor
70 | 3.9 | 0.13641 | 7.3309 | 6.3737 | 9.2327 | 100.46 | 20.756 | 29.08 | 1411.1 | -0.037191 | 9.8191 | 0.20711 | vapor
70 | 3.92 | 0.13711 | 7.2936 | 6.3737 | 9.2328 | 100.42 | 20.756 | 29.08 | 1411.1 | -0.037191 | 9.8191 | 0.20711 | vapor
70 | 3.94 | 0.1378 | 7.2567 | 6.3737 | 9.2328 | 100.38 | 20.756 | 29.08 | 1411.1 | -0.037192 | 9.8192 | 0.20711 | vapor
70 | 3.96 | 0.1385 | 7.2201 | 6.3737 | 9.2328 | 100.33 | 20.756 | 29.08 | 1411.1 | -0.037193 | 9.8192 | 0.20711 | vapor
70 | 3.98 | 0.1392 | 7.1839 | 6.3736 | 9.2328 | 100.29 | 20.756 | 29.081 | 1411.2 | -0.037193 | 9.8193 | 0.20712 | vapor
70 | 4 | 0.1399 | 7.1481 | 6.3736 | 9.2329 | 100.25 | 20.756 | 29.081 | 1411.2 | -0.037194 | 9.8193 | 0.20712 | vapor
70 | 4.02 | 0.1406 | 7.1126 | 6.3736 | 9.2329 | 100.21 | 20.756 | 29.081 | 1411.2 | -0.037194 | 9.8193 | 0.20712 | vapor
70 | 4.04 | 0.14129 | 7.0774 | 6.3736 | 9.2329 | 100.17 | 20.756 | 29.081 | 1411.2 | -0.037195 | 9.8194 | 0.20712 | vapor
70 | 4.06 | 0.14199 | 7.0426 | 6.3736 | 9.2329 | 100.13 | 20.756 | 29.081 | 1411.2 | -0.037195 | 9.8194 | 0.20712 | vapor
70 | 4.08 | 0.14269 | 7.0082 | 6.3736 | 9.2329 | 100.09 | 20.756 | 29.081 | 1411.2 | -0.037196 | 9.8195 | 0.20712 | vapor
70 | 4.1 | 0.14339 | 6.9741 | 6.3736 | 9.233 | 100.05 | 20.756 | 29.081 | 1411.3 | -0.037197 | 9.8195 | 0.20712 | vapor
70 | 4.12 | 0.14409 | 6.9403 | 6.3736 | 9.233 | 100 | 20.756 | 29.081 | 1411.3 | -0.037197 | 9.8196 | 0.20713 | vapor
70 | 4.14 | 0.14478 | 6.9068 | 6.3736 | 9.233 | 99.964 | 20.756 | 29.081 | 1411.3 | -0.037198 | 9.8196 | 0.20713 | vapor
70 | 4.16 | 0.14548 | 6.8737 | 6.3736 | 9.233 | 99.924 | 20.756 | 29.081 | 1411.3 | -0.037198 | 9.8196 | 0.20713 | vapor
70 | 4.18 | 0.14618 | 6.8409 | 6.3736 | 9.2331 | 99.884 | 20.756 | 29.081 | 1411.3 | -0.037199 | 9.8197 | 0.20713 | vapor
70 | 4.2 | 0.14688 | 6.8084 | 6.3735 | 9.2331 | 99.845 | 20.756 | 29.081 | 1411.3 | -0.037199 | 9.8197 | 0.20713 | vapor
70 | 4.22 | 0.14758 | 6.7762 | 6.3735 | 9.2331 | 99.805 | 20.756 | 29.082 | 1411.4 | -0.0372 | 9.8198 | 0.20713 | vapor
70 | 4.24 | 0.14827 | 6.7443 | 6.3735 | 9.2331 | 99.766 | 20.756 | 29.082 | 1411.4 | -0.037201 | 9.8198 | 0.20713 | vapor
70 | 4.26 | 0.14897 | 6.7127 | 6.3735 | 9.2331 | 99.727 | 20.756 | 29.082 | 1411.4 | -0.037201 | 9.8198 | 0.20714 | vapor
70 | 4.28 | 0.14967 | 6.6814 | 6.3735 | 9.2332 | 99.688 | 20.756 | 29.082 | 1411.4 | -0.037202 | 9.8199 | 0.20714 | vapor
70 | 4.3 | 0.15037 | 6.6504 | 6.3735 | 9.2332 | 99.649 | 20.756 | 29.082 | 1411.4 | -0.037202 | 9.8199 | 0.20714 | vapor
70 | 4.32 | 0.15106 | 6.6197 | 6.3735 | 9.2332 | 99.61 | 20.756 | 29.082 | 1411.4 | -0.037203 | 9.82 | 0.20714 | vapor
70 | 4.34 | 0.15176 | 6.5893 | 6.3735 | 9.2332 | 99.572 | 20.756 | 29.082 | 1411.5 | -0.037203 | 9.82 | 0.20714 | vapor
70 | 4.36 | 0.15246 | 6.5591 | 6.3735 | 9.2332 | 99.534 | 20.756 | 29.082 | 1411.5 | -0.037204 | 9.8201 | 0.20714 | vapor
70 | 4.38 | 0.15316 | 6.5292 | 6.3735 | 9.2333 | 99.496 | 20.756 | 29.082 | 1411.5 | -0.037205 | 9.8201 | 0.20714 | vapor
70 | 4.4 | 0.15386 | 6.4996 | 6.3735 | 9.2333 | 99.458 | 20.756 | 29.082 | 1411.5 | -0.037205 | 9.8201 | 0.20715 | vapor
70 | 4.42 | 0.15455 | 6.4703 | 6.3734 | 9.2333 | 99.42 | 20.756 | 29.082 | 1411.5 | -0.037206 | 9.8202 | 0.20715 | vapor
70 | 4.44 | 0.15525 | 6.4412 | 6.3734 | 9.2333 | 99.382 | 20.756 | 29.082 | 1411.5 | -0.037206 | 9.8202 | 0.20715 | vapor
70 | 4.46 | 0.15595 | 6.4124 | 6.3734 | 9.2334 | 99.345 | 20.756 | 29.082 | 1411.5 | -0.037207 | 9.8203 | 0.20715 | vapor
70 | 4.48 | 0.15665 | 6.3838 | 6.3734 | 9.2334 | 99.308 | 20.756 | 29.083 | 1411.6 | -0.037207 | 9.8203 | 0.20715 | vapor
70 | 4.5 | 0.15734 | 6.3555 | 6.3734 | 9.2334 | 99.271 | 20.756 | 29.083 | 1411.6 | -0.037208 | 9.8203 | 0.20715 | vapor
70 | 4.52 | 0.15804 | 6.3275 | 6.3734 | 9.2334 | 99.234 | 20.756 | 29.083 | 1411.6 | -0.037209 | 9.8204 | 0.20716 | vapor
70 | 4.54 | 0.15874 | 6.2997 | 6.3734 | 9.2334 | 99.197 | 20.757 | 29.083 | 1411.6 | -0.037209 | 9.8204 | 0.20716 | vapor
70 | 4.56 | 0.15944 | 6.2721 | 6.3734 | 9.2335 | 99.16 | 20.757 | 29.083 | 1411.6 | -0.03721 | 9.8205 | 0.20716 | vapor
70 | 4.58 | 0.16013 | 6.2448 | 6.3734 | 9.2335 | 99.124 | 20.757 | 29.083 | 1411.6 | -0.03721 | 9.8205 | 0.20716 | vapor
70 | 4.6 | 0.16083 | 6.2177 | 6.3734 | 9.2335 | 99.088 | 20.757 | 29.083 | 1411.7 | -0.037211 | 9.8206 | 0.20716 | vapor
70 | 4.62 | 0.16153 | 6.1908 | 6.3734 | 9.2335 | 99.052 | 20.757 | 29.083 | 1411.7 | -0.037212 | 9.8206 | 0.20716 | vapor
70 | 4.64 | 0.16223 | 6.1642 | 6.3733 | 9.2335 | 99.016 | 20.757 | 29.083 | 1411.7 | -0.037212 | 9.8206 | 0.20716 | vapor
70 | 4.66 | 0.16292 | 6.1378 | 6.3733 | 9.2336 | 98.98 | 20.757 | 29.083 | 1411.7 | -0.037213 | 9.8207 | 0.20717 | vapor
70 | 4.68 | 0.16362 | 6.1117 | 6.3733 | 9.2336 | 98.944 | 20.757 | 29.083 | 1411.7 | -0.037213 | 9.8207 | 0.20717 | vapor
70 | 4.7 | 0.16432 | 6.0857 | 6.3733 | 9.2336 | 98.909 | 20.757 | 29.083 | 1411.7 | -0.037214 | 9.8208 | 0.20717 | vapor
70 | 4.72 | 0.16502 | 6.06 | 6.3733 | 9.2336 | 98.873 | 20.757 | 29.084 | 1411.8 | -0.037214 | 9.8208 | 0.20717 | vapor
70 | 4.74 | 0.16571 | 6.0345 | 6.3733 | 9.2337 | 98.838 | 20.757 | 29.084 | 1411.8 | -0.037215 | 9.8209 | 0.20717 | vapor
70 | 4.76 | 0.16641 | 6.0092 | 6.3733 | 9.2337 | 98.803 | 20.757 | 29.084 | 1411.8 | -0.037216 | 9.8209 | 0.20717 | vapor
70 | 4.78 | 0.16711 | 5.9841 | 6.3733 | 9.2337 | 98.768 | 20.757 | 29.084 | 1411.8 | -0.037216 | 9.8209 | 0.20717 | vapor
70 | 4.8 | 0.16781 | 5.9593 | 6.3733 | 9.2337 | 98.734 | 20.757 | 29.084 | 1411.8 | -0.037217 | 9.821 | 0.20718 | vapor
70 | 4.82 | 0.1685 | 5.9346 | 6.3733 | 9.2337 | 98.699 | 20.757 | 29.084 | 1411.8 | -0.037217 | 9.821 | 0.20718 | vapor
70 | 4.84 | 0.1692 | 5.9101 | 6.3733 | 9.2338 | 98.665 | 20.757 | 29.084 | 1411.9 | -0.037218 | 9.8211 | 0.20718 | vapor
70 | 4.86 | 0.1699 | 5.8859 | 6.3733 | 9.2338 | 98.63 | 20.757 | 29.084 | 1411.9 | -0.037218 | 9.8211 | 0.20718 | vapor
70 | 4.88 | 0.1706 | 5.8618 | 6.3732 | 9.2338 | 98.596 | 20.757 | 29.084 | 1411.9 | -0.037219 | 9.8211 | 0.20718 | vapor
70 | 4.9 | 0.17129 | 5.838 | 6.3732 | 9.2338 | 98.562 | 20.757 | 29.084 | 1411.9 | -0.03722 | 9.8212 | 0.20718 | vapor
70 | 4.92 | 0.17199 | 5.8143 | 6.3732 | 9.2339 | 98.528 | 20.757 | 29.084 | 1411.9 | -0.03722 | 9.8212 | 0.20719 | vapor
70 | 4.94 | 0.17269 | 5.7908 | 6.3732 | 9.2339 | 98.494 | 20.757 | 29.084 | 1411.9 | -0.037221 | 9.8213 | 0.20719 | vapor
70 | 4.96 | 0.17338 | 5.7675 | 6.3732 | 9.2339 | 98.461 | 20.757 | 29.084 | 1412 | -0.037221 | 9.8213 | 0.20719 | vapor
70 | 4.98 | 0.17408 | 5.7444 | 6.3732 | 9.2339 | 98.427 | 20.757 | 29.085 | 1412 | -0.037222 | 9.8214 | 0.20719 | vapor
70 | 5 | 0.17478 | 5.7215 | 6.3732 | 9.2339 | 98.394 | 20.757 | 29.085 | 1412 | -0.037223 | 9.8214 | 0.20719 | vapor
70 | 5.02 | 0.17548 | 5.6988 | 6.3732 | 9.234 | 98.361 | 20.757 | 29.085 | 1412 | -0.037223 | 9.8214 | 0.20719 | vapor
70 | 5.04 | 0.17617 | 5.6762 | 6.3732 | 9.234 | 98.328 | 20.757 | 29.085 | 1412 | -0.037224 | 9.8215 | 0.20719 | vapor
70 | 5.06 | 0.17687 | 5.6538 | 6.3732 | 9.234 | 98.295 | 20.757 | 29.085 | 1412 | -0.037224 | 9.8215 | 0.2072 | vapor
70 | 5.08 | 0.17757 | 5.6316 | 6.3732 | 9.234 | 98.262 | 20.757 | 29.085 | 1412 | -0.037225 | 9.8216 | 0.2072 | vapor
70 | 5.1 | 0.17827 | 5.6096 | 6.3731 | 9.234 | 98.229 | 20.757 | 29.085 | 1412.1 | -0.037225 | 9.8216 | 0.2072 | vapor
70 | 5.12 | 0.17896 | 5.5878 | 6.3731 | 9.2341 | 98.197 | 20.757 | 29.085 | 1412.1 | -0.037226 | 9.8216 | 0.2072 | vapor
70 | 5.14 | 0.17966 | 5.5661 | 6.3731 | 9.2341 | 98.164 | 20.757 | 29.085 | 1412.1 | -0.037227 | 9.8217 | 0.2072 | vapor
70 | 5.16 | 0.18036 | 5.5446 | 6.3731 | 9.2341 | 98.132 | 20.757 | 29.085 | 1412.1 | -0.037227 | 9.8217 | 0.2072 | vapor
70 | 5.18 | 0.18105 | 5.5232 | 6.3731 | 9.2341 | 98.1 | 20.757 | 29.085 | 1412.1 | -0.037228 | 9.8218 | 0.2072 | vapor
70 | 5.2 | 0.18175 | 5.502 | 6.3731 | 9.2342 | 98.068 | 20.757 | 29.085 | 1412.1 | -0.037228 | 9.8218 | 0.20721 | vapor
70 | 5.22 | 0.18245 | 5.481 | 6.3731 | 9.2342 | 98.036 | 20.758 | 29.086 | 1412.2 | -0.037229 | 9.8219 | 0.20721 | vapor
70 | 5.24 | 0.18315 | 5.4601 | 6.3731 | 9.2342 | 98.004 | 20.758 | 29.086 | 1412.2 | -0.037229 | 9.8219 | 0.20721 | vapor
70 | 5.26 | 0.18384 | 5.4394 | 6.3731 | 9.2342 | 97.972 | 20.758 | 29.086 | 1412.2 | -0.03723 | 9.8219 | 0.20721 | vapor
70 | 5.28 | 0.18454 | 5.4189 | 6.3731 | 9.2342 | 97.941 | 20.758 | 29.086 | 1412.2 | -0.037231 | 9.822 | 0.20721 | vapor
70 | 5.3 | 0.18524 | 5.3985 | 6.3731 | 9.2343 | 97.909 | 20.758 | 29.086 | 1412.2 | -0.037231 | 9.822 | 0.20721 | vapor
70 | 5.32 | 0.18593 | 5.3783 | 6.373 | 9.2343 | 97.878 | 20.758 | 29.086 | 1412.2 | -0.037232 | 9.8221 | 0.20721 | vapor
70 | 5.34 | 0.18663 | 5.3582 | 6.373 | 9.2343 | 97.847 | 20.758 | 29.086 | 1412.3 | -0.037232 | 9.8221 | 0.20722 | vapor
70 | 5.36 | 0.18733 | 5.3382 | 6.373 | 9.2343 | 97.815 | 20.758 | 29.086 | 1412.3 | -0.037233 | 9.8221 | 0.20722 | vapor
70 | 5.38 | 0.18802 | 5.3185 | 6.373 | 9.2343 | 97.784 | 20.758 | 29.086 | 1412.3 | -0.037234 | 9.8222 | 0.20722 | vapor
70 | 5.4 | 0.18872 | 5.2988 | 6.373 | 9.2344 | 97.754 | 20.758 | 29.086 | 1412.3 | -0.037234 | 9.8222 | 0.20722 | vapor
70 | 5.42 | 0.18942 | 5.2793 | 6.373 | 9.2344 | 97.723 | 20.758 | 29.086 | 1412.3 | -0.037235 | 9.8223 | 0.20722 | vapor
70 | 5.44 | 0.19012 | 5.26 | 6.373 | 9.2344 | 97.692 | 20.758 | 29.086 | 1412.3 | -0.037235 | 9.8223 | 0.20722 | vapor
70 | 5.46 | 0.19081 | 5.2408 | 6.373 | 9.2344 | 97.662 | 20.758 | 29.087 | 1412.4 | -0.037236 | 9.8224 | 0.20722 | vapor
70 | 5.48 | 0.19151 | 5.2217 | 6.373 | 9.2345 | 97.631 | 20.758 | 29.087 | 1412.4 | -0.037236 | 9.8224 | 0.20723 | vapor
70 | 5.5 | 0.19221 | 5.2028 | 6.373 | 9.2345 | 97.601 | 20.758 | 29.087 | 1412.4 | -0.037237 | 9.8224 | 0.20723 | vapor
70 | 5.52 | 0.1929 | 5.184 | 6.373 | 9.2345 | 97.571 | 20.758 | 29.087 | 1412.4 | -0.037238 | 9.8225 | 0.20723 | vapor
70 | 5.54 | 0.1936 | 5.1653 | 6.3729 | 9.2345 | 97.541 | 20.758 | 29.087 | 1412.4 | -0.037238 | 9.8225 | 0.20723 | vapor
70 | 5.56 | 0.1943 | 5.1468 | 6.3729 | 9.2345 | 97.511 | 20.758 | 29.087 | 1412.4 | -0.037239 | 9.8226 | 0.20723 | vapor
70 | 5.58 | 0.19499 | 5.1284 | 6.3729 | 9.2346 | 97.481 | 20.758 | 29.087 | 1412.4 | -0.037239 | 9.8226 | 0.20723 | vapor
70 | 5.6 | 0.19569 | 5.1101 | 6.3729 | 9.2346 | 97.451 | 20.758 | 29.087 | 1412.5 | -0.03724 | 9.8226 | 0.20724 | vapor
70 | 5.62 | 0.19639 | 5.092 | 6.3729 | 9.2346 | 97.421 | 20.758 | 29.087 | 1412.5 | -0.037241 | 9.8227 | 0.20724 | vapor
70 | 5.64 | 0.19708 | 5.074 | 6.3729 | 9.2346 | 97.392 | 20.758 | 29.087 | 1412.5 | -0.037241 | 9.8227 | 0.20724 | vapor
70 | 5.66 | 0.19778 | 5.0561 | 6.3729 | 9.2347 | 97.362 | 20.758 | 29.087 | 1412.5 | -0.037242 | 9.8228 | 0.20724 | vapor
70 | 5.68 | 0.19848 | 5.0384 | 6.3729 | 9.2347 | 97.333 | 20.758 | 29.087 | 1412.5 | -0.037242 | 9.8228 | 0.20724 | vapor
70 | 5.7 | 0.19917 | 5.0207 | 6.3729 | 9.2347 | 97.304 | 20.758 | 29.087 | 1412.5 | -0.037243 | 9.8229 | 0.20724 | vapor
70 | 5.72 | 0.19987 | 5.0032 | 6.3729 | 9.2347 | 97.274 | 20.758 | 29.088 | 1412.6 | -0.037243 | 9.8229 | 0.20724 | vapor
70 | 5.74 | 0.20057 | 4.9859 | 6.3729 | 9.2347 | 97.245 | 20.758 | 29.088 | 1412.6 | -0.037244 | 9.8229 | 0.20725 | vapor
70 | 5.76 | 0.20126 | 4.9686 | 6.3728 | 9.2348 | 97.216 | 20.758 | 29.088 | 1412.6 | -0.037245 | 9.823 | 0.20725 | vapor
70 | 5.78 | 0.20196 | 4.9515 | 6.3728 | 9.2348 | 97.188 | 20.758 | 29.088 | 1412.6 | -0.037245 | 9.823 | 0.20725 | vapor
70 | 5.8 | 0.20266 | 4.9344 | 6.3728 | 9.2348 | 97.159 | 20.758 | 29.088 | 1412.6 | -0.037246 | 9.8231 | 0.20725 | vapor
70 | 5.82 | 0.20335 | 4.9175 | 6.3728 | 9.2348 | 97.13 | 20.758 | 29.088 | 1412.6 | -0.037246 | 9.8231 | 0.20725 | vapor
70 | 5.84 | 0.20405 | 4.9007 | 6.3728 | 9.2348 | 97.102 | 20.758 | 29.088 | 1412.7 | -0.037247 | 9.8231 | 0.20725 | vapor
70 | 5.86 | 0.20475 | 4.8841 | 6.3728 | 9.2349 | 97.073 | 20.758 | 29.088 | 1412.7 | -0.037248 | 9.8232 | 0.20725 | vapor
70 | 5.88 | 0.20544 | 4.8675 | 6.3728 | 9.2349 | 97.045 | 20.758 | 29.088 | 1412.7 | -0.037248 | 9.8232 | 0.20726 | vapor
70 | 5.9 | 0.20614 | 4.8511 | 6.3728 | 9.2349 | 97.017 | 20.758 | 29.088 | 1412.7 | -0.037249 | 9.8233 | 0.20726 | vapor
70 | 5.92 | 0.20684 | 4.8347 | 6.3728 | 9.2349 | 96.988 | 20.759 | 29.088 | 1412.7 | -0.037249 | 9.8233 | 0.20726 | vapor
70 | 5.94 | 0.20753 | 4.8185 | 6.3728 | 9.235 | 96.96 | 20.759 | 29.088 | 1412.7 | -0.03725 | 9.8234 | 0.20726 | vapor
70 | 5.96 | 0.20823 | 4.8024 | 6.3728 | 9.235 | 96.932 | 20.759 | 29.089 | 1412.8 | -0.03725 | 9.8234 | 0.20726 | vapor
70 | 5.98 | 0.20893 | 4.7864 | 6.3728 | 9.235 | 96.905 | 20.759 | 29.089 | 1412.8 | -0.037251 | 9.8234 | 0.20726 | vapor
70 | 6 | 0.20962 | 4.7705 | 6.3727 | 9.235 | 96.877 | 20.759 | 29.089 | 1412.8 | -0.037252 | 9.8235 | 0.20726 | vapor
70 | 6.02 | 0.21032 | 4.7547 | 6.3727 | 9.235 | 96.849 | 20.759 | 29.089 | 1412.8 | -0.037252 | 9.8235 | 0.20727 | vapor
70 | 6.04 | 0.21102 | 4.739 | 6.3727 | 9.2351 | 96.821 | 20.759 | 29.089 | 1412.8 | -0.037253 | 9.8236 | 0.20727 | vapor
70 | 6.06 | 0.21171 | 4.7234 | 6.3727 | 9.2351 | 96.794 | 20.759 | 29.089 | 1412.8 | -0.037253 | 9.8236 | 0.20727 | vapor
70 | 6.08 | 0.21241 | 4.7079 | 6.3727 | 9.2351 | 96.767 | 20.759 | 29.089 | 1412.9 | -0.037254 | 9.8236 | 0.20727 | vapor
70 | 6.1 | 0.21311 | 4.6925 | 6.3727 | 9.2351 | 96.739 | 20.759 | 29.089 | 1412.9 | -0.037255 | 9.8237 | 0.20727 | vapor
70 | 6.12 | 0.2138 | 4.6772 | 6.3727 | 9.2352 | 96.712 | 20.759 | 29.089 | 1412.9 | -0.037255 | 9.8237 | 0.20727 | vapor
70 | 6.14 | 0.2145 | 4.662 | 6.3727 | 9.2352 | 96.685 | 20.759 | 29.089 | 1412.9 | -0.037256 | 9.8238 | 0.20727 | vapor
70 | 6.16 | 0.21519 | 4.647 | 6.3727 | 9.2352 | 96.658 | 20.759 | 29.089 | 1412.9 | -0.037256 | 9.8238 | 0.20728 | vapor
70 | 6.18 | 0.21589 | 4.632 | 6.3727 | 9.2352 | 96.631 | 20.759 | 29.089 | 1412.9 | -0.037257 | 9.8239 | 0.20728 | vapor
70 | 6.2 | 0.21659 | 4.6171 | 6.3727 | 9.2352 | 96.604 | 20.759 | 29.089 | 1412.9 | -0.037257 | 9.8239 | 0.20728 | vapor
70 | 6.22 | 0.21728 | 4.6023 | 6.3726 | 9.2353 | 96.577 | 20.759 | 29.09 | 1413 | -0.037258 | 9.8239 | 0.20728 | vapor
70 | 6.24 | 0.21798 | 4.5876 | 6.3726 | 9.2353 | 96.55 | 20.759 | 29.09 | 1413 | -0.037259 | 9.824 | 0.20728 | vapor
70 | 6.26 | 0.21868 | 4.573 | 6.3726 | 9.2353 | 96.524 | 20.759 | 29.09 | 1413 | -0.037259 | 9.824 | 0.20728 | vapor
70 | 6.28 | 0.21937 | 4.5585 | 6.3726 | 9.2353 | 96.497 | 20.759 | 29.09 | 1413 | -0.03726 | 9.8241 | 0.20728 | vapor
70 | 6.3 | 0.22007 | 4.544 | 6.3726 | 9.2353 | 96.471 | 20.759 | 29.09 | 1413 | -0.03726 | 9.8241 | 0.20729 | vapor
70 | 6.32 | 0.22077 | 4.5297 | 6.3726 | 9.2354 | 96.444 | 20.759 | 29.09 | 1413 | -0.037261 | 9.8241 | 0.20729 | vapor
70 | 6.34 | 0.22146 | 4.5155 | 6.3726 | 9.2354 | 96.418 | 20.759 | 29.09 | 1413.1 | -0.037262 | 9.8242 | 0.20729 | vapor
70 | 6.36 | 0.22216 | 4.5013 | 6.3726 | 9.2354 | 96.392 | 20.759 | 29.09 | 1413.1 | -0.037262 | 9.8242 | 0.20729 | vapor
70 | 6.38 | 0.22285 | 4.4872 | 6.3726 | 9.2354 | 96.366 | 20.759 | 29.09 | 1413.1 | -0.037263 | 9.8243 | 0.20729 | vapor
70 | 6.4 | 0.22355 | 4.4733 | 6.3726 | 9.2355 | 96.34 | 20.759 | 29.09 | 1413.1 | -0.037263 | 9.8243 | 0.20729 | vapor
70 | 6.42 | 0.22425 | 4.4594 | 6.3726 | 9.2355 | 96.314 | 20.759 | 29.09 | 1413.1 | -0.037264 | 9.8244 | 0.20729 | vapor
70 | 6.44 | 0.22494 | 4.4456 | 6.3725 | 9.2355 | 96.288 | 20.759 | 29.09 | 1413.1 | -0.037265 | 9.8244 | 0.2073 | vapor
70 | 6.46 | 0.22564 | 4.4319 | 6.3725 | 9.2355 | 96.262 | 20.759 | 29.091 | 1413.2 | -0.037265 | 9.8244 | 0.2073 | vapor
70 | 6.48 | 0.22634 | 4.4182 | 6.3725 | 9.2355 | 96.236 | 20.759 | 29.091 | 1413.2 | -0.037266 | 9.8245 | 0.2073 | vapor
70 | 6.5 | 0.22703 | 4.4047 | 6.3725 | 9.2356 | 96.211 | 20.759 | 29.091 | 1413.2 | -0.037266 | 9.8245 | 0.2073 | vapor
70 | 6.52 | 0.22773 | 4.3912 | 6.3725 | 9.2356 | 96.185 | 20.759 | 29.091 | 1413.2 | -0.037267 | 9.8246 | 0.2073 | vapor
70 | 6.54 | 0.22842 | 4.3778 | 6.3725 | 9.2356 | 96.16 | 20.759 | 29.091 | 1413.2 | -0.037267 | 9.8246 | 0.2073 | vapor
70 | 6.56 | 0.22912 | 4.3645 | 6.3725 | 9.2356 | 96.134 | 20.759 | 29.091 | 1413.2 | -0.037268 | 9.8246 | 0.20731 | vapor
70 | 6.58 | 0.22982 | 4.3513 | 6.3725 | 9.2356 | 96.109 | 20.759 | 29.091 | 1413.3 | -0.037269 | 9.8247 | 0.20731 | vapor
70 | 6.6 | 0.23051 | 4.3382 | 6.3725 | 9.2357 | 96.084 | 20.76 | 29.091 | 1413.3 | -0.037269 | 9.8247 | 0.20731 | vapor
70 | 6.62 | 0.23121 | 4.3251 | 6.3725 | 9.2357 | 96.058 | 20.76 | 29.091 | 1413.3 | -0.03727 | 9.8248 | 0.20731 | vapor
70 | 6.64 | 0.2319 | 4.3121 | 6.3725 | 9.2357 | 96.033 | 20.76 | 29.091 | 1413.3 | -0.03727 | 9.8248 | 0.20731 | vapor
70 | 6.66 | 0.2326 | 4.2992 | 6.3724 | 9.2357 | 96.008 | 20.76 | 29.091 | 1413.3 | -0.037271 | 9.8249 | 0.20731 | vapor
70 | 6.68 | 0.2333 | 4.2864 | 6.3724 | 9.2358 | 95.983 | 20.76 | 29.091 | 1413.3 | -0.037272 | 9.8249 | 0.20731 | vapor
70 | 6.7 | 0.23399 | 4.2737 | 6.3724 | 9.2358 | 95.958 | 20.76 | 29.091 | 1413.3 | -0.037272 | 9.8249 | 0.20732 | vapor
70 | 6.72 | 0.23469 | 4.261 | 6.3724 | 9.2358 | 95.934 | 20.76 | 29.092 | 1413.4 | -0.037273 | 9.825 | 0.20732 | vapor
70 | 6.74 | 0.23538 | 4.2484 | 6.3724 | 9.2358 | 95.909 | 20.76 | 29.092 | 1413.4 | -0.037273 | 9.825 | 0.20732 | vapor
70 | 6.76 | 0.23608 | 4.2359 | 6.3724 | 9.2358 | 95.884 | 20.76 | 29.092 | 1413.4 | -0.037274 | 9.8251 | 0.20732 | vapor
70 | 6.78 | 0.23678 | 4.2234 | 6.3724 | 9.2359 | 95.86 | 20.76 | 29.092 | 1413.4 | -0.037275 | 9.8251 | 0.20732 | vapor
70 | 6.8 | 0.23747 | 4.211 | 6.3724 | 9.2359 | 95.835 | 20.76 | 29.092 | 1413.4 | -0.037275 | 9.8251 | 0.20732 | vapor
70 | 6.82 | 0.23817 | 4.1987 | 6.3724 | 9.2359 | 95.811 | 20.76 | 29.092 | 1413.4 | -0.037276 | 9.8252 | 0.20732 | vapor
70 | 6.84 | 0.23886 | 4.1865 | 6.3724 | 9.2359 | 95.786 | 20.76 | 29.092 | 1413.5 | -0.037276 | 9.8252 | 0.20733 | vapor
70 | 6.86 | 0.23956 | 4.1743 | 6.3724 | 9.236 | 95.762 | 20.76 | 29.092 | 1413.5 | -0.037277 | 9.8253 | 0.20733 | vapor
70 | 6.88 | 0.24025 | 4.1622 | 6.3724 | 9.236 | 95.738 | 20.76 | 29.092 | 1413.5 | -0.037277 | 9.8253 | 0.20733 | vapor
70 | 6.9 | 0.24095 | 4.1502 | 6.3723 | 9.236 | 95.714 | 20.76 | 29.092 | 1413.5 | -0.037278 | 9.8254 | 0.20733 | vapor
70 | 6.92 | 0.24165 | 4.1383 | 6.3723 | 9.236 | 95.689 | 20.76 | 29.092 | 1413.5 | -0.037279 | 9.8254 | 0.20733 | vapor
70 | 6.94 | 0.24234 | 4.1264 | 6.3723 | 9.236 | 95.665 | 20.76 | 29.092 | 1413.5 | -0.037279 | 9.8254 | 0.20733 | vapor
70 | 6.96 | 0.24304 | 4.1146 | 6.3723 | 9.2361 | 95.641 | 20.76 | 29.093 | 1413.6 | -0.03728 | 9.8255 | 0.20733 | vapor
70 | 6.98 | 0.24373 | 4.1028 | 6.3723 | 9.2361 | 95.618 | 20.76 | 29.093 | 1413.6 | -0.03728 | 9.8255 | 0.20734 | vapor
70 | 7 | 0.24443 | 4.0912 | 6.3723 | 9.2361 | 95.594 | 20.76 | 29.093 | 1413.6 | -0.037281 | 9.8256 | 0.20734 | vapor
70 | 7.02 | 0.24513 | 4.0795 | 6.3723 | 9.2361 | 95.57 | 20.76 | 29.093 | 1413.6 | -0.037282 | 9.8256 | 0.20734 | vapor
70 | 7.04 | 0.24582 | 4.068 | 6.3723 | 9.2361 | 95.546 | 20.76 | 29.093 | 1413.6 | -0.037282 | 9.8257 | 0.20734 | vapor
70 | 7.06 | 0.24652 | 4.0565 | 6.3723 | 9.2362 | 95.523 | 20.76 | 29.093 | 1413.6 | -0.037283 | 9.8257 | 0.20734 | vapor
70 | 7.08 | 0.24721 | 4.0451 | 6.3723 | 9.2362 | 95.499 | 20.76 | 29.093 | 1413.7 | -0.037283 | 9.8257 | 0.20734 | vapor
70 | 7.1 | 0.24791 | 4.0337 | 6.3723 | 9.2362 | 95.476 | 20.76 | 29.093 | 1413.7 | -0.037284 | 9.8258 | 0.20734 | vapor
70 | 7.12 | 0.2486 | 4.0225 | 6.3722 | 9.2362 | 95.452 | 20.76 | 29.093 | 1413.7 | -0.037285 | 9.8258 | 0.20735 | vapor
70 | 7.14 | 0.2493 | 4.0112 | 6.3722 | 9.2363 | 95.429 | 20.76 | 29.093 | 1413.7 | -0.037285 | 9.8259 | 0.20735 | vapor
70 | 7.16 | 0.25 | 4.0001 | 6.3722 | 9.2363 | 95.406 | 20.76 | 29.093 | 1413.7 | -0.037286 | 9.8259 | 0.20735 | vapor
70 | 7.18 | 0.25069 | 3.989 | 6.3722 | 9.2363 | 95.382 | 20.76 | 29.093 | 1413.7 | -0.037286 | 9.8259 | 0.20735 | vapor
70 | 7.2 | 0.25139 | 3.9779 | 6.3722 | 9.2363 | 95.359 | 20.76 | 29.093 | 1413.8 | -0.037287 | 9.826 | 0.20735 | vapor
70 | 7.22 | 0.25208 | 3.967 | 6.3722 | 9.2363 | 95.336 | 20.76 | 29.094 | 1413.8 | -0.037287 | 9.826 | 0.20735 | vapor
70 | 7.24 | 0.25278 | 3.956 | 6.3722 | 9.2364 | 95.313 | 20.76 | 29.094 | 1413.8 | -0.037288 | 9.8261 | 0.20735 | vapor
70 | 7.26 | 0.25347 | 3.9452 | 6.3722 | 9.2364 | 95.29 | 20.76 | 29.094 | 1413.8 | -0.037289 | 9.8261 | 0.20736 | vapor
70 | 7.28 | 0.25417 | 3.9344 | 6.3722 | 9.2364 | 95.267 | 20.76 | 29.094 | 1413.8 | -0.037289 | 9.8262 | 0.20736 | vapor
70 | 7.3 | 0.25486 | 3.9237 | 6.3722 | 9.2364 | 95.244 | 20.761 | 29.094 | 1413.8 | -0.03729 | 9.8262 | 0.20736 | vapor
70 | 7.32 | 0.25556 | 3.913 | 6.3722 | 9.2365 | 95.222 | 20.761 | 29.094 | 1413.8 | -0.03729 | 9.8262 | 0.20736 | vapor
70 | 7.34 | 0.25626 | 3.9024 | 6.3721 | 9.2365 | 95.199 | 20.761 | 29.094 | 1413.9 | -0.037291 | 9.8263 | 0.20736 | vapor
70 | 7.36 | 0.25695 | 3.8918 | 6.3721 | 9.2365 | 95.176 | 20.761 | 29.094 | 1413.9 | -0.037292 | 9.8263 | 0.20736 | vapor
70 | 7.38 | 0.25765 | 3.8813 | 6.3721 | 9.2365 | 95.154 | 20.761 | 29.094 | 1413.9 | -0.037292 | 9.8264 | 0.20736 | vapor
70 | 7.4 | 0.25834 | 3.8708 | 6.3721 | 9.2365 | 95.131 | 20.761 | 29.094 | 1413.9 | -0.037293 | 9.8264 | 0.20737 | vapor
70 | 7.42 | 0.25904 | 3.8604 | 6.3721 | 9.2366 | 95.109 | 20.761 | 29.094 | 1413.9 | -0.037293 | 9.8264 | 0.20737 | vapor
70 | 7.44 | 0.25973 | 3.8501 | 6.3721 | 9.2366 | 95.086 | 20.761 | 29.094 | 1413.9 | -0.037294 | 9.8265 | 0.20737 | vapor
70 | 7.46 | 0.26043 | 3.8398 | 6.3721 | 9.2366 | 95.064 | 20.761 | 29.095 | 1414 | -0.037295 | 9.8265 | 0.20737 | vapor
70 | 7.48 | 0.26112 | 3.8296 | 6.3721 | 9.2366 | 95.042 | 20.761 | 29.095 | 1414 | -0.037295 | 9.8266 | 0.20737 | vapor
70 | 7.5 | 0.26182 | 3.8194 | 6.3721 | 9.2366 | 95.019 | 20.761 | 29.095 | 1414 | -0.037296 | 9.8266 | 0.20737 | vapor
70 | 7.52 | 0.26251 | 3.8093 | 6.3721 | 9.2367 | 94.997 | 20.761 | 29.095 | 1414 | -0.037296 | 9.8267 | 0.20737 | vapor
70 | 7.54 | 0.26321 | 3.7992 | 6.3721 | 9.2367 | 94.975 | 20.761 | 29.095 | 1414 | -0.037297 | 9.8267 | 0.20738 | vapor
70 | 7.56 | 0.26391 | 3.7892 | 6.372 | 9.2367 | 94.953 | 20.761 | 29.095 | 1414 | -0.037298 | 9.8267 | 0.20738 | vapor
70 | 7.58 | 0.2646 | 3.7793 | 6.372 | 9.2367 | 94.931 | 20.761 | 29.095 | 1414.1 | -0.037298 | 9.8268 | 0.20738 | vapor
70 | 7.6 | 0.2653 | 3.7694 | 6.372 | 9.2368 | 94.909 | 20.761 | 29.095 | 1414.1 | -0.037299 | 9.8268 | 0.20738 | vapor
70 | 7.62 | 0.26599 | 3.7595 | 6.372 | 9.2368 | 94.887 | 20.761 | 29.095 | 1414.1 | -0.037299 | 9.8269 | 0.20738 | vapor
70 | 7.64 | 0.26669 | 3.7497 | 6.372 | 9.2368 | 94.866 | 20.761 | 29.095 | 1414.1 | -0.0373 | 9.8269 | 0.20738 | vapor
70 | 7.66 | 0.26738 | 3.74 | 6.372 | 9.2368 | 94.844 | 20.761 | 29.095 | 1414.1 | -0.037301 | 9.8269 | 0.20738 | vapor
70 | 7.68 | 0.26808 | 3.7303 | 6.372 | 9.2368 | 94.822 | 20.761 | 29.095 | 1414.1 | -0.037301 | 9.827 | 0.20739 | vapor
70 | 7.7 | 0.26877 | 3.7206 | 6.372 | 9.2369 | 94.8 | 20.761 | 29.095 | 1414.2 | -0.037302 | 9.827 | 0.20739 | vapor
70 | 7.72 | 0.26947 | 3.711 | 6.372 | 9.2369 | 94.779 | 20.761 | 29.096 | 1414.2 | -0.037302 | 9.8271 | 0.20739 | vapor
70 | 7.74 | 0.27016 | 3.7015 | 6.372 | 9.2369 | 94.757 | 20.761 | 29.096 | 1414.2 | -0.037303 | 9.8271 | 0.20739 | vapor
70 | 7.76 | 0.27086 | 3.692 | 6.372 | 9.2369 | 94.736 | 20.761 | 29.096 | 1414.2 | -0.037304 | 9.8272 | 0.20739 | vapor
70 | 7.78 | 0.27155 | 3.6825 | 6.372 | 9.237 | 94.714 | 20.761 | 29.096 | 1414.2 | -0.037304 | 9.8272 | 0.20739 | vapor
70 | 7.8 | 0.27225 | 3.6731 | 6.3719 | 9.237 | 94.693 | 20.761 | 29.096 | 1414.2 | -0.037305 | 9.8272 | 0.20739 | vapor
70 | 7.82 | 0.27294 | 3.6638 | 6.3719 | 9.237 | 94.672 | 20.761 | 29.096 | 1414.2 | -0.037305 | 9.8273 | 0.2074 | vapor
70 | 7.84 | 0.27364 | 3.6545 | 6.3719 | 9.237 | 94.65 | 20.761 | 29.096 | 1414.3 | -0.037306 | 9.8273 | 0.2074 | vapor
70 | 7.86 | 0.27433 | 3.6452 | 6.3719 | 9.237 | 94.629 | 20.761 | 29.096 | 1414.3 | -0.037306 | 9.8274 | 0.2074 | vapor
70 | 7.88 | 0.27503 | 3.636 | 6.3719 | 9.2371 | 94.608 | 20.761 | 29.096 | 1414.3 | -0.037307 | 9.8274 | 0.2074 | vapor
70 | 7.9 | 0.27572 | 3.6268 | 6.3719 | 9.2371 | 94.587 | 20.761 | 29.096 | 1414.3 | -0.037308 | 9.8274 | 0.2074 | vapor
70 | 7.92 | 0.27642 | 3.6177 | 6.3719 | 9.2371 | 94.566 | 20.761 | 29.096 | 1414.3 | -0.037308 | 9.8275 | 0.2074 | vapor
70 | 7.94 | 0.27711 | 3.6086 | 6.3719 | 9.2371 | 94.545 | 20.761 | 29.096 | 1414.3 | -0.037309 | 9.8275 | 0.2074 | vapor
70 | 7.96 | 0.27781 | 3.5996 | 6.3719 | 9.2371 | 94.524 | 20.761 | 29.097 | 1414.4 | -0.037309 | 9.8276 | 0.20741 | vapor
70 | 7.98 | 0.2785 | 3.5906 | 6.3719 | 9.2372 | 94.503 | 20.761 | 29.097 | 1414.4 | -0.03731 | 9.8276 | 0.20741 | vapor
70 | 8 | 0.2792 | 3.5817 | 6.3719 | 9.2372 | 94.482 | 20.762 | 29.097 | 1414.4 | -0.037311 | 9.8277 | 0.20741 | v

## H2 80℃
emperature (C) | Pressure (bar) | Density (mol/l) | Volume (l/mol) | Internal Energy (kJ/mol) | Enthalpy (kJ/mol) | Entropy (J/mol*K) | Cv (J/mol*K) | Cp (J/mol*K) | Sound Spd. (m/s) | Joule-Thomson (K/bar) | Viscosity (uPa*s) | Therm. Cond. (W/m*K) | Phase
80 | 0 | 0 | infinite | 6.5831 | 9.5193 | 467.41 | 20.781 | 29.096 | 1428 | undefined | 10.005 | 0.21176 | vapor
80 | 0.02 | 0.00068113 | 1468.1 | 6.5831 | 9.5194 | 145.14 | 20.781 | 29.096 | 1428 | -0.038392 | 10.005 | 0.21177 | vapor
80 | 0.04 | 0.0013623 | 734.08 | 6.5831 | 9.5194 | 139.38 | 20.781 | 29.096 | 1428.1 | -0.038393 | 10.005 | 0.21177 | vapor
80 | 0.06 | 0.0020434 | 489.39 | 6.5831 | 9.5194 | 136.01 | 20.781 | 29.096 | 1428.1 | -0.038393 | 10.005 | 0.21178 | vapor
80 | 0.08 | 0.0027244 | 367.05 | 6.5831 | 9.5194 | 133.62 | 20.781 | 29.096 | 1428.1 | -0.038394 | 10.005 | 0.21178 | vapor
80 | 0.1 | 0.0034055 | 293.64 | 6.583 | 9.5195 | 131.76 | 20.781 | 29.096 | 1428.1 | -0.038394 | 10.005 | 0.21179 | vapor
80 | 0.12 | 0.0040866 | 244.7 | 6.583 | 9.5195 | 130.25 | 20.781 | 29.096 | 1428.1 | -0.038395 | 10.005 | 0.21179 | vapor
80 | 0.14 | 0.0047676 | 209.75 | 6.583 | 9.5195 | 128.96 | 20.781 | 29.096 | 1428.1 | -0.038395 | 10.005 | 0.21179 | vapor
80 | 0.16 | 0.0054487 | 183.53 | 6.583 | 9.5195 | 127.85 | 20.781 | 29.096 | 1428.2 | -0.038396 | 10.005 | 0.21179 | vapor
80 | 0.18 | 0.0061297 | 163.14 | 6.583 | 9.5195 | 126.87 | 20.781 | 29.096 | 1428.2 | -0.038396 | 10.005 | 0.2118 | vapor
80 | 0.2 | 0.0068107 | 146.83 | 6.583 | 9.5196 | 126 | 20.782 | 29.096 | 1428.2 | -0.038397 | 10.005 | 0.2118 | vapor
80 | 0.22 | 0.0074917 | 133.48 | 6.583 | 9.5196 | 125.21 | 20.782 | 29.097 | 1428.2 | -0.038397 | 10.005 | 0.2118 | vapor
80 | 0.24 | 0.0081726 | 122.36 | 6.583 | 9.5196 | 124.48 | 20.782 | 29.097 | 1428.2 | -0.038398 | 10.005 | 0.2118 | vapor
80 | 0.26 | 0.0088536 | 112.95 | 6.583 | 9.5196 | 123.82 | 20.782 | 29.097 | 1428.2 | -0.038398 | 10.005 | 0.21181 | vapor
80 | 0.28 | 0.0095346 | 104.88 | 6.583 | 9.5197 | 123.2 | 20.782 | 29.097 | 1428.3 | -0.038399 | 10.005 | 0.21181 | vapor
80 | 0.3 | 0.010215 | 97.891 | 6.583 | 9.5197 | 122.63 | 20.782 | 29.097 | 1428.3 | -0.038399 | 10.006 | 0.21181 | vapor
80 | 0.32 | 0.010896 | 91.773 | 6.583 | 9.5197 | 122.09 | 20.782 | 29.097 | 1428.3 | -0.0384 | 10.006 | 0.21181 | vapor
80 | 0.34 | 0.011577 | 86.376 | 6.5829 | 9.5197 | 121.59 | 20.782 | 29.097 | 1428.3 | -0.0384 | 10.006 | 0.21181 | vapor
80 | 0.36 | 0.012258 | 81.578 | 6.5829 | 9.5197 | 121.11 | 20.782 | 29.097 | 1428.3 | -0.038401 | 10.006 | 0.21182 | vapor
80 | 0.38 | 0.012939 | 77.285 | 6.5829 | 9.5198 | 120.66 | 20.782 | 29.097 | 1428.3 | -0.038401 | 10.006 | 0.21182 | vapor
80 | 0.4 | 0.01362 | 73.422 | 6.5829 | 9.5198 | 120.24 | 20.782 | 29.097 | 1428.3 | -0.038402 | 10.006 | 0.21182 | vapor
80 | 0.42 | 0.014301 | 69.926 | 6.5829 | 9.5198 | 119.83 | 20.782 | 29.097 | 1428.4 | -0.038402 | 10.006 | 0.21182 | vapor
80 | 0.44 | 0.014982 | 66.748 | 6.5829 | 9.5198 | 119.44 | 20.782 | 29.097 | 1428.4 | -0.038403 | 10.006 | 0.21182 | vapor
80 | 0.46 | 0.015662 | 63.847 | 6.5829 | 9.5199 | 119.07 | 20.782 | 29.097 | 1428.4 | -0.038403 | 10.006 | 0.21183 | vapor
80 | 0.48 | 0.016343 | 61.187 | 6.5829 | 9.5199 | 118.72 | 20.782 | 29.098 | 1428.4 | -0.038404 | 10.006 | 0.21183 | vapor
80 | 0.5 | 0.017024 | 58.741 | 6.5829 | 9.5199 | 118.38 | 20.782 | 29.098 | 1428.4 | -0.038404 | 10.006 | 0.21183 | vapor
80 | 0.52 | 0.017705 | 56.482 | 6.5829 | 9.5199 | 118.05 | 20.782 | 29.098 | 1428.4 | -0.038405 | 10.006 | 0.21183 | vapor
80 | 0.54 | 0.018386 | 54.391 | 6.5829 | 9.5199 | 117.74 | 20.782 | 29.098 | 1428.5 | -0.038405 | 10.006 | 0.21183 | vapor
80 | 0.56 | 0.019066 | 52.449 | 6.5829 | 9.52 | 117.44 | 20.782 | 29.098 | 1428.5 | -0.038406 | 10.006 | 0.21184 | vapor
80 | 0.58 | 0.019747 | 50.64 | 6.5828 | 9.52 | 117.15 | 20.782 | 29.098 | 1428.5 | -0.038406 | 10.006 | 0.21184 | vapor
80 | 0.6 | 0.020428 | 48.953 | 6.5828 | 9.52 | 116.86 | 20.782 | 29.098 | 1428.5 | -0.038407 | 10.006 | 0.21184 | vapor
80 | 0.62 | 0.021108 | 47.374 | 6.5828 | 9.52 | 116.59 | 20.782 | 29.098 | 1428.5 | -0.038407 | 10.006 | 0.21184 | vapor
80 | 0.64 | 0.021789 | 45.894 | 6.5828 | 9.5201 | 116.33 | 20.782 | 29.098 | 1428.5 | -0.038408 | 10.006 | 0.21184 | vapor
80 | 0.66 | 0.02247 | 44.504 | 6.5828 | 9.5201 | 116.07 | 20.782 | 29.098 | 1428.6 | -0.038408 | 10.006 | 0.21185 | vapor
80 | 0.68 | 0.02315 | 43.196 | 6.5828 | 9.5201 | 115.82 | 20.782 | 29.098 | 1428.6 | -0.038409 | 10.006 | 0.21185 | vapor
80 | 0.7 | 0.023831 | 41.962 | 6.5828 | 9.5201 | 115.58 | 20.782 | 29.098 | 1428.6 | -0.038409 | 10.006 | 0.21185 | vapor
80 | 0.72 | 0.024512 | 40.797 | 6.5828 | 9.5201 | 115.35 | 20.782 | 29.098 | 1428.6 | -0.03841 | 10.006 | 0.21185 | vapor
80 | 0.74 | 0.025192 | 39.695 | 6.5828 | 9.5202 | 115.12 | 20.782 | 29.099 | 1428.6 | -0.03841 | 10.006 | 0.21185 | vapor
80 | 0.76 | 0.025873 | 38.65 | 6.5828 | 9.5202 | 114.9 | 20.782 | 29.099 | 1428.6 | -0.038411 | 10.006 | 0.21186 | vapor
80 | 0.78 | 0.026554 | 37.66 | 6.5828 | 9.5202 | 114.68 | 20.782 | 29.099 | 1428.6 | -0.038411 | 10.007 | 0.21186 | vapor
80 | 0.8 | 0.027234 | 36.719 | 6.5827 | 9.5202 | 114.47 | 20.782 | 29.099 | 1428.7 | -0.038412 | 10.007 | 0.21186 | vapor
80 | 0.82 | 0.027915 | 35.823 | 6.5827 | 9.5203 | 114.27 | 20.782 | 29.099 | 1428.7 | -0.038412 | 10.007 | 0.21186 | vapor
80 | 0.84 | 0.028595 | 34.971 | 6.5827 | 9.5203 | 114.07 | 20.782 | 29.099 | 1428.7 | -0.038413 | 10.007 | 0.21186 | vapor
80 | 0.86 | 0.029276 | 34.158 | 6.5827 | 9.5203 | 113.87 | 20.782 | 29.099 | 1428.7 | -0.038413 | 10.007 | 0.21186 | vapor
80 | 0.88 | 0.029956 | 33.382 | 6.5827 | 9.5203 | 113.68 | 20.782 | 29.099 | 1428.7 | -0.038414 | 10.007 | 0.21187 | vapor
80 | 0.9 | 0.030637 | 32.64 | 6.5827 | 9.5203 | 113.49 | 20.782 | 29.099 | 1428.7 | -0.038414 | 10.007 | 0.21187 | vapor
80 | 0.92 | 0.031317 | 31.931 | 6.5827 | 9.5204 | 113.31 | 20.783 | 29.099 | 1428.8 | -0.038415 | 10.007 | 0.21187 | vapor
80 | 0.94 | 0.031998 | 31.252 | 6.5827 | 9.5204 | 113.13 | 20.783 | 29.099 | 1428.8 | -0.038415 | 10.007 | 0.21187 | vapor
80 | 0.96 | 0.032678 | 30.601 | 6.5827 | 9.5204 | 112.96 | 20.783 | 29.099 | 1428.8 | -0.038416 | 10.007 | 0.21187 | vapor
80 | 0.98 | 0.033359 | 29.977 | 6.5827 | 9.5204 | 112.78 | 20.783 | 29.099 | 1428.8 | -0.038416 | 10.007 | 0.21187 | vapor
80 | 1 | 0.034039 | 29.378 | 6.5827 | 9.5205 | 112.62 | 20.783 | 29.099 | 1428.8 | -0.038417 | 10.007 | 0.21188 | vapor
80 | 1.02 | 0.03472 | 28.802 | 6.5827 | 9.5205 | 112.45 | 20.783 | 29.1 | 1428.8 | -0.038417 | 10.007 | 0.21188 | vapor
80 | 1.04 | 0.0354 | 28.249 | 6.5826 | 9.5205 | 112.29 | 20.783 | 29.1 | 1428.9 | -0.038418 | 10.007 | 0.21188 | vapor
80 | 1.06 | 0.03608 | 27.716 | 6.5826 | 9.5205 | 112.13 | 20.783 | 29.1 | 1428.9 | -0.038418 | 10.007 | 0.21188 | vapor
80 | 1.08 | 0.036761 | 27.203 | 6.5826 | 9.5205 | 111.98 | 20.783 | 29.1 | 1428.9 | -0.038419 | 10.007 | 0.21188 | vapor
80 | 1.1 | 0.037441 | 26.709 | 6.5826 | 9.5206 | 111.82 | 20.783 | 29.1 | 1428.9 | -0.038419 | 10.007 | 0.21188 | vapor
80 | 1.12 | 0.038121 | 26.232 | 6.5826 | 9.5206 | 111.67 | 20.783 | 29.1 | 1428.9 | -0.03842 | 10.007 | 0.21189 | vapor
80 | 1.14 | 0.038802 | 25.772 | 6.5826 | 9.5206 | 111.53 | 20.783 | 29.1 | 1428.9 | -0.03842 | 10.007 | 0.21189 | vapor
80 | 1.16 | 0.039482 | 25.328 | 6.5826 | 9.5206 | 111.38 | 20.783 | 29.1 | 1428.9 | -0.038421 | 10.007 | 0.21189 | vapor
80 | 1.18 | 0.040162 | 24.899 | 6.5826 | 9.5207 | 111.24 | 20.783 | 29.1 | 1429 | -0.038421 | 10.007 | 0.21189 | vapor
80 | 1.2 | 0.040843 | 24.484 | 6.5826 | 9.5207 | 111.1 | 20.783 | 29.1 | 1429 | -0.038422 | 10.007 | 0.21189 | vapor
80 | 1.22 | 0.041523 | 24.083 | 6.5826 | 9.5207 | 110.96 | 20.783 | 29.1 | 1429 | -0.038422 | 10.007 | 0.21189 | vapor
80 | 1.24 | 0.042203 | 23.695 | 6.5826 | 9.5207 | 110.83 | 20.783 | 29.1 | 1429 | -0.038423 | 10.007 | 0.2119 | vapor
80 | 1.26 | 0.042883 | 23.319 | 6.5826 | 9.5208 | 110.69 | 20.783 | 29.1 | 1429 | -0.038423 | 10.007 | 0.2119 | vapor
80 | 1.28 | 0.043564 | 22.955 | 6.5825 | 9.5208 | 110.56 | 20.783 | 29.101 | 1429 | -0.038424 | 10.008 | 0.2119 | vapor
80 | 1.3 | 0.044244 | 22.602 | 6.5825 | 9.5208 | 110.43 | 20.783 | 29.101 | 1429.1 | -0.038424 | 10.008 | 0.2119 | vapor
80 | 1.32 | 0.044924 | 22.26 | 6.5825 | 9.5208 | 110.31 | 20.783 | 29.101 | 1429.1 | -0.038425 | 10.008 | 0.2119 | vapor
80 | 1.34 | 0.045604 | 21.928 | 6.5825 | 9.5208 | 110.18 | 20.783 | 29.101 | 1429.1 | -0.038425 | 10.008 | 0.2119 | vapor
80 | 1.36 | 0.046284 | 21.606 | 6.5825 | 9.5209 | 110.06 | 20.783 | 29.101 | 1429.1 | -0.038426 | 10.008 | 0.21191 | vapor
80 | 1.38 | 0.046965 | 21.293 | 6.5825 | 9.5209 | 109.94 | 20.783 | 29.101 | 1429.1 | -0.038426 | 10.008 | 0.21191 | vapor
80 | 1.4 | 0.047645 | 20.989 | 6.5825 | 9.5209 | 109.82 | 20.783 | 29.101 | 1429.1 | -0.038427 | 10.008 | 0.21191 | vapor
80 | 1.42 | 0.048325 | 20.693 | 6.5825 | 9.5209 | 109.7 | 20.783 | 29.101 | 1429.2 | -0.038427 | 10.008 | 0.21191 | vapor
80 | 1.44 | 0.049005 | 20.406 | 6.5825 | 9.521 | 109.58 | 20.783 | 29.101 | 1429.2 | -0.038428 | 10.008 | 0.21191 | vapor
80 | 1.46 | 0.049685 | 20.127 | 6.5825 | 9.521 | 109.47 | 20.783 | 29.101 | 1429.2 | -0.038428 | 10.008 | 0.21191 | vapor
80 | 1.48 | 0.050365 | 19.855 | 6.5825 | 9.521 | 109.36 | 20.783 | 29.101 | 1429.2 | -0.038429 | 10.008 | 0.21192 | vapor
80 | 1.5 | 0.051045 | 19.59 | 6.5825 | 9.521 | 109.24 | 20.783 | 29.101 | 1429.2 | -0.038429 | 10.008 | 0.21192 | vapor
80 | 1.52 | 0.051725 | 19.333 | 6.5824 | 9.521 | 109.13 | 20.783 | 29.101 | 1429.2 | -0.03843 | 10.008 | 0.21192 | vapor
80 | 1.54 | 0.052405 | 19.082 | 6.5824 | 9.5211 | 109.03 | 20.783 | 29.102 | 1429.3 | -0.03843 | 10.008 | 0.21192 | vapor
80 | 1.56 | 0.053085 | 18.838 | 6.5824 | 9.5211 | 108.92 | 20.783 | 29.102 | 1429.3 | -0.038431 | 10.008 | 0.21192 | vapor
80 | 1.58 | 0.053765 | 18.599 | 6.5824 | 9.5211 | 108.81 | 20.783 | 29.102 | 1429.3 | -0.038431 | 10.008 | 0.21192 | vapor
80 | 1.6 | 0.054445 | 18.367 | 6.5824 | 9.5211 | 108.71 | 20.783 | 29.102 | 1429.3 | -0.038432 | 10.008 | 0.21193 | vapor
80 | 1.62 | 0.055125 | 18.14 | 6.5824 | 9.5212 | 108.6 | 20.784 | 29.102 | 1429.3 | -0.038432 | 10.008 | 0.21193 | vapor
80 | 1.64 | 0.055805 | 17.919 | 6.5824 | 9.5212 | 108.5 | 20.784 | 29.102 | 1429.3 | -0.038433 | 10.008 | 0.21193 | vapor
80 | 1.66 | 0.056485 | 17.704 | 6.5824 | 9.5212 | 108.4 | 20.784 | 29.102 | 1429.3 | -0.038433 | 10.008 | 0.21193 | vapor
80 | 1.68 | 0.057165 | 17.493 | 6.5824 | 9.5212 | 108.3 | 20.784 | 29.102 | 1429.4 | -0.038434 | 10.008 | 0.21193 | vapor
80 | 1.7 | 0.057845 | 17.287 | 6.5824 | 9.5212 | 108.2 | 20.784 | 29.102 | 1429.4 | -0.038434 | 10.008 | 0.21193 | vapor
80 | 1.72 | 0.058525 | 17.087 | 6.5824 | 9.5213 | 108.11 | 20.784 | 29.102 | 1429.4 | -0.038435 | 10.008 | 0.21194 | vapor
80 | 1.74 | 0.059205 | 16.89 | 6.5824 | 9.5213 | 108.01 | 20.784 | 29.102 | 1429.4 | -0.038435 | 10.008 | 0.21194 | vapor
80 | 1.76 | 0.059885 | 16.699 | 6.5823 | 9.5213 | 107.92 | 20.784 | 29.102 | 1429.4 | -0.038436 | 10.008 | 0.21194 | vapor
80 | 1.78 | 0.060565 | 16.511 | 6.5823 | 9.5213 | 107.82 | 20.784 | 29.102 | 1429.4 | -0.038436 | 10.009 | 0.21194 | vapor
80 | 1.8 | 0.061245 | 16.328 | 6.5823 | 9.5214 | 107.73 | 20.784 | 29.103 | 1429.5 | -0.038437 | 10.009 | 0.21194 | vapor
80 | 1.82 | 0.061925 | 16.149 | 6.5823 | 9.5214 | 107.64 | 20.784 | 29.103 | 1429.5 | -0.038437 | 10.009 | 0.21194 | vapor
80 | 1.84 | 0.062604 | 15.973 | 6.5823 | 9.5214 | 107.55 | 20.784 | 29.103 | 1429.5 | -0.038438 | 10.009 | 0.21194 | vapor
80 | 1.86 | 0.063284 | 15.802 | 6.5823 | 9.5214 | 107.46 | 20.784 | 29.103 | 1429.5 | -0.038438 | 10.009 | 0.21195 | vapor
80 | 1.88 | 0.063964 | 15.634 | 6.5823 | 9.5214 | 107.37 | 20.784 | 29.103 | 1429.5 | -0.038439 | 10.009 | 0.21195 | vapor
80 | 1.9 | 0.064644 | 15.469 | 6.5823 | 9.5215 | 107.28 | 20.784 | 29.103 | 1429.5 | -0.038439 | 10.009 | 0.21195 | vapor
80 | 1.92 | 0.065324 | 15.308 | 6.5823 | 9.5215 | 107.19 | 20.784 | 29.103 | 1429.6 | -0.03844 | 10.009 | 0.21195 | vapor
80 | 1.94 | 0.066003 | 15.151 | 6.5823 | 9.5215 | 107.11 | 20.784 | 29.103 | 1429.6 | -0.038441 | 10.009 | 0.21195 | vapor
80 | 1.96 | 0.066683 | 14.996 | 6.5823 | 9.5215 | 107.02 | 20.784 | 29.103 | 1429.6 | -0.038441 | 10.009 | 0.21195 | vapor
80 | 1.98 | 0.067363 | 14.845 | 6.5823 | 9.5216 | 106.94 | 20.784 | 29.103 | 1429.6 | -0.038442 | 10.009 | 0.21196 | vapor
80 | 2 | 0.068043 | 14.697 | 6.5822 | 9.5216 | 106.85 | 20.784 | 29.103 | 1429.6 | -0.038442 | 10.009 | 0.21196 | vapor
80 | 2.02 | 0.068722 | 14.551 | 6.5822 | 9.5216 | 106.77 | 20.784 | 29.103 | 1429.6 | -0.038443 | 10.009 | 0.21196 | vapor
80 | 2.04 | 0.069402 | 14.409 | 6.5822 | 9.5216 | 106.69 | 20.784 | 29.103 | 1429.6 | -0.038443 | 10.009 | 0.21196 | vapor
80 | 2.06 | 0.070082 | 14.269 | 6.5822 | 9.5216 | 106.61 | 20.784 | 29.104 | 1429.7 | -0.038444 | 10.009 | 0.21196 | vapor
80 | 2.08 | 0.070761 | 14.132 | 6.5822 | 9.5217 | 106.53 | 20.784 | 29.104 | 1429.7 | -0.038444 | 10.009 | 0.21196 | vapor
80 | 2.1 | 0.071441 | 13.998 | 6.5822 | 9.5217 | 106.45 | 20.784 | 29.104 | 1429.7 | -0.038445 | 10.009 | 0.21197 | vapor
80 | 2.12 | 0.072121 | 13.866 | 6.5822 | 9.5217 | 106.37 | 20.784 | 29.104 | 1429.7 | -0.038445 | 10.009 | 0.21197 | vapor
80 | 2.14 | 0.0728 | 13.736 | 6.5822 | 9.5217 | 106.29 | 20.784 | 29.104 | 1429.7 | -0.038446 | 10.009 | 0.21197 | vapor
80 | 2.16 | 0.07348 | 13.609 | 6.5822 | 9.5218 | 106.21 | 20.784 | 29.104 | 1429.7 | -0.038446 | 10.009 | 0.21197 | vapor
80 | 2.18 | 0.074159 | 13.484 | 6.5822 | 9.5218 | 106.14 | 20.784 | 29.104 | 1429.8 | -0.038447 | 10.009 | 0.21197 | vapor
80 | 2.2 | 0.074839 | 13.362 | 6.5822 | 9.5218 | 106.06 | 20.784 | 29.104 | 1429.8 | -0.038447 | 10.009 | 0.21197 | vapor
80 | 2.22 | 0.075519 | 13.242 | 6.5822 | 9.5218 | 105.98 | 20.784 | 29.104 | 1429.8 | -0.038448 | 10.009 | 0.21197 | vapor
80 | 2.24 | 0.076198 | 13.124 | 6.5821 | 9.5218 | 105.91 | 20.784 | 29.104 | 1429.8 | -0.038448 | 10.009 | 0.21198 | vapor
80 | 2.26 | 0.076878 | 13.008 | 6.5821 | 9.5219 | 105.84 | 20.784 | 29.104 | 1429.8 | -0.038449 | 10.01 | 0.21198 | vapor
80 | 2.28 | 0.077557 | 12.894 | 6.5821 | 9.5219 | 105.76 | 20.784 | 29.104 | 1429.8 | -0.038449 | 10.01 | 0.21198 | vapor
80 | 2.3 | 0.078237 | 12.782 | 6.5821 | 9.5219 | 105.69 | 20.784 | 29.104 | 1429.9 | -0.03845 | 10.01 | 0.21198 | vapor
80 | 2.32 | 0.078916 | 12.672 | 6.5821 | 9.5219 | 105.62 | 20.784 | 29.104 | 1429.9 | -0.03845 | 10.01 | 0.21198 | vapor
80 | 2.34 | 0.079596 | 12.564 | 6.5821 | 9.522 | 105.55 | 20.785 | 29.105 | 1429.9 | -0.038451 | 10.01 | 0.21198 | vapor
80 | 2.36 | 0.080275 | 12.457 | 6.5821 | 9.522 | 105.48 | 20.785 | 29.105 | 1429.9 | -0.038451 | 10.01 | 0.21199 | vapor
80 | 2.38 | 0.080955 | 12.353 | 6.5821 | 9.522 | 105.41 | 20.785 | 29.105 | 1429.9 | -0.038452 | 10.01 | 0.21199 | vapor
80 | 2.4 | 0.081634 | 12.25 | 6.5821 | 9.522 | 105.34 | 20.785 | 29.105 | 1429.9 | -0.038452 | 10.01 | 0.21199 | vapor
80 | 2.42 | 0.082313 | 12.149 | 6.5821 | 9.522 | 105.27 | 20.785 | 29.105 | 1429.9 | -0.038453 | 10.01 | 0.21199 | vapor
80 | 2.44 | 0.082993 | 12.049 | 6.5821 | 9.5221 | 105.2 | 20.785 | 29.105 | 1430 | -0.038453 | 10.01 | 0.21199 | vapor
80 | 2.46 | 0.083672 | 11.951 | 6.582 | 9.5221 | 105.13 | 20.785 | 29.105 | 1430 | -0.038454 | 10.01 | 0.21199 | vapor
80 | 2.48 | 0.084352 | 11.855 | 6.582 | 9.5221 | 105.06 | 20.785 | 29.105 | 1430 | -0.038454 | 10.01 | 0.21199 | vapor
80 | 2.5 | 0.085031 | 11.76 | 6.582 | 9.5221 | 105 | 20.785 | 29.105 | 1430 | -0.038455 | 10.01 | 0.212 | vapor
80 | 2.52 | 0.08571 | 11.667 | 6.582 | 9.5222 | 104.93 | 20.785 | 29.105 | 1430 | -0.038455 | 10.01 | 0.212 | vapor
80 | 2.54 | 0.08639 | 11.575 | 6.582 | 9.5222 | 104.86 | 20.785 | 29.105 | 1430 | -0.038456 | 10.01 | 0.212 | vapor
80 | 2.56 | 0.087069 | 11.485 | 6.582 | 9.5222 | 104.8 | 20.785 | 29.105 | 1430.1 | -0.038456 | 10.01 | 0.212 | vapor
80 | 2.58 | 0.087748 | 11.396 | 6.582 | 9.5222 | 104.73 | 20.785 | 29.105 | 1430.1 | -0.038457 | 10.01 | 0.212 | vapor
80 | 2.6 | 0.088428 | 11.309 | 6.582 | 9.5223 | 104.67 | 20.785 | 29.106 | 1430.1 | -0.038457 | 10.01 | 0.212 | vapor
80 | 2.62 | 0.089107 | 11.222 | 6.582 | 9.5223 | 104.61 | 20.785 | 29.106 | 1430.1 | -0.038458 | 10.01 | 0.21201 | vapor
80 | 2.64 | 0.089786 | 11.138 | 6.582 | 9.5223 | 104.54 | 20.785 | 29.106 | 1430.1 | -0.038458 | 10.01 | 0.21201 | vapor
80 | 2.66 | 0.090465 | 11.054 | 6.582 | 9.5223 | 104.48 | 20.785 | 29.106 | 1430.1 | -0.038459 | 10.01 | 0.21201 | vapor
80 | 2.68 | 0.091145 | 10.972 | 6.582 | 9.5223 | 104.42 | 20.785 | 29.106 | 1430.2 | -0.038459 | 10.01 | 0.21201 | vapor
80 | 2.7 | 0.091824 | 10.89 | 6.5819 | 9.5224 | 104.36 | 20.785 | 29.106 | 1430.2 | -0.03846 | 10.01 | 0.21201 | vapor
80 | 2.72 | 0.092503 | 10.81 | 6.5819 | 9.5224 | 104.29 | 20.785 | 29.106 | 1430.2 | -0.03846 | 10.01 | 0.21201 | vapor
80 | 2.74 | 0.093182 | 10.732 | 6.5819 | 9.5224 | 104.23 | 20.785 | 29.106 | 1430.2 | -0.038461 | 10.01 | 0.21201 | vapor
80 | 2.76 | 0.093861 | 10.654 | 6.5819 | 9.5224 | 104.17 | 20.785 | 29.106 | 1430.2 | -0.038461 | 10.011 | 0.21202 | vapor
80 | 2.78 | 0.094541 | 10.577 | 6.5819 | 9.5225 | 104.11 | 20.785 | 29.106 | 1430.2 | -0.038462 | 10.011 | 0.21202 | vapor
80 | 2.8 | 0.09522 | 10.502 | 6.5819 | 9.5225 | 104.05 | 20.785 | 29.106 | 1430.3 | -0.038462 | 10.011 | 0.21202 | vapor
80 | 2.82 | 0.095899 | 10.428 | 6.5819 | 9.5225 | 103.99 | 20.785 | 29.106 | 1430.3 | -0.038463 | 10.011 | 0.21202 | vapor
80 | 2.84 | 0.096578 | 10.354 | 6.5819 | 9.5225 | 103.94 | 20.785 | 29.106 | 1430.3 | -0.038463 | 10.011 | 0.21202 | vapor
80 | 2.86 | 0.097257 | 10.282 | 6.5819 | 9.5225 | 103.88 | 20.785 | 29.107 | 1430.3 | -0.038464 | 10.011 | 0.21202 | vapor
80 | 2.88 | 0.097936 | 10.211 | 6.5819 | 9.5226 | 103.82 | 20.785 | 29.107 | 1430.3 | -0.038464 | 10.011 | 0.21202 | vapor
80 | 2.9 | 0.098615 | 10.14 | 6.5819 | 9.5226 | 103.76 | 20.785 | 29.107 | 1430.3 | -0.038465 | 10.011 | 0.21203 | vapor
80 | 2.92 | 0.099294 | 10.071 | 6.5819 | 9.5226 | 103.7 | 20.785 | 29.107 | 1430.3 | -0.038465 | 10.011 | 0.21203 | vapor
80 | 2.94 | 0.099973 | 10.003 | 6.5818 | 9.5226 | 103.65 | 20.785 | 29.107 | 1430.4 | -0.038466 | 10.011 | 0.21203 | vapor
80 | 2.96 | 0.10065 | 9.9352 | 6.5818 | 9.5227 | 103.59 | 20.785 | 29.107 | 1430.4 | -0.038467 | 10.011 | 0.21203 | vapor
80 | 2.98 | 0.10133 | 9.8686 | 6.5818 | 9.5227 | 103.54 | 20.785 | 29.107 | 1430.4 | -0.038467 | 10.011 | 0.21203 | vapor
80 | 3 | 0.10201 | 9.8029 | 6.5818 | 9.5227 | 103.48 | 20.785 | 29.107 | 1430.4 | -0.038468 | 10.011 | 0.21203 | vapor
80 | 3.02 | 0.10269 | 9.7381 | 6.5818 | 9.5227 | 103.42 | 20.785 | 29.107 | 1430.4 | -0.038468 | 10.011 | 0.21204 | vapor
80 | 3.04 | 0.10337 | 9.6741 | 6.5818 | 9.5227 | 103.37 | 20.785 | 29.107 | 1430.4 | -0.038469 | 10.011 | 0.21204 | vapor
80 | 3.06 | 0.10405 | 9.611 | 6.5818 | 9.5228 | 103.31 | 20.786 | 29.107 | 1430.5 | -0.038469 | 10.011 | 0.21204 | vapor
80 | 3.08 | 0.10473 | 9.5487 | 6.5818 | 9.5228 | 103.26 | 20.786 | 29.107 | 1430.5 | -0.03847 | 10.011 | 0.21204 | vapor
80 | 3.1 | 0.10541 | 9.4872 | 6.5818 | 9.5228 | 103.21 | 20.786 | 29.107 | 1430.5 | -0.03847 | 10.011 | 0.21204 | vapor
80 | 3.12 | 0.10608 | 9.4265 | 6.5818 | 9.5228 | 103.15 | 20.786 | 29.108 | 1430.5 | -0.038471 | 10.011 | 0.21204 | vapor
80 | 3.14 | 0.10676 | 9.3665 | 6.5818 | 9.5229 | 103.1 | 20.786 | 29.108 | 1430.5 | -0.038471 | 10.011 | 0.21204 | vapor
80 | 3.16 | 0.10744 | 9.3073 | 6.5818 | 9.5229 | 103.05 | 20.786 | 29.108 | 1430.5 | -0.038472 | 10.011 | 0.21205 | vapor
80 | 3.18 | 0.10812 | 9.2489 | 6.5817 | 9.5229 | 102.99 | 20.786 | 29.108 | 1430.6 | -0.038472 | 10.011 | 0.21205 | vapor
80 | 3.2 | 0.1088 | 9.1912 | 6.5817 | 9.5229 | 102.94 | 20.786 | 29.108 | 1430.6 | -0.038473 | 10.011 | 0.21205 | vapor
80 | 3.22 | 0.10948 | 9.1342 | 6.5817 | 9.5229 | 102.89 | 20.786 | 29.108 | 1430.6 | -0.038473 | 10.011 | 0.21205 | vapor
80 | 3.24 | 0.11016 | 9.0779 | 6.5817 | 9.523 | 102.84 | 20.786 | 29.108 | 1430.6 | -0.038474 | 10.012 | 0.21205 | vapor
80 | 3.26 | 0.11084 | 9.0223 | 6.5817 | 9.523 | 102.79 | 20.786 | 29.108 | 1430.6 | -0.038474 | 10.012 | 0.21205 | vapor
80 | 3.28 | 0.11152 | 8.9674 | 6.5817 | 9.523 | 102.74 | 20.786 | 29.108 | 1430.6 | -0.038475 | 10.012 | 0.21205 | vapor
80 | 3.3 | 0.11219 | 8.9131 | 6.5817 | 9.523 | 102.69 | 20.786 | 29.108 | 1430.6 | -0.038475 | 10.012 | 0.21206 | vapor
80 | 3.32 | 0.11287 | 8.8595 | 6.5817 | 9.5231 | 102.64 | 20.786 | 29.108 | 1430.7 | -0.038476 | 10.012 | 0.21206 | vapor
80 | 3.34 | 0.11355 | 8.8066 | 6.5817 | 9.5231 | 102.59 | 20.786 | 29.108 | 1430.7 | -0.038476 | 10.012 | 0.21206 | vapor
80 | 3.36 | 0.11423 | 8.7543 | 6.5817 | 9.5231 | 102.54 | 20.786 | 29.108 | 1430.7 | -0.038477 | 10.012 | 0.21206 | vapor
80 | 3.38 | 0.11491 | 8.7025 | 6.5817 | 9.5231 | 102.49 | 20.786 | 29.108 | 1430.7 | -0.038477 | 10.012 | 0.21206 | vapor
80 | 3.4 | 0.11559 | 8.6514 | 6.5817 | 9.5231 | 102.44 | 20.786 | 29.109 | 1430.7 | -0.038478 | 10.012 | 0.21206 | vapor
80 | 3.42 | 0.11627 | 8.6009 | 6.5816 | 9.5232 | 102.39 | 20.786 | 29.109 | 1430.7 | -0.038478 | 10.012 | 0.21207 | vapor
80 | 3.44 | 0.11695 | 8.551 | 6.5816 | 9.5232 | 102.34 | 20.786 | 29.109 | 1430.8 | -0.038479 | 10.012 | 0.21207 | vapor
80 | 3.46 | 0.11762 | 8.5017 | 6.5816 | 9.5232 | 102.29 | 20.786 | 29.109 | 1430.8 | -0.038479 | 10.012 | 0.21207 | vapor
80 | 3.48 | 0.1183 | 8.4529 | 6.5816 | 9.5232 | 102.24 | 20.786 | 29.109 | 1430.8 | -0.03848 | 10.012 | 0.21207 | vapor
80 | 3.5 | 0.11898 | 8.4047 | 6.5816 | 9.5233 | 102.2 | 20.786 | 29.109 | 1430.8 | -0.03848 | 10.012 | 0.21207 | vapor
80 | 3.52 | 0.11966 | 8.357 | 6.5816 | 9.5233 | 102.15 | 20.786 | 29.109 | 1430.8 | -0.038481 | 10.012 | 0.21207 | vapor
80 | 3.54 | 0.12034 | 8.3099 | 6.5816 | 9.5233 | 102.1 | 20.786 | 29.109 | 1430.8 | -0.038481 | 10.012 | 0.21207 | vapor
80 | 3.56 | 0.12102 | 8.2633 | 6.5816 | 9.5233 | 102.06 | 20.786 | 29.109 | 1430.9 | -0.038482 | 10.012 | 0.21208 | vapor
80 | 3.58 | 0.1217 | 8.2172 | 6.5816 | 9.5233 | 102.01 | 20.786 | 29.109 | 1430.9 | -0.038482 | 10.012 | 0.21208 | vapor
80 | 3.6 | 0.12237 | 8.1717 | 6.5816 | 9.5234 | 101.96 | 20.786 | 29.109 | 1430.9 | -0.038483 | 10.012 | 0.21208 | vapor
80 | 3.62 | 0.12305 | 8.1266 | 6.5816 | 9.5234 | 101.92 | 20.786 | 29.109 | 1430.9 | -0.038483 | 10.012 | 0.21208 | vapor
80 | 3.64 | 0.12373 | 8.082 | 6.5816 | 9.5234 | 101.87 | 20.786 | 29.109 | 1430.9 | -0.038484 | 10.012 | 0.21208 | vapor
80 | 3.66 | 0.12441 | 8.038 | 6.5815 | 9.5234 | 101.83 | 20.786 | 29.11 | 1430.9 | -0.038485 | 10.012 | 0.21208 | vapor
80 | 3.68 | 0.12509 | 7.9944 | 6.5815 | 9.5235 | 101.78 | 20.786 | 29.11 | 1430.9 | -0.038485 | 10.012 | 0.21208 | vapor
80 | 3.7 | 0.12577 | 7.9512 | 6.5815 | 9.5235 | 101.73 | 20.786 | 29.11 | 1431 | -0.038486 | 10.012 | 0.21209 | vapor
80 | 3.72 | 0.12645 | 7.9086 | 6.5815 | 9.5235 | 101.69 | 20.786 | 29.11 | 1431 | -0.038486 | 10.012 | 0.21209 | vapor
80 | 3.74 | 0.12712 | 7.8664 | 6.5815 | 9.5235 | 101.65 | 20.786 | 29.11 | 1431 | -0.038487 | 10.013 | 0.21209 | vapor
80 | 3.76 | 0.1278 | 7.8246 | 6.5815 | 9.5235 | 101.6 | 20.787 | 29.11 | 1431 | -0.038487 | 10.013 | 0.21209 | vapor
80 | 3.78 | 0.12848 | 7.7833 | 6.5815 | 9.5236 | 101.56 | 20.787 | 29.11 | 1431 | -0.038488 | 10.013 | 0.21209 | vapor
80 | 3.8 | 0.12916 | 7.7424 | 6.5815 | 9.5236 | 101.51 | 20.787 | 29.11 | 1431 | -0.038488 | 10.013 | 0.21209 | vapor
80 | 3.82 | 0.12984 | 7.7019 | 6.5815 | 9.5236 | 101.47 | 20.787 | 29.11 | 1431.1 | -0.038489 | 10.013 | 0.21209 | vapor
80 | 3.84 | 0.13052 | 7.6619 | 6.5815 | 9.5236 | 101.43 | 20.787 | 29.11 | 1431.1 | -0.038489 | 10.013 | 0.2121 | vapor
80 | 3.86 | 0.13119 | 7.6223 | 6.5815 | 9.5237 | 101.38 | 20.787 | 29.11 | 1431.1 | -0.03849 | 10.013 | 0.2121 | vapor
80 | 3.88 | 0.13187 | 7.5831 | 6.5815 | 9.5237 | 101.34 | 20.787 | 29.11 | 1431.1 | -0.03849 | 10.013 | 0.2121 | vapor
80 | 3.9 | 0.13255 | 7.5443 | 6.5814 | 9.5237 | 101.3 | 20.787 | 29.11 | 1431.1 | -0.038491 | 10.013 | 0.2121 | vapor
80 | 3.92 | 0.13323 | 7.5058 | 6.5814 | 9.5237 | 101.25 | 20.787 | 29.111 | 1431.1 | -0.038491 | 10.013 | 0.2121 | vapor
80 | 3.94 | 0.13391 | 7.4678 | 6.5814 | 9.5238 | 101.21 | 20.787 | 29.111 | 1431.2 | -0.038492 | 10.013 | 0.2121 | vapor
80 | 3.96 | 0.13459 | 7.4302 | 6.5814 | 9.5238 | 101.17 | 20.787 | 29.111 | 1431.2 | -0.038492 | 10.013 | 0.2121 | vapor
80 | 3.98 | 0.13526 | 7.3929 | 6.5814 | 9.5238 | 101.13 | 20.787 | 29.111 | 1431.2 | -0.038493 | 10.013 | 0.21211 | vapor
80 | 4 | 0.13594 | 7.356 | 6.5814 | 9.5238 | 101.09 | 20.787 | 29.111 | 1431.2 | -0.038493 | 10.013 | 0.21211 | vapor
80 | 4.02 | 0.13662 | 7.3195 | 6.5814 | 9.5238 | 101.04 | 20.787 | 29.111 | 1431.2 | -0.038494 | 10.013 | 0.21211 | vapor
80 | 4.04 | 0.1373 | 7.2834 | 6.5814 | 9.5239 | 101 | 20.787 | 29.111 | 1431.2 | -0.038494 | 10.013 | 0.21211 | vapor
80 | 4.06 | 0.13798 | 7.2476 | 6.5814 | 9.5239 | 100.96 | 20.787 | 29.111 | 1431.3 | -0.038495 | 10.013 | 0.21211 | vapor
80 | 4.08 | 0.13866 | 7.2121 | 6.5814 | 9.5239 | 100.92 | 20.787 | 29.111 | 1431.3 | -0.038495 | 10.013 | 0.21211 | vapor
80 | 4.1 | 0.13933 | 7.177 | 6.5814 | 9.5239 | 100.88 | 20.787 | 29.111 | 1431.3 | -0.038496 | 10.013 | 0.21212 | vapor
80 | 4.12 | 0.14001 | 7.1422 | 6.5814 | 9.524 | 100.84 | 20.787 | 29.111 | 1431.3 | -0.038496 | 10.013 | 0.21212 | vapor
80 | 4.14 | 0.14069 | 7.1078 | 6.5813 | 9.524 | 100.8 | 20.787 | 29.111 | 1431.3 | -0.038497 | 10.013 | 0.21212 | vapor
80 | 4.16 | 0.14137 | 7.0737 | 6.5813 | 9.524 | 100.76 | 20.787 | 29.111 | 1431.3 | -0.038497 | 10.013 | 0.21212 | vapor
80 | 4.18 | 0.14205 | 7.0399 | 6.5813 | 9.524 | 100.72 | 20.787 | 29.112 | 1431.3 | -0.038498 | 10.013 | 0.21212 | vapor
80 | 4.2 | 0.14272 | 7.0065 | 6.5813 | 9.524 | 100.68 | 20.787 | 29.112 | 1431.4 | -0.038498 | 10.013 | 0.21212 | vapor
80 | 4.22 | 0.1434 | 6.9734 | 6.5813 | 9.5241 | 100.64 | 20.787 | 29.112 | 1431.4 | -0.038499 | 10.013 | 0.21212 | vapor
80 | 4.24 | 0.14408 | 6.9405 | 6.5813 | 9.5241 | 100.6 | 20.787 | 29.112 | 1431.4 | -0.0385 | 10.014 | 0.21213 | vapor
80 | 4.26 | 0.14476 | 6.908 | 6.5813 | 9.5241 | 100.56 | 20.787 | 29.112 | 1431.4 | -0.0385 | 10.014 | 0.21213 | vapor
80 | 4.28 | 0.14544 | 6.8758 | 6.5813 | 9.5241 | 100.52 | 20.787 | 29.112 | 1431.4 | -0.038501 | 10.014 | 0.21213 | vapor
80 | 4.3 | 0.14612 | 6.8439 | 6.5813 | 9.5242 | 100.48 | 20.787 | 29.112 | 1431.4 | -0.038501 | 10.014 | 0.21213 | vapor
80 | 4.32 | 0.14679 | 6.8123 | 6.5813 | 9.5242 | 100.45 | 20.787 | 29.112 | 1431.5 | -0.038502 | 10.014 | 0.21213 | vapor
80 | 4.34 | 0.14747 | 6.781 | 6.5813 | 9.5242 | 100.41 | 20.787 | 29.112 | 1431.5 | -0.038502 | 10.014 | 0.21213 | vapor
80 | 4.36 | 0.14815 | 6.7499 | 6.5813 | 9.5242 | 100.37 | 20.787 | 29.112 | 1431.5 | -0.038503 | 10.014 | 0.21213 | vapor
80 | 4.38 | 0.14883 | 6.7192 | 6.5812 | 9.5242 | 100.33 | 20.787 | 29.112 | 1431.5 | -0.038503 | 10.014 | 0.21214 | vapor
80 | 4.4 | 0.14951 | 6.6887 | 6.5812 | 9.5243 | 100.29 | 20.787 | 29.112 | 1431.5 | -0.038504 | 10.014 | 0.21214 | vapor
80 | 4.42 | 0.15018 | 6.6585 | 6.5812 | 9.5243 | 100.26 | 20.787 | 29.112 | 1431.5 | -0.038504 | 10.014 | 0.21214 | vapor
80 | 4.44 | 0.15086 | 6.6286 | 6.5812 | 9.5243 | 100.22 | 20.787 | 29.112 | 1431.6 | -0.038505 | 10.014 | 0.21214 | vapor
80 | 4.46 | 0.15154 | 6.5989 | 6.5812 | 9.5243 | 100.18 | 20.787 | 29.113 | 1431.6 | -0.038505 | 10.014 | 0.21214 | vapor
80 | 4.48 | 0.15222 | 6.5695 | 6.5812 | 9.5244 | 100.14 | 20.788 | 29.113 | 1431.6 | -0.038506 | 10.014 | 0.21214 | vapor
80 | 4.5 | 0.1529 | 6.5404 | 6.5812 | 9.5244 | 100.11 | 20.788 | 29.113 | 1431.6 | -0.038506 | 10.014 | 0.21214 | vapor
80 | 4.52 | 0.15357 | 6.5115 | 6.5812 | 9.5244 | 100.07 | 20.788 | 29.113 | 1431.6 | -0.038507 | 10.014 | 0.21215 | vapor
80 | 4.54 | 0.15425 | 6.4829 | 6.5812 | 9.5244 | 100.03 | 20.788 | 29.113 | 1431.6 | -0.038507 | 10.014 | 0.21215 | vapor
80 | 4.56 | 0.15493 | 6.4546 | 6.5812 | 9.5244 | 99.996 | 20.788 | 29.113 | 1431.6 | -0.038508 | 10.014 | 0.21215 | vapor
80 | 4.58 | 0.15561 | 6.4264 | 6.5812 | 9.5245 | 99.96 | 20.788 | 29.113 | 1431.7 | -0.038508 | 10.014 | 0.21215 | vapor
80 | 4.6 | 0.15629 | 6.3986 | 6.5811 | 9.5245 | 99.924 | 20.788 | 29.113 | 1431.7 | -0.038509 | 10.014 | 0.21215 | vapor
80 | 4.62 | 0.15696 | 6.3709 | 6.5811 | 9.5245 | 99.888 | 20.788 | 29.113 | 1431.7 | -0.038509 | 10.014 | 0.21215 | vapor
80 | 4.64 | 0.15764 | 6.3435 | 6.5811 | 9.5245 | 99.852 | 20.788 | 29.113 | 1431.7 | -0.03851 | 10.014 | 0.21215 | vapor
80 | 4.66 | 0.15832 | 6.3164 | 6.5811 | 9.5246 | 99.816 | 20.788 | 29.113 | 1431.7 | -0.03851 | 10.014 | 0.21216 | vapor
80 | 4.68 | 0.159 | 6.2895 | 6.5811 | 9.5246 | 99.78 | 20.788 | 29.113 | 1431.7 | -0.038511 | 10.014 | 0.21216 | vapor
80 | 4.7 | 0.15967 | 6.2628 | 6.5811 | 9.5246 | 99.745 | 20.788 | 29.113 | 1431.8 | -0.038511 | 10.014 | 0.21216 | vapor
80 | 4.72 | 0.16035 | 6.2363 | 6.5811 | 9.5246 | 99.709 | 20.788 | 29.114 | 1431.8 | -0.038512 | 10.015 | 0.21216 | vapor
80 | 4.74 | 0.16103 | 6.21 | 6.5811 | 9.5246 | 99.674 | 20.788 | 29.114 | 1431.8 | -0.038513 | 10.015 | 0.21216 | vapor
80 | 4.76 | 0.16171 | 6.184 | 6.5811 | 9.5247 | 99.639 | 20.788 | 29.114 | 1431.8 | -0.038513 | 10.015 | 0.21216 | vapor
80 | 4.78 | 0.16239 | 6.1582 | 6.5811 | 9.5247 | 99.604 | 20.788 | 29.114 | 1431.8 | -0.038514 | 10.015 | 0.21216 | vapor
80 | 4.8 | 0.16306 | 6.1326 | 6.5811 | 9.5247 | 99.57 | 20.788 | 29.114 | 1431.8 | -0.038514 | 10.015 | 0.21217 | vapor
80 | 4.82 | 0.16374 | 6.1072 | 6.5811 | 9.5247 | 99.535 | 20.788 | 29.114 | 1431.9 | -0.038515 | 10.015 | 0.21217 | vapor
80 | 4.84 | 0.16442 | 6.082 | 6.581 | 9.5248 | 99.5 | 20.788 | 29.114 | 1431.9 | -0.038515 | 10.015 | 0.21217 | vapor
80 | 4.86 | 0.1651 | 6.0571 | 6.581 | 9.5248 | 99.466 | 20.788 | 29.114 | 1431.9 | -0.038516 | 10.015 | 0.21217 | vapor
80 | 4.88 | 0.16577 | 6.0323 | 6.581 | 9.5248 | 99.432 | 20.788 | 29.114 | 1431.9 | -0.038516 | 10.015 | 0.21217 | vapor
80 | 4.9 | 0.16645 | 6.0078 | 6.581 | 9.5248 | 99.398 | 20.788 | 29.114 | 1431.9 | -0.038517 | 10.015 | 0.21217 | vapor
80 | 4.92 | 0.16713 | 5.9834 | 6.581 | 9.5248 | 99.364 | 20.788 | 29.114 | 1431.9 | -0.038517 | 10.015 | 0.21217 | vapor
80 | 4.94 | 0.16781 | 5.9592 | 6.581 | 9.5249 | 99.33 | 20.788 | 29.114 | 1431.9 | -0.038518 | 10.015 | 0.21218 | vapor
80 | 4.96 | 0.16848 | 5.9353 | 6.581 | 9.5249 | 99.297 | 20.788 | 29.114 | 1432 | -0.038518 | 10.015 | 0.21218 | vapor
80 | 4.98 | 0.16916 | 5.9115 | 6.581 | 9.5249 | 99.263 | 20.788 | 29.115 | 1432 | -0.038519 | 10.015 | 0.21218 | vapor
80 | 5 | 0.16984 | 5.8879 | 6.581 | 9.5249 | 99.23 | 20.788 | 29.115 | 1432 | -0.038519 | 10.015 | 0.21218 | vapor
80 | 5.02 | 0.17052 | 5.8645 | 6.581 | 9.525 | 99.197 | 20.788 | 29.115 | 1432 | -0.03852 | 10.015 | 0.21218 | vapor
80 | 5.04 | 0.17119 | 5.8413 | 6.581 | 9.525 | 99.164 | 20.788 | 29.115 | 1432 | -0.03852 | 10.015 | 0.21218 | vapor
80 | 5.06 | 0.17187 | 5.8183 | 6.581 | 9.525 | 99.131 | 20.788 | 29.115 | 1432 | -0.038521 | 10.015 | 0.21218 | vapor
80 | 5.08 | 0.17255 | 5.7954 | 6.5809 | 9.525 | 99.098 | 20.788 | 29.115 | 1432.1 | -0.038521 | 10.015 | 0.21219 | vapor
80 | 5.1 | 0.17323 | 5.7728 | 6.5809 | 9.5251 | 99.065 | 20.788 | 29.115 | 1432.1 | -0.038522 | 10.015 | 0.21219 | vapor
80 | 5.12 | 0.1739 | 5.7503 | 6.5809 | 9.5251 | 99.033 | 20.788 | 29.115 | 1432.1 | -0.038522 | 10.015 | 0.21219 | vapor
80 | 5.14 | 0.17458 | 5.728 | 6.5809 | 9.5251 | 99 | 20.788 | 29.115 | 1432.1 | -0.038523 | 10.015 | 0.21219 | vapor
80 | 5.16 | 0.17526 | 5.7058 | 6.5809 | 9.5251 | 98.968 | 20.788 | 29.115 | 1432.1 | -0.038524 | 10.015 | 0.21219 | vapor
80 | 5.18 | 0.17594 | 5.6838 | 6.5809 | 9.5251 | 98.936 | 20.789 | 29.115 | 1432.1 | -0.038524 | 10.015 | 0.21219 | vapor
80 | 5.2 | 0.17661 | 5.662 | 6.5809 | 9.5252 | 98.904 | 20.789 | 29.115 | 1432.2 | -0.038525 | 10.015 | 0.21219 | vapor
80 | 5.22 | 0.17729 | 5.6404 | 6.5809 | 9.5252 | 98.872 | 20.789 | 29.115 | 1432.2 | -0.038525 | 10.016 | 0.2122 | vapor
80 | 5.24 | 0.17797 | 5.6189 | 6.5809 | 9.5252 | 98.84 | 20.789 | 29.115 | 1432.2 | -0.038526 | 10.016 | 0.2122 | vapor
80 | 5.26 | 0.17865 | 5.5976 | 6.5809 | 9.5252 | 98.808 | 20.789 | 29.116 | 1432.2 | -0.038526 | 10.016 | 0.2122 | vapor
80 | 5.28 | 0.17932 | 5.5765 | 6.5809 | 9.5253 | 98.776 | 20.789 | 29.116 | 1432.2 | -0.038527 | 10.016 | 0.2122 | vapor
80 | 5.3 | 0.18 | 5.5555 | 6.5809 | 9.5253 | 98.745 | 20.789 | 29.116 | 1432.2 | -0.038527 | 10.016 | 0.2122 | vapor
80 | 5.32 | 0.18068 | 5.5347 | 6.5808 | 9.5253 | 98.714 | 20.789 | 29.116 | 1432.3 | -0.038528 | 10.016 | 0.2122 | vapor
80 | 5.34 | 0.18136 | 5.514 | 6.5808 | 9.5253 | 98.682 | 20.789 | 29.116 | 1432.3 | -0.038528 | 10.016 | 0.2122 | vapor
80 | 5.36 | 0.18203 | 5.4935 | 6.5808 | 9.5253 | 98.651 | 20.789 | 29.116 | 1432.3 | -0.038529 | 10.016 | 0.21221 | vapor
80 | 5.38 | 0.18271 | 5.4731 | 6.5808 | 9.5254 | 98.62 | 20.789 | 29.116 | 1432.3 | -0.038529 | 10.016 | 0.21221 | vapor
80 | 5.4 | 0.18339 | 5.4529 | 6.5808 | 9.5254 | 98.589 | 20.789 | 29.116 | 1432.3 | -0.03853 | 10.016 | 0.21221 | vapor
80 | 5.42 | 0.18407 | 5.4328 | 6.5808 | 9.5254 | 98.559 | 20.789 | 29.116 | 1432.3 | -0.03853 | 10.016 | 0.21221 | vapor
80 | 5.44 | 0.18474 | 5.4129 | 6.5808 | 9.5254 | 98.528 | 20.789 | 29.116 | 1432.3 | -0.038531 | 10.016 | 0.21221 | vapor
80 | 5.46 | 0.18542 | 5.3932 | 6.5808 | 9.5255 | 98.498 | 20.789 | 29.116 | 1432.4 | -0.038531 | 10.016 | 0.21221 | vapor
80 | 5.48 | 0.1861 | 5.3735 | 6.5808 | 9.5255 | 98.467 | 20.789 | 29.116 | 1432.4 | -0.038532 | 10.016 | 0.21221 | vapor
80 | 5.5 | 0.18677 | 5.354 | 6.5808 | 9.5255 | 98.437 | 20.789 | 29.116 | 1432.4 | -0.038532 | 10.016 | 0.21222 | vapor
80 | 5.52 | 0.18745 | 5.3347 | 6.5808 | 9.5255 | 98.407 | 20.789 | 29.117 | 1432.4 | -0.038533 | 10.016 | 0.21222 | vapor
80 | 5.54 | 0.18813 | 5.3155 | 6.5808 | 9.5255 | 98.377 | 20.789 | 29.117 | 1432.4 | -0.038534 | 10.016 | 0.21222 | vapor
80 | 5.56 | 0.18881 | 5.2964 | 6.5807 | 9.5256 | 98.347 | 20.789 | 29.117 | 1432.4 | -0.038534 | 10.016 | 0.21222 | vapor
80 | 5.58 | 0.18948 | 5.2775 | 6.5807 | 9.5256 | 98.317 | 20.789 | 29.117 | 1432.5 | -0.038535 | 10.016 | 0.21222 | vapor
80 | 5.6 | 0.19016 | 5.2587 | 6.5807 | 9.5256 | 98.287 | 20.789 | 29.117 | 1432.5 | -0.038535 | 10.016 | 0.21222 | vapor
80 | 5.62 | 0.19084 | 5.2401 | 6.5807 | 9.5256 | 98.257 | 20.789 | 29.117 | 1432.5 | -0.038536 | 10.016 | 0.21222 | vapor
80 | 5.64 | 0.19151 | 5.2215 | 6.5807 | 9.5257 | 98.228 | 20.789 | 29.117 | 1432.5 | -0.038536 | 10.016 | 0.21223 | vapor
80 | 5.66 | 0.19219 | 5.2031 | 6.5807 | 9.5257 | 98.198 | 20.789 | 29.117 | 1432.5 | -0.038537 | 10.016 | 0.21223 | vapor
80 | 5.68 | 0.19287 | 5.1849 | 6.5807 | 9.5257 | 98.169 | 20.789 | 29.117 | 1432.5 | -0.038537 | 10.016 | 0.21223 | vapor
80 | 5.7 | 0.19355 | 5.1667 | 6.5807 | 9.5257 | 98.14 | 20.789 | 29.117 | 1432.6 | -0.038538 | 10.017 | 0.21223 | vapor
80 | 5.72 | 0.19422 | 5.1487 | 6.5807 | 9.5257 | 98.11 | 20.789 | 29.117 | 1432.6 | -0.038538 | 10.017 | 0.21223 | vapor
80 | 5.74 | 0.1949 | 5.1308 | 6.5807 | 9.5258 | 98.081 | 20.789 | 29.117 | 1432.6 | -0.038539 | 10.017 | 0.21223 | vapor
80 | 5.76 | 0.19558 | 5.1131 | 6.5807 | 9.5258 | 98.052 | 20.789 | 29.117 | 1432.6 | -0.038539 | 10.017 | 0.21223 | vapor
80 | 5.78 | 0.19625 | 5.0954 | 6.5807 | 9.5258 | 98.024 | 20.789 | 29.118 | 1432.6 | -0.03854 | 10.017 | 0.21224 | vapor
80 | 5.8 | 0.19693 | 5.0779 | 6.5806 | 9.5258 | 97.995 | 20.789 | 29.118 | 1432.6 | -0.03854 | 10.017 | 0.21224 | vapor
80 | 5.82 | 0.19761 | 5.0605 | 6.5806 | 9.5259 | 97.966 | 20.789 | 29.118 | 1432.6 | -0.038541 | 10.017 | 0.21224 | vapor
80 | 5.84 | 0.19829 | 5.0432 | 6.5806 | 9.5259 | 97.938 | 20.789 | 29.118 | 1432.7 | -0.038541 | 10.017 | 0.21224 | vapor
80 | 5.86 | 0.19896 | 5.0261 | 6.5806 | 9.5259 | 97.909 | 20.789 | 29.118 | 1432.7 | -0.038542 | 10.017 | 0.21224 | vapor
80 | 5.88 | 0.19964 | 5.009 | 6.5806 | 9.5259 | 97.881 | 20.789 | 29.118 | 1432.7 | -0.038542 | 10.017 | 0.21224 | vapor
80 | 5.9 | 0.20032 | 4.9921 | 6.5806 | 9.5259 | 97.853 | 20.79 | 29.118 | 1432.7 | -0.038543 | 10.017 | 0.21224 | vapor
80 | 5.92 | 0.20099 | 4.9753 | 6.5806 | 9.526 | 97.824 | 20.79 | 29.118 | 1432.7 | -0.038544 | 10.017 | 0.21225 | vapor
80 | 5.94 | 0.20167 | 4.9586 | 6.5806 | 9.526 | 97.796 | 20.79 | 29.118 | 1432.7 | -0.038544 | 10.017 | 0.21225 | vapor
80 | 5.96 | 0.20235 | 4.942 | 6.5806 | 9.526 | 97.768 | 20.79 | 29.118 | 1432.8 | -0.038545 | 10.017 | 0.21225 | vapor
80 | 5.98 | 0.20302 | 4.9255 | 6.5806 | 9.526 | 97.741 | 20.79 | 29.118 | 1432.8 | -0.038545 | 10.017 | 0.21225 | vapor
80 | 6 | 0.2037 | 4.9092 | 6.5806 | 9.5261 | 97.713 | 20.79 | 29.118 | 1432.8 | -0.038546 | 10.017 | 0.21225 | vapor
80 | 6.02 | 0.20438 | 4.8929 | 6.5806 | 9.5261 | 97.685 | 20.79 | 29.118 | 1432.8 | -0.038546 | 10.017 | 0.21225 | vapor
80 | 6.04 | 0.20505 | 4.8768 | 6.5805 | 9.5261 | 97.657 | 20.79 | 29.118 | 1432.8 | -0.038547 | 10.017 | 0.21225 | vapor
80 | 6.06 | 0.20573 | 4.8607 | 6.5805 | 9.5261 | 97.63 | 20.79 | 29.119 | 1432.8 | -0.038547 | 10.017 | 0.21226 | vapor
80 | 6.08 | 0.20641 | 4.8448 | 6.5805 | 9.5262 | 97.603 | 20.79 | 29.119 | 1432.9 | -0.038548 | 10.017 | 0.21226 | vapor
80 | 6.1 | 0.20708 | 4.8289 | 6.5805 | 9.5262 | 97.575 | 20.79 | 29.119 | 1432.9 | -0.038548 | 10.017 | 0.21226 | vapor
80 | 6.12 | 0.20776 | 4.8132 | 6.5805 | 9.5262 | 97.548 | 20.79 | 29.119 | 1432.9 | -0.038549 | 10.017 | 0.21226 | vapor
80 | 6.14 | 0.20844 | 4.7976 | 6.5805 | 9.5262 | 97.521 | 20.79 | 29.119 | 1432.9 | -0.038549 | 10.017 | 0.21226 | vapor
80 | 6.16 | 0.20912 | 4.7821 | 6.5805 | 9.5262 | 97.494 | 20.79 | 29.119 | 1432.9 | -0.03855 | 10.017 | 0.21226 | vapor
80 | 6.18 | 0.20979 | 4.7666 | 6.5805 | 9.5263 | 97.467 | 20.79 | 29.119 | 1432.9 | -0.03855 | 10.017 | 0.21226 | vapor
80 | 6.2 | 0.21047 | 4.7513 | 6.5805 | 9.5263 | 97.44 | 20.79 | 29.119 | 1433 | -0.038551 | 10.018 | 0.21227 | vapor
80 | 6.22 | 0.21115 | 4.7361 | 6.5805 | 9.5263 | 97.413 | 20.79 | 29.119 | 1433 | -0.038551 | 10.018 | 0.21227 | vapor
80 | 6.24 | 0.21182 | 4.7209 | 6.5805 | 9.5263 | 97.386 | 20.79 | 29.119 | 1433 | -0.038552 | 10.018 | 0.21227 | vapor
80 | 6.26 | 0.2125 | 4.7059 | 6.5805 | 9.5264 | 97.36 | 20.79 | 29.119 | 1433 | -0.038553 | 10.018 | 0.21227 | vapor
80 | 6.28 | 0.21318 | 4.691 | 6.5804 | 9.5264 | 97.333 | 20.79 | 29.119 | 1433 | -0.038553 | 10.018 | 0.21227 | vapor
80 | 6.3 | 0.21385 | 4.6761 | 6.5804 | 9.5264 | 97.307 | 20.79 | 29.119 | 1433 | -0.038554 | 10.018 | 0.21227 | vapor
80 | 6.32 | 0.21453 | 4.6614 | 6.5804 | 9.5264 | 97.28 | 20.79 | 29.12 | 1433 | -0.038554 | 10.018 | 0.21227 | vapor
80 | 6.34 | 0.21521 | 4.6467 | 6.5804 | 9.5264 | 97.254 | 20.79 | 29.12 | 1433.1 | -0.038555 | 10.018 | 0.21228 | vapor
80 | 6.36 | 0.21588 | 4.6322 | 6.5804 | 9.5265 | 97.228 | 20.79 | 29.12 | 1433.1 | -0.038555 | 10.018 | 0.21228 | vapor
80 | 6.38 | 0.21656 | 4.6177 | 6.5804 | 9.5265 | 97.202 | 20.79 | 29.12 | 1433.1 | -0.038556 | 10.018 | 0.21228 | vapor
80 | 6.4 | 0.21724 | 4.6033 | 6.5804 | 9.5265 | 97.176 | 20.79 | 29.12 | 1433.1 | -0.038556 | 10.018 | 0.21228 | vapor
80 | 6.42 | 0.21791 | 4.589 | 6.5804 | 9.5265 | 97.15 | 20.79 | 29.12 | 1433.1 | -0.038557 | 10.018 | 0.21228 | vapor
80 | 6.44 | 0.21859 | 4.5748 | 6.5804 | 9.5266 | 97.124 | 20.79 | 29.12 | 1433.1 | -0.038557 | 10.018 | 0.21228 | vapor
80 | 6.46 | 0.21927 | 4.5607 | 6.5804 | 9.5266 | 97.098 | 20.79 | 29.12 | 1433.2 | -0.038558 | 10.018 | 0.21228 | vapor
80 | 6.48 | 0.21994 | 4.5467 | 6.5804 | 9.5266 | 97.072 | 20.79 | 29.12 | 1433.2 | -0.038558 | 10.018 | 0.21229 | vapor
80 | 6.5 | 0.22062 | 4.5327 | 6.5804 | 9.5266 | 97.047 | 20.79 | 29.12 | 1433.2 | -0.038559 | 10.018 | 0.21229 | vapor
80 | 6.52 | 0.22129 | 4.5189 | 6.5803 | 9.5266 | 97.021 | 20.79 | 29.12 | 1433.2 | -0.038559 | 10.018 | 0.21229 | vapor
80 | 6.54 | 0.22197 | 4.5051 | 6.5803 | 9.5267 | 96.996 | 20.79 | 29.12 | 1433.2 | -0.03856 | 10.018 | 0.21229 | vapor
80 | 6.56 | 0.22265 | 4.4914 | 6.5803 | 9.5267 | 96.97 | 20.79 | 29.12 | 1433.2 | -0.03856 | 10.018 | 0.21229 | vapor
80 | 6.58 | 0.22332 | 4.4778 | 6.5803 | 9.5267 | 96.945 | 20.79 | 29.121 | 1433.3 | -0.038561 | 10.018 | 0.21229 | vapor
80 | 6.6 | 0.224 | 4.4643 | 6.5803 | 9.5267 | 96.92 | 20.79 | 29.121 | 1433.3 | -0.038562 | 10.018 | 0.21229 | vapor
80 | 6.62 | 0.22468 | 4.4508 | 6.5803 | 9.5268 | 96.894 | 20.791 | 29.121 | 1433.3 | -0.038562 | 10.018 | 0.2123 | vapor
80 | 6.64 | 0.22535 | 4.4375 | 6.5803 | 9.5268 | 96.869 | 20.791 | 29.121 | 1433.3 | -0.038563 | 10.018 | 0.2123 | vapor
80 | 6.66 | 0.22603 | 4.4242 | 6.5803 | 9.5268 | 96.844 | 20.791 | 29.121 | 1433.3 | -0.038563 | 10.018 | 0.2123 | vapor
80 | 6.68 | 0.22671 | 4.411 | 6.5803 | 9.5268 | 96.819 | 20.791 | 29.121 | 1433.3 | -0.038564 | 10.018 | 0.2123 | vapor
80 | 6.7 | 0.22738 | 4.3979 | 6.5803 | 9.5268 | 96.794 | 20.791 | 29.121 | 1433.3 | -0.038564 | 10.019 | 0.2123 | vapor
80 | 6.72 | 0.22806 | 4.3848 | 6.5803 | 9.5269 | 96.77 | 20.791 | 29.121 | 1433.4 | -0.038565 | 10.019 | 0.2123 | vapor
80 | 6.74 | 0.22874 | 4.3719 | 6.5803 | 9.5269 | 96.745 | 20.791 | 29.121 | 1433.4 | -0.038565 | 10.019 | 0.2123 | vapor
80 | 6.76 | 0.22941 | 4.359 | 6.5802 | 9.5269 | 96.72 | 20.791 | 29.121 | 1433.4 | -0.038566 | 10.019 | 0.21231 | vapor
80 | 6.78 | 0.23009 | 4.3462 | 6.5802 | 9.5269 | 96.696 | 20.791 | 29.121 | 1433.4 | -0.038566 | 10.019 | 0.21231 | vapor
80 | 6.8 | 0.23076 | 4.3334 | 6.5802 | 9.527 | 96.671 | 20.791 | 29.121 | 1433.4 | -0.038567 | 10.019 | 0.21231 | vapor
80 | 6.82 | 0.23144 | 4.3208 | 6.5802 | 9.527 | 96.647 | 20.791 | 29.121 | 1433.4 | -0.038567 | 10.019 | 0.21231 | vapor
80 | 6.84 | 0.23212 | 4.3082 | 6.5802 | 9.527 | 96.622 | 20.791 | 29.121 | 1433.5 | -0.038568 | 10.019 | 0.21231 | vapor
80 | 6.86 | 0.23279 | 4.2957 | 6.5802 | 9.527 | 96.598 | 20.791 | 29.122 | 1433.5 | -0.038568 | 10.019 | 0.21231 | vapor
80 | 6.88 | 0.23347 | 4.2832 | 6.5802 | 9.527 | 96.574 | 20.791 | 29.122 | 1433.5 | -0.038569 | 10.019 | 0.21231 | vapor
80 | 6.9 | 0.23415 | 4.2708 | 6.5802 | 9.5271 | 96.55 | 20.791 | 29.122 | 1433.5 | -0.03857 | 10.019 | 0.21232 | vapor
80 | 6.92 | 0.23482 | 4.2585 | 6.5802 | 9.5271 | 96.526 | 20.791 | 29.122 | 1433.5 | -0.03857 | 10.019 | 0.21232 | vapor
80 | 6.94 | 0.2355 | 4.2463 | 6.5802 | 9.5271 | 96.502 | 20.791 | 29.122 | 1433.5 | -0.038571 | 10.019 | 0.21232 | vapor
80 | 6.96 | 0.23617 | 4.2342 | 6.5802 | 9.5271 | 96.478 | 20.791 | 29.122 | 1433.6 | -0.038571 | 10.019 | 0.21232 | vapor
80 | 6.98 | 0.23685 | 4.2221 | 6.5802 | 9.5272 | 96.454 | 20.791 | 29.122 | 1433.6 | -0.038572 | 10.019 | 0.21232 | vapor
80 | 7 | 0.23753 | 4.2101 | 6.5801 | 9.5272 | 96.43 | 20.791 | 29.122 | 1433.6 | -0.038572 | 10.019 | 0.21232 | vapor
80 | 7.02 | 0.2382 | 4.1981 | 6.5801 | 9.5272 | 96.406 | 20.791 | 29.122 | 1433.6 | -0.038573 | 10.019 | 0.21232 | vapor
80 | 7.04 | 0.23888 | 4.1862 | 6.5801 | 9.5272 | 96.382 | 20.791 | 29.122 | 1433.6 | -0.038573 | 10.019 | 0.21233 | vapor
80 | 7.06 | 0.23955 | 4.1744 | 6.5801 | 9.5273 | 96.359 | 20.791 | 29.122 | 1433.6 | -0.038574 | 10.019 | 0.21233 | vapor
80 | 7.08 | 0.24023 | 4.1627 | 6.5801 | 9.5273 | 96.335 | 20.791 | 29.122 | 1433.6 | -0.038574 | 10.019 | 0.21233 | vapor
80 | 7.1 | 0.24091 | 4.151 | 6.5801 | 9.5273 | 96.312 | 20.791 | 29.122 | 1433.7 | -0.038575 | 10.019 | 0.21233 | vapor
80 | 7.12 | 0.24158 | 4.1394 | 6.5801 | 9.5273 | 96.288 | 20.791 | 29.123 | 1433.7 | -0.038575 | 10.019 | 0.21233 | vapor
80 | 7.14 | 0.24226 | 4.1278 | 6.5801 | 9.5273 | 96.265 | 20.791 | 29.123 | 1433.7 | -0.038576 | 10.019 | 0.21233 | vapor
80 | 7.16 | 0.24294 | 4.1163 | 6.5801 | 9.5274 | 96.242 | 20.791 | 29.123 | 1433.7 | -0.038576 | 10.019 | 0.21233 | vapor
80 | 7.18 | 0.24361 | 4.1049 | 6.5801 | 9.5274 | 96.219 | 20.791 | 29.123 | 1433.7 | -0.038577 | 10.02 | 0.21234 | vapor
80 | 7.2 | 0.24429 | 4.0935 | 6.5801 | 9.5274 | 96.195 | 20.791 | 29.123 | 1433.7 | -0.038578 | 10.02 | 0.21234 | vapor
80 | 7.22 | 0.24496 | 4.0822 | 6.5801 | 9.5274 | 96.172 | 20.791 | 29.123 | 1433.8 | -0.038578 | 10.02 | 0.21234 | vapor
80 | 7.24 | 0.24564 | 4.071 | 6.58 | 9.5275 | 96.149 | 20.791 | 29.123 | 1433.8 | -0.038579 | 10.02 | 0.21234 | vapor
80 | 7.26 | 0.24632 | 4.0598 | 6.58 | 9.5275 | 96.126 | 20.791 | 29.123 | 1433.8 | -0.038579 | 10.02 | 0.21234 | vapor
80 | 7.28 | 0.24699 | 4.0487 | 6.58 | 9.5275 | 96.103 | 20.791 | 29.123 | 1433.8 | -0.03858 | 10.02 | 0.21234 | vapor
80 | 7.3 | 0.24767 | 4.0377 | 6.58 | 9.5275 | 96.081 | 20.791 | 29.123 | 1433.8 | -0.03858 | 10.02 | 0.21234 | vapor
80 | 7.32 | 0.24834 | 4.0267 | 6.58 | 9.5275 | 96.058 | 20.792 | 29.123 | 1433.8 | -0.038581 | 10.02 | 0.21235 | vapor
80 | 7.34 | 0.24902 | 4.0158 | 6.58 | 9.5276 | 96.035 | 20.792 | 29.123 | 1433.9 | -0.038581 | 10.02 | 0.21235 | vapor
80 | 7.36 | 0.2497 | 4.0049 | 6.58 | 9.5276 | 96.013 | 20.792 | 29.123 | 1433.9 | -0.038582 | 10.02 | 0.21235 | vapor
80 | 7.38 | 0.25037 | 3.9941 | 6.58 | 9.5276 | 95.99 | 20.792 | 29.124 | 1433.9 | -0.038582 | 10.02 | 0.21235 | vapor
80 | 7.4 | 0.25105 | 3.9833 | 6.58 | 9.5276 | 95.967 | 20.792 | 29.124 | 1433.9 | -0.038583 | 10.02 | 0.21235 | vapor
80 | 7.42 | 0.25172 | 3.9726 | 6.58 | 9.5277 | 95.945 | 20.792 | 29.124 | 1433.9 | -0.038583 | 10.02 | 0.21235 | vapor
80 | 7.44 | 0.2524 | 3.962 | 6.58 | 9.5277 | 95.923 | 20.792 | 29.124 | 1433.9 | -0.038584 | 10.02 | 0.21235 | vapor
80 | 7.46 | 0.25307 | 3.9514 | 6.58 | 9.5277 | 95.9 | 20.792 | 29.124 | 1434 | -0.038584 | 10.02 | 0.21236 | vapor
80 | 7.48 | 0.25375 | 3.9409 | 6.5799 | 9.5277 | 95.878 | 20.792 | 29.124 | 1434 | -0.038585 | 10.02 | 0.21236 | vapor
80 | 7.5 | 0.25443 | 3.9304 | 6.5799 | 9.5277 | 95.856 | 20.792 | 29.124 | 1434 | -0.038586 | 10.02 | 0.21236 | vapor
80 | 7.52 | 0.2551 | 3.92 | 6.5799 | 9.5278 | 95.834 | 20.792 | 29.124 | 1434 | -0.038586 | 10.02 | 0.21236 | vapor
80 | 7.54 | 0.25578 | 3.9096 | 6.5799 | 9.5278 | 95.811 | 20.792 | 29.124 | 1434 | -0.038587 | 10.02 | 0.21236 | vapor
80 | 7.56 | 0.25645 | 3.8993 | 6.5799 | 9.5278 | 95.789 | 20.792 | 29.124 | 1434 | -0.038587 | 10.02 | 0.21236 | vapor
80 | 7.58 | 0.25713 | 3.8891 | 6.5799 | 9.5278 | 95.767 | 20.792 | 29.124 | 1434 | -0.038588 | 10.02 | 0.21236 | vapor
80 | 7.6 | 0.25781 | 3.8789 | 6.5799 | 9.5279 | 95.745 | 20.792 | 29.124 | 1434.1 | -0.038588 | 10.02 | 0.21237 | vapor
80 | 7.62 | 0.25848 | 3.8688 | 6.5799 | 9.5279 | 95.724 | 20.792 | 29.124 | 1434.1 | -0.038589 | 10.02 | 0.21237 | vapor
80 | 7.64 | 0.25916 | 3.8587 | 6.5799 | 9.5279 | 95.702 | 20.792 | 29.124 | 1434.1 | -0.038589 | 10.02 | 0.21237 | vapor
80 | 7.66 | 0.25983 | 3.8486 | 6.5799 | 9.5279 | 95.68 | 20.792 | 29.125 | 1434.1 | -0.03859 | 10.02 | 0.21237 | vapor
80 | 7.68 | 0.26051 | 3.8387 | 6.5799 | 9.5279 | 95.658 | 20.792 | 29.125 | 1434.1 | -0.03859 | 10.021 | 0.21237 | vapor
80 | 7.7 | 0.26118 | 3.8287 | 6.5799 | 9.528 | 95.637 | 20.792 | 29.125 | 1434.1 | -0.038591 | 10.021 | 0.21237 | vapor
80 | 7.72 | 0.26186 | 3.8188 | 6.5798 | 9.528 | 95.615 | 20.792 | 29.125 | 1434.2 | -0.038591 | 10.021 | 0.21237 | vapor
80 | 7.74 | 0.26253 | 3.809 | 6.5798 | 9.528 | 95.593 | 20.792 | 29.125 | 1434.2 | -0.038592 | 10.021 | 0.21238 | vapor
80 | 7.76 | 0.26321 | 3.7992 | 6.5798 | 9.528 | 95.572 | 20.792 | 29.125 | 1434.2 | -0.038593 | 10.021 | 0.21238 | vapor
80 | 7.78 | 0.26389 | 3.7895 | 6.5798 | 9.5281 | 95.551 | 20.792 | 29.125 | 1434.2 | -0.038593 | 10.021 | 0.21238 | vapor
80 | 7.8 | 0.26456 | 3.7798 | 6.5798 | 9.5281 | 95.529 | 20.792 | 29.125 | 1434.2 | -0.038594 | 10.021 | 0.21238 | vapor
80 | 7.82 | 0.26524 | 3.7702 | 6.5798 | 9.5281 | 95.508 | 20.792 | 29.125 | 1434.2 | -0.038594 | 10.021 | 0.21238 | vapor
80 | 7.84 | 0.26591 | 3.7606 | 6.5798 | 9.5281 | 95.487 | 20.792 | 29.125 | 1434.3 | -0.038595 | 10.021 | 0.21238 | vapor
80 | 7.86 | 0.26659 | 3.7511 | 6.5798 | 9.5282 | 95.465 | 20.792 | 29.125 | 1434.3 | -0.038595 | 10.021 | 0.21238 | vapor
80 | 7.88 | 0.26726 | 3.7416 | 6.5798 | 9.5282 | 95.444 | 20.792 | 29.125 | 1434.3 | -0.038596 | 10.021 | 0.21239 | vapor
80 | 7.9 | 0.26794 | 3.7322 | 6.5798 | 9.5282 | 95.423 | 20.792 | 29.125 | 1434.3 | -0.038596 | 10.021 | 0.21239 | vapor
80 | 7.92 | 0.26862 | 3.7228 | 6.5798 | 9.5282 | 95.402 | 20.792 | 29.126 | 1434.3 | -0.038597 | 10.021 | 0.21239 | vapor
80 | 7.94 | 0.26929 | 3.7135 | 6.5798 | 9.5282 | 95.381 | 20.792 | 29.126 | 1434.3 | -0.038597 | 10.021 | 0.21239 | vapor
80 | 7.96 | 0.26997 | 3.7042 | 6.5797 | 9.5283 | 95.36 | 20.792 | 29.126 | 1434.3 | -0.038598 | 10.021 | 0.21239 | vapor
80 | 7.98 | 0.27064 | 3.6949 | 6.5797 | 9.5283 | 95.339 | 20.792 | 29.126 | 1434.4 | -0.038598 | 10.021 | 0.21239 | vapor
80 | 8 | 0.27132 | 3.6857 | 6.5797 | 9.5283 | 95.318 | 20.792 | 29.126 | 1434.4 | -0.038599 | 10.021 | 0.21239 | va